## 表紙
施工パッケージ型積算方式標準単価表
平成25年10月制定
(平成25年10月1日以降の起案によるものから適用)
三重県県土整備部

## 一覧
施工パッケージ 標準単価 一覧
№ | 施工パッケージ名称 | ページ | 積算基準（共通編）（河川編）（道路編） |  |  |  | 備考
|  |  | 編 | 章 | 項
01 | 掘削 | 01-1～3 | Ⅱ | 1 | ② | 土工（施工パッケージ）
02 | 土砂等運搬 | 02-1～29 | Ⅱ | 1 | ② | 土工（施工パッケージ）
03 | 整地 | 03-1 | Ⅱ | 1 | ② | 土工（施工パッケージ）
04 | 路体（築堤）盛土 | 04-1 | Ⅱ | 1 | ② | 土工（施工パッケージ）
05 | 路床盛土 | 05-1 | Ⅱ | 1 | ② | 土工（施工パッケージ）
06 | 押土（ルーズ） | 06-1 | Ⅱ | 1 | ② | 土工（施工パッケージ）
07 | 積込（ルーズ） | 07-1 | Ⅱ | 1 | ② | 土工（施工パッケージ）
08 | 土材料 | 08-1 | Ⅱ | 1 | ② | 土工（施工パッケージ） | 物価資料等による
09 | 残土等処分 | 09-1 | Ⅱ | 1 | ② | 土工（施工パッケージ） | 物価資料等による
10 | 安定処理 | 10-1 | Ⅱ | 1 | ⑦ | 安定処理工
11 | 法面整形 | 11-1 | Ⅱ | 2 | ① | 法面整形工
12 | 市松芝 | 12-1 | Ⅱ | 2 | ① | 芝付工
13 | 吹付法面取壊し | 13-1 | Ⅱ | 2 | ① | 吹付法面とりこわし工
14 | 人工張芝 | 14-1 | Ⅱ | 2 | ① | 人工張芝工
15 | 間知ブロック張 | 15-1～13 | Ⅱ | 2 | ③ | コンクリートブロック積（張）工
16 | 天端コンクリート | 16-1 | Ⅱ | 2 | ③ | コンクリートブロック積（張）工
17 | 小型擁壁（Ａ） | 17-1 | Ⅱ | 2 | ⑤ | 場所打擁壁工
18 | 重力式擁壁 | 18-1～2 | Ⅱ | 2 | ⑤ | 場所打擁壁工
19 | プレキャスト擁壁設置 | 19-1 | Ⅱ | 2 | ⑥ | プレキャスト擁壁工
20 | サンドマット | 20-1 | Ⅱ | 2 | ⑪ | 軟弱地盤処理工（サンドマット工）
21 | 安定シート・ネット | 21-1 | Ⅱ | 2 | ⑪ | 軟弱地盤処理工（サンドマット工）
22 | 粉体噴射撹拌 | 22-1～3 | Ⅱ | 2 | ⑪ | 軟弱地盤処理工（粉体噴射撹拌工）
23 | 石積取壊し（人力） | 23-1 | Ⅱ | 2 | ⑭ | 構造物とりこわし工
24 | コンクリートはつり | 24-1 | Ⅱ | 2 | ⑭ | 構造物とりこわし工
25 | 吸出し防止材設置 | 25-1 | Ⅱ | 2 | ⑰ | 吸出防止材設置工
26 | じゃかご | 26-1 | Ⅱ | 2 | ⑳ | かご工
27 | ふとんかご | 27-1 | Ⅱ | 2 | ⑳ | かご工
28 | 函渠 | 28-1～11 | Ⅱ | 2 | 24 | 函渠工
29 | 殻運搬 | 29-1～12 | Ⅱ | 2 | 25 | 殻運搬
30 | 消波根固めブロック運搬 | 30-1～70 | Ⅲ | 1 | ① | 消波根固めブロック工
31 | 消波根固めブロック仮置 | 31-1～2 | Ⅲ | 1 | ① | 消波根固めブロック工
32 | 根固めブロック撤去 | 32-1～23 | Ⅲ | 1 | ① | 消波根固めブロック工（ブロック撤去工）
33 | 河床等掘削 | 33-1 | Ⅲ | 2 | ⑨ | 機械土工（河床等掘削）
34 | 巨石採取 | 34-1 | Ⅲ | 2 | ⑩ | 巨石採取工
35 | かごマット設置 | 35-1 | Ⅲ | 2 | ⑫ | かごマット工
36 | 袋詰玉石 | 36-1 | Ⅲ | 2 | ⑭ | 袋詰玉石工
37 | 掘削（光ケーブル配管） | 37-1 | Ⅲ | 2 | ⑱ | 光ケーブル配管工
38 | 掘削（砂防） | 38-1 | Ⅲ | 3 | ① | 土工
39 | 土砂等運搬（砂防） | 39-1～2 | Ⅲ | 3 | ① | 土工
40 | 押土（ルーズ）（砂防） | 40-1 | Ⅲ | 3 | ① | 土工
41 | 積込（ルーズ）（砂防） | 41-1 | Ⅲ | 3 | ① | 土工
42 | 不陸整正 | 42-1～2 | Ⅳ | 1 | ① | 路盤工
43 | 下層路盤（車道・路肩部） | 43-1～2 | Ⅳ | 1 | ① | 路盤工
44 | 下層路盤（歩道部） | 44-1 | Ⅳ | 1 | ① | 路盤工
45 | 上層路盤（車道・路肩部） | 45-1～3 | Ⅳ | 1 | ① | 路盤工
46 | 上層路盤（歩道部） | 46-1 | Ⅳ | 1 | ① | 路盤工
47 | 基層（車道・路肩部） | 47-1～10 | Ⅳ | 1 | ② | アスファルト舗装工
48 | 中間層（車道・路肩部） | 48-1～10 | Ⅳ | 1 | ② | アスファルト舗装工
49 | 表層（車道・路肩部） | 49-1～10 | Ⅳ | 1 | ② | アスファルト舗装工
50 | 基層（歩道部） | 50-1～9 | Ⅳ | 1 | ② | アスファルト舗装工
51 | 中間層（歩道部） | 51-1～9 | Ⅳ | 1 | ② | アスファルト舗装工
52 | 表層（歩道部） | 52-1～9 | Ⅳ | 1 | ② | アスファルト舗装工
53 | アスカーブ | 53-1 | Ⅳ | 1 | ② | アスファルト舗装工
54 | 排水性舗装・表層（車道・路肩部） | 54-1～5 | Ⅳ | 1 | ③ | 排水性アスファルト舗装工
55 | 踏掛版 | 55-1～2 | Ⅳ | 1 | ⑥ | 踏掛版（施工パッケージ）
56 | 基礎ブロック（立入防止柵） | 56-1 | Ⅳ | 2 | ① | 立入り防止柵工
57 | 金網（フェンス）・支柱（立入防止柵） | 57-1 | Ⅳ | 2 | ① | 立入り防止柵工
58 | 歩車道境界ブロック撤去 | 58-1 | Ⅳ | 2 | ④ | 路側取外し工
59 | 地先境界ブロック撤去 | 59-1 | Ⅳ | 2 | ④ | 路側取外し工
60 | 特殊ブロック舗装 | 60-1 | Ⅳ | 2 | ⑤ | 特殊ブロック設置工
61 | 舗装版破砕 | 61-1～2 | Ⅳ | 3 | ② | 舗装版破砕工
62 | 舗装版切断 | 62-1 | Ⅳ | 3 | ③ | 舗装版切断工
63 | 現場発生品・支給品運搬 | 63-1～10 | Ⅰ | 2 | ③ | 現場発生品及び支給品運搬
積算基準 Ⅰ：総則、Ⅱ：共通編、Ⅲ：河川編、Ⅳ：道路編

## 01
№01【 掘削 】
＜ 積算単位：ｍ３ ＞
条件区分 | [8 empty] | 標準単価 | 機労材構成比 | [14 empty] | 代表機労材規格 | [11 empty] | 備考
土質 | 施工方法 | 岩質 | 押土の有無 | 障害の有無 | 施工数量 | 火薬使用 | 破砕除去の有無 | 集積押土の有無 |  | K |  |  |  | R |  |  |  |  | Z |  |  |  |  | S | K （ *印：賃料） |  |  | R |  |  |  | Z |  |  |  | S
[11 empty] | K1 | K2 | K3 |  | R1 | R2 | R3 | R4 |  | Z1 | Z2 | Z3 | Z4 |  | K1 | K2 | K3 | R1 | R2 | R3 | R4 | Z1 | Z2 | Z3 | Z4
土砂 | ｵｰﾌﾟﾝｶｯﾄ | - | 有り | - | 普通土30,000m3未満又は湿地軟弱土 | - | - | - | 243.99 | 56.59 | 56.59 | - | - | 21.93 | 21.93 | - | - | - | 21.48 | 21.48 | - | - | - | - | ブルドーザ［湿地・排出ガス対策型（第１次基準）］ ２０ｔ級 | - | - | 特殊運転手 | - | - | - | 軽油 １．２号 パトロール給油 | - | - | - | - | -
|  |  |  | - | 30,000m3以上 | - | - | - | 160.06 | 62.72 | 62.72 | - | - | 15.06 | 15.06 | - | - | - | 22.22 | 22.22 | - | - | - | - | ブルドーザ［普通・排出ガス対策型（第１次基準）］ ３２ｔ級 | - | - | 特殊運転手 | - | - | - | 軽油 １．２号 パトロール給油 | - | - | - | - | -
|  |  | 無し | 無し | 50,000m3未満 | - | - | - | 181.6 | 47.66 | 47.66 | - | - | 31.35 | 31.35 | - | - | - | 20.99 | 20.99 | - | - | - | - | バックホウ［クローラ型・排ガス対策 型（第２次）］ 山積０．８ｍ３（平積０．６ｍ３） | - | - | 特殊運転手 | - | - | - | 軽油 １．２号 パトロール給油 | - | - | - | - | -
[5 empty] | 50,000m3以上 | - | - | - | 138.44 | 49.58 | 49.58 | - | - | 24.7 | 24.7 | - | - | - | 25.72 | 25.72 | - | - | - | - | バックホウ［クローラ型・排ガス対策 型（第１次）］ 山積１．４ｍ３（平積１．０ｍ３） | - | - | 特殊運転手 | - | - | - | 軽油 １．２号 パトロール給油 | - | - | - | - | -
|  |  |  | 有り | 50,000m3未満 | - | - | - | 286.86 | 47.66 | 47.66 | - | - | 31.35 | 31.35 | - | - | - | 20.99 | 20.99 | - | - | - | - | バックホウ［クローラ型・排ガス対策 型（第２次）］ 山積０．８ｍ３（平積０．６ｍ３） | - | - | 特殊運転手 | - | - | - | 軽油 １．２号 パトロール給油 | - | - | - | - | -
[5 empty] | 50,000m3以上 | - | - | - | 216.66 | 49.58 | 49.58 | - | - | 24.7 | 24.7 | - | - | - | 25.72 | 25.72 | - | - | - | - | バックホウ［クローラ型・排ガス対策 型（第１次）］ 山積１．４ｍ３（平積１．０ｍ３） | - | - | 特殊運転手 | - | - | - | 軽油 １．２号 パトロール給油 | - | - | - | - | -
| 片切掘削 | - | - | - | - | - | - | - | 780.23 | 13.8 | 13.8 | - | - | 79.96 | 69.99 | 9.97 | - | - | 6.24 | 6.24 | - | - | - | - | バックホウ［クローラ型・排ガス対策 型（第２次）］ 山積０．８ｍ３（平積０．６ｍ３） | - | - | 普通作業員 | 特殊運転手 | - | - | 軽油 １．２号 パトロール給油 | - | - | - | - | -
| 現場制約あり | - | - | - | - | - | - | - | 3220 | 0 | - | - | - | 100 | 100 | - | - | - | 0 | - | - | - | - | - | - | - | - | 普通作業員 | - | - | - | - | - | - | - | - | -
| 上記以外(小規模) | - | - | - | 1箇所100m3以下(標準) | - | - | - | 827.1 | 32.81 | 32.81 | - | - | 54.39 | 54.39 | - | - | - | 12.8 | 12.8 | - | - | - | - | バックホウ［クローラ型・排ガス対策 型（第１次）］ 山積０．２８ｍ３（平積０．２ｍ３） | - | - | 特殊運転手 | - | - | - | 軽油 １．２号 パトロール給油 | - | - | - | - | -
[5 empty] | 1箇所100m3以下(標準以外) | - | - | - | 1706.2 | 28.81 | 28.81 | - | - | 62.65 | 62.65 | - | - | - | 8.54 | 8.54 | - | - | - | - | 小型バックホウ［クローラ型・排ガス 型（第１次）］ 山積０．１３ｍ３（平積０．１０ｍ３） | - | - | 特殊運転手 | - | - | - | 軽油 １．２号 パトロール給油 | - | - | - | - | -
岩塊･玉石 | ｵｰﾌﾟﾝｶｯﾄ | - | - | 無し | 50,000m3未満 | - | - | - | 237.23 | 47.66 | 47.66 | - | - | 31.35 | 31.35 | - | - | - | 20.99 | 20.99 | - | - | - | - | バックホウ［クローラ型・排ガス対策 型（第２次）］ 山積０．８ｍ３（平積０．６ｍ３） | - | - | 特殊運転手 | - | - | - | 軽油 １．２号 パトロール給油 | - | - | - | - | -
[5 empty] | 50,000m3以上 | - | - | - | 168.9 | 49.58 | 49.58 | - | - | 24.7 | 24.7 | - | - | - | 25.72 | 25.72 | - | - | - | - | バックホウ［クローラ型・排ガス対策 型（第１次）］ 山積１．４ｍ３（平積１．０ｍ３） | - | - | 特殊運転手 | - | - | - | 軽油 １．２号 パトロール給油 | - | - | - | - | -
|  |  |  | 有り | 50,000m3未満 | - | - | - | 389.39 | 47.66 | 47.66 | - | - | 31.35 | 31.35 | - | - | - | 20.99 | 20.99 | - | - | - | - | バックホウ［クローラ型・排ガス対策 型（第２次）］ 山積０．８ｍ３（平積０．６ｍ３） | - | - | 特殊運転手 | - | - | - | 軽油 １．２号 パトロール給油 | - | - | - | - | -
[5 empty] | 50,000m3以上 | - | - | - | 266.5 | 49.58 | 49.58 | - | - | 24.7 | 24.7 | - | - | - | 25.72 | 25.72 | - | - | - | - | バックホウ［クローラ型・排ガス対策 型（第１次）］ 山積１．４ｍ３（平積１．０ｍ３） | - | - | 特殊運転手 | - | - | - | 軽油 １．２号 パトロール給油 | - | - | - | - | -
| 現場制約あり | - | - | - | - | - | - | - | 5600 | 0 | - | - | - | 100 | 100 | - | - | - | 0 | - | - | - | - | - | - | - | - | 普通作業員 | - | - | - | - | - | - | - | - | -
軟岩 | ｵｰﾌﾟﾝｶｯﾄ | - | - | - | 500m3未満 | - | 無し | 無し | 1192.6 | 54.8 | 32.85 | 17.9 | - | 24.61 | 22.79 | - | - | - | 20.59 | 19.07 | - | - | - | - | バックホウ［クローラ型・排ガス対策 型（第２次）］ 山積０．８ｍ３（平積０．６ｍ３） | 大型ブレーカ 油圧式 １３００ｋｇ級 | - | 特殊運転手 | - | - | - | 軽油 １．２号 パトロール給油 | - | - | - | - | -
[6 empty] | - |  | 有り | 1336.8 | 54.99 | 29.31 | 15.97 | 6.1 | 24.32 | 22.7 | - | - | - | 20.69 | 19.33 | - | - | - | - | バックホウ［クローラ型・排ガス対策 型（第２次）］ 山積０．８ｍ３（平積０．６ｍ３） | 大型ブレーカ 油圧式 １３００ｋｇ級 | ブルドーザ［湿地・排出ガス対策型（第１次基準）］ ２０ｔ級 | 特殊運転手 | - | - | - | 軽油 １．２号 パトロール給油 | - | - | - | - | -
[6 empty] | - | 有り(50,000m3未満) | 無し | 1368.7 | 53.88 | 34.75 | 15.6 | - | 25.48 | 23.9 | - | - | - | 20.64 | 19.32 | - | - | - | - | バックホウ［クローラ型・排ガス対策 型（第２次）］ 山積０．８ｍ３（平積０．６ｍ３） | 大型ブレーカ 油圧式 １３００ｋｇ級 | - | 特殊運転手 | - | - | - | 軽油 １．２号 パトロール給油 | - | - | - | - | -
[6 empty] | - | 有り(50,000m3以上) | 無し | 1325.5 | 54.27 | 29.54 | 16.11 | 4.97 | 24.62 | 22.98 | - | - | - | 21.11 | 19.74 | - | - | - | - | バックホウ［クローラ型・排ガス対策 型（第２次）］ 山積０．８ｍ３（平積０．６ｍ３） | 大型ブレーカ 油圧式 １３００ｋｇ級 | バックホウ［クローラ型・排ガス対策 型（第１次）］ 山積１．４ｍ３（平積１．０ｍ３） | 特殊運転手 | - | - | - | 軽油 １．２号 パトロール給油 | - | - | - | - | -
[5 empty] | 500m3以上 | - | - | - | 265.27 | 65.07 | 60.82 | - | - | 17.93 | 16.76 | - | - | - | 17 | 15.89 | - | - | - | - | ブルドーザ［リッパ装置付・排ガス型 （第１次）］ ３２ｔ級 | - | - | 特殊運転手 | - | - | - | 軽油 １．２号 パトロール給油 | - | - | - | - | -
| 片切掘削 | - | - | - | - | - | 無し | 無し | 2381.4 | 27.85 | 16.84 | 9.19 | - | 65.02 | 37.08 | 11.99 | 11.7 | - | 7.13 | 6.67 | - | - | - | - | バックホウ［クローラ型・排ガス対策 型（第２次）］ 山積０．８ｍ３（平積０．６ｍ３） | 大型ブレーカ 油圧式 １３００ｋｇ級 | - | 特殊作業員 | 普通作業員 | 特殊運転手 | - | 軽油 １．２号 パトロール給油 | - | - | - | - | -
[8 empty] | 有り | 2525.6 | 29.47 | 15.87 | 8.66 | 3.23 | 62.57 | 34.99 | 12.28 | 11.3 | - | 7.96 | 7.52 | - | - | - | - | バックホウ［クローラ型・排ガス対策 型（第２次）］ 山積０．８ｍ３（平積０．６ｍ３） | 大型ブレーカ 油圧式 １３００ｋｇ級 | ブルドーザ［湿地・排出ガス対策型（第１次基準）］ ２０ｔ級 | 特殊作業員 | 特殊運転手 | 普通作業員 | - | 軽油 １．２号 パトロール給油 | - | - | - | - | -
[7 empty] | 有り(50,000m3未満) | 無し | 2557.6 | 29.21 | 18.96 | 8.56 | - | 62.7 | 34.54 | 13.05 | 11.16 | - | 8.09 | 7.66 | - | - | - | - | バックホウ［クローラ型・排ガス対策 型（第２次）］ 山積０．８ｍ３（平積０．６ｍ３） | 大型ブレーカ 油圧式 １３００ｋｇ級 | - | 特殊作業員 | 特殊運転手 | 普通作業員 | - | 軽油 １．２号 パトロール給油 | - | - | - | - | -
[7 empty] | 有り(50,000m3以上) | 無し | 2514.3 | 28.99 | 15.95 | 8.7 | 2.62 | 62.89 | 35.13 | 12.39 | 11.35 | - | 8.12 | 7.68 | - | - | - | - | バックホウ［クローラ型・排ガス対策 型（第２次）］ 山積０．８ｍ３（平積０．６ｍ３） | 大型ブレーカ 油圧式 １３００ｋｇ級 | バックホウ［クローラ型・排ガス対策 型（第１次）］ 山積１．４ｍ３（平積１．０ｍ３） | 特殊作業員 | 特殊運転手 | 普通作業員 | - | 軽油 １．２号 パトロール給油 | - | - | - | - | -
| 現場制約あり | 軟岩(I) | - | - | - | - | - | - | 6732.3 | 3.09 | 2.53 | 0.53 | - | 94.8 | 66.84 | 27.03 | - | - | 2.11 | 2.09 | - | - | - | - | 空気圧縮機［可搬式・エンジン駆動・ スクリュ］ 排出ガス対策型（第１次基準）５．０ｍ３／ｍｉｎ | さく岩機（コンクリートブレーカ） ２０ｋｇ級 | - | 特殊作業員 | 普通作業員 | - | - | 軽油 １．２号 パトロール給油 | - | - | - | - | -
|  | 軟岩(II) | - | - | - | - | - | - | 8689.2 | 3.5 | 2.94 | 0.53 | - | 94.05 | 65.73 | 27.39 | - | - | 2.45 | 2.43 | - | - | - | - | 空気圧縮機［可搬式・エンジン駆動・ スクリュ］ 排出ガス対策型（第１次基準）５．０ｍ３／ｍｉｎ | さく岩機（コンクリートブレーカ） ２０ｋｇ級 | - | 特殊作業員 | 普通作業員 | - | - | 軽油 １．２号 パトロール給油 | - | - | - | - | -
硬岩 | ｵｰﾌﾟﾝｶｯﾄ | - | - | - | - | 不可 | 無し | 無し | 2214.7 | 55.73 | 28.76 | 14.79 | - | 24.1 | 18.83 | - | - | - | 20.17 | 15.76 | - | - | - | - | バックホウ［クローラ型・排ガス対策 型（第２次）］ 山積０．８ｍ３（平積０．６ｍ３） | 大型ブレーカ 油圧式 １３００ｋｇ級 | - | 特殊運転手 | - | - | - | 軽油 １．２号 パトロール給油 | - | - | - | - | -
[8 empty] | 有り | 2449.7 | 56.03 | 26.01 | 13.37 | 5.64 | 23.78 | 19.02 | - | - | - | 20.19 | 16.2 | - | - | - | - | バックホウ［クローラ型・排ガス対策 型（第２次）］ 山積０．８ｍ３（平積０．６ｍ３） | 大型ブレーカ 油圧式 １３００ｋｇ級 | ブルドーザ［湿地・排出ガス対策型（第１次基準）］ ２０ｔ級 | 特殊運転手 | - | - | - | 軽油 １．２号 パトロール給油 | - | - | - | - | -
[7 empty] | 有り(50,000m3未満) | 無し | 2434.8 | 55.21 | 30.67 | 13.46 | - | 24.63 | 19.84 | - | - | - | 20.16 | 16.15 | - | - | - | - | バックホウ［クローラ型・排ガス対策 型（第２次）］ 山積０．８ｍ３（平積０．６ｍ３） | 大型ブレーカ 油圧式 １３００ｋｇ級 | - | 特殊運転手 | - | - | - | 軽油 １．２号 パトロール給油 | - | - | - | - | -
[7 empty] | 有り(50,000m3以上) | 無し | 2379.7 | 55.47 | 26.76 | 13.77 | 3.6 | 24.06 | 19.16 | - | - | - | 20.47 | 16.37 | - | - | - | - | バックホウ［クローラ型・排ガス対策 型（第２次）］ 山積０．８ｍ３（平積０．６ｍ３） | 大型ブレーカ 油圧式 １３００ｋｇ級 | バックホウ［クローラ型・排ガス対策 型（第１次）］ 山積１．４ｍ３（平積１．０ｍ３） | 特殊運転手 | - | - | - | 軽油 １．２号 パトロール給油 | - | - | - | - | -
[6 empty] | 可 | - | - | 1248.3 | 47.3 | 15.73 | 10.43 | 7.72 | 44.74 | 9.96 | 9.42 | 7.94 | 4.89 | 7.96 | 6.37 | - | - | - | - | クローラドリル［油圧式］ 搭乗式 １５０ｋｇ級 | ブルドーザ［リッパ装置付・排ガス型 （第１次）］ ３２ｔ級 | バックホウ［クローラ型・排ガス対策 型（第２次）］ 山積０．８ｍ３（平積０．６ｍ３） | さく岩工 | 特殊作業員 | 特殊運転手 | 土木一般世話役 | 軽油 １．２号 パトロール給油 | - | - | - | - | -
| 片切掘削 | - | - | - | - | 不可 | 無し | 無し | 4584.6 | 27.09 | 15.69 | 8.08 | - | 66.22 | 35.17 | 12.64 | 10.29 | - | 6.69 | 5.87 | - | - | - | - | バックホウ［クローラ型・排ガス対策 型（第２次）］ 山積０．８ｍ３（平積０．６ｍ３） | 大型ブレーカ 油圧式 １３００ｋｇ級 | - | 特殊作業員 | 普通作業員 | 特殊運転手 | - | 軽油 １．２号 パトロール給油 | - | - | - | - | -
[8 empty] | 有り | 4819.6 | 28.63 | 14.92 | 7.69 | 2.86 | 64.02 | 33.47 | 12.02 | 10.8 | - | 7.35 | 6.57 | - | - | - | - | バックホウ［クローラ型・排ガス対策 型（第２次）］ 山積０．８ｍ３（平積０．６ｍ３） | 大型ブレーカ 油圧式 １３００ｋｇ級 | ブルドーザ［湿地・排出ガス対策型（第１次基準）］ ２０ｔ級 | 特殊作業員 | 普通作業員 | 特殊運転手 | - | 軽油 １．２号 パトロール給油 | - | - | - | - | -
[7 empty] | 有り(50,000m3未満) | 無し | 4804.7 | 28.14 | 17.26 | 7.71 | - | 64.57 | 33.57 | 12.06 | 11.19 | - | 7.29 | 6.51 | - | - | - | - | バックホウ［クローラ型・排ガス対策 型（第２次）］ 山積０．８ｍ３（平積０．６ｍ３） | 大型ブレーカ 油圧式 １３００ｋｇ級 | - | 特殊作業員 | 普通作業員 | 特殊運転手 | - | 軽油 １．２号 パトロール給油 | - | - | - | - | -
[7 empty] | 有り(50,000m3以上) | 無し | 4749.6 | 27.95 | 15.14 | 7.8 | 1.8 | 64.75 | 33.96 | 12.2 | 10.75 | - | 7.3 | 6.51 | - | - | - | - | バックホウ［クローラ型・排ガス対策 型（第２次）］ 山積０．８ｍ３（平積０．６ｍ３） | 大型ブレーカ 油圧式 １３００ｋｇ級 | バックホウ［クローラ型・排ガス対策 型（第１次）］ 山積１．４ｍ３（平積１．０ｍ３） | 特殊作業員 | 普通作業員 | 特殊運転手 | - | 軽油 １．２号 パトロール給油 | - | - | - | - | -
[6 empty] | 可 | 無し | 無し | 3782.3 | 45.92 | 23.47 | 9.99 | 5.14 | 45 | 15.82 | 7.5 | 6.55 | 4.59 | 9.08 | 7.63 | - | - | - | - | クローラドリル［油圧式］ 搭乗式 １５０ｋｇ級 | バックホウ［クローラ型・排ガス対策 型（第２次）］ 山積０．８ｍ３（平積０．６ｍ３） | 大型ブレーカ 油圧式 １３００ｋｇ級 | さく岩工 | 特殊作業員 | 特殊運転手 | 土木一般世話役 | 軽油 １．２号 パトロール給油 | - | - | - | - | -
[8 empty] | 有り | 4017.3 | 46.68 | 22.12 | 9.4 | 4.84 | 43.58 | 14.89 | 7.38 | 7.06 | 4.32 | 9.74 | 8.38 | - | - | - | - | クローラドリル［油圧式］ 搭乗式 １５０ｋｇ級 | バックホウ［クローラ型・排ガス対策 型（第２次）］ 山積０．８ｍ３（平積０．６ｍ３） | 大型ブレーカ 油圧式 １３００ｋｇ級 | さく岩工 | 特殊運転手 | 特殊作業員 | 土木一般世話役 | 軽油 １．２号 パトロール給油 | - | - | - | - | -
[7 empty] | 有り(50,000m3未満) | 無し | 4002.4 | 46.14 | 22.17 | 12.19 | 4.86 | 44.17 | 14.95 | 7.83 | 7.08 | 4.34 | 9.69 | 8.32 | - | - | - | - | クローラドリル［油圧式］ 搭乗式 １５０ｋｇ級 | バックホウ［クローラ型・排ガス対策 型（第２次）］ 山積０．８ｍ３（平積０．６ｍ３） | 大型ブレーカ 油圧式 １３００ｋｇ級 | さく岩工 | 特殊運転手 | 特殊作業員 | 土木一般世話役 | 軽油 １．２号 パトロール給油 | - | - | - | - | -
[7 empty] | 有り(50,000m3以上) | 無し | 3947.3 | 46.18 | 22.5 | 9.57 | 4.93 | 44.09 | 15.15 | 7.26 | 7.18 | 4.4 | 9.73 | 8.34 | - | - | - | - | クローラドリル［油圧式］ 搭乗式 １５０ｋｇ級 | バックホウ［クローラ型・排ガス対策 型（第２次）］ 山積０．８ｍ３（平積０．６ｍ３） | 大型ブレーカ 油圧式 １３００ｋｇ級 | さく岩工 | 特殊運転手 | 特殊作業員 | 土木一般世話役 | 軽油 １．２号 パトロール給油 | - | - | - | - | -
| 現場制約あり | 中硬岩 | - | - | - | - | - | - | 12107 | 3.43 | 2.82 | 0.55 | - | 94.2 | 65.77 | 26.59 | - | - | 2.37 | 2.33 | - | - | - | - | 空気圧縮機［可搬式・エンジン駆動・ スクリュ］ 排出ガス対策型（第１次基準）５．０ｍ３／ｍｉｎ | さく岩機（コンクリートブレーカ） ２０ｋｇ級 | - | 特殊作業員 | 普通作業員 | - | - | 軽油 １．２号 パトロール給油 | - | - | - | - | -
|  | 硬岩(I) | - | - | - | - | - | - | 19612 | 3.41 | 2.83 | 0.55 | - | 94.24 | 66.19 | 27.12 | - | - | 2.35 | 2.33 | - | - | - | - | 空気圧縮機［可搬式・エンジン駆動・ スクリュ］ 排出ガス対策型（第１次基準）５．０ｍ３／ｍｉｎ | さく岩機（コンクリートブレーカ） ２０ｋｇ級 | - | 特殊作業員 | 普通作業員 | - | - | 軽油 １．２号 パトロール給油 | - | - | - | - | -

## 02
№02【 土砂等運搬 】
＜ 積算単位：ｍ３ ＞
条件区分 |  |  |  |  | 標準単価 | 機労材構成比 | [14 empty] | 代表機労材規格 | [11 empty] | 備考
土砂等発生現場 | 積込機種･規格 | 土質 | DID区間の有無 | 運搬距離(km)(DID区間無) |  | K |  |  |  | R |  |  |  |  | Z |  |  |  |  | S | K （ *印：賃料） |  |  | R |  |  |  | Z |  |  |  | S
[7 empty] | K1 | K2 | K3 |  | R1 | R2 | R3 | R4 |  | Z1 | Z2 | Z3 | Z4 |  | K1 | K2 | K3 | R1 | R2 | R3 | R4 | Z1 | Z2 | Z3 | Z4
標準 | ﾊﾞｯｸﾎｳ山積0.8m3(平積0.6m3) | 土砂(岩塊･玉石混り土含む) | 無し | 0.3km以下 | 282.13 | 48.96 | 48.96 | - | - | 32.48 | 32.48 | - | - | - | 18.56 | 18.56 | - | - | - | - | ダンプトラック［普通・ディーゼル］１０ｔ積級 | - | - | 一般運転手 | - | - | - | 軽油 １．２号 パトロール給油 | - | - | - | - | -
|  |  |  | 0.5km以下 | 325.53 | 48.96 | 48.96 | - | - | 32.48 | 32.48 | - | - | - | 18.56 | 18.56 | - | - | - | - | ダンプトラック［普通・ディーゼル］１０ｔ積級 | - | - | 一般運転手 | - | - | - | 軽油 １．２号 パトロール給油 | - | - | - | - | -
|  |  |  | 1.0km以下 | 368.94 | 48.96 | 48.96 | - | - | 32.48 | 32.48 | - | - | - | 18.56 | 18.56 | - | - | - | - | ダンプトラック［普通・ディーゼル］１０ｔ積級 | - | - | 一般運転手 | - | - | - | 軽油 １．２号 パトロール給油 | - | - | - | - | -
|  |  |  | 1.5km以下 | 412.34 | 48.96 | 48.96 | - | - | 32.48 | 32.48 | - | - | - | 18.56 | 18.56 | - | - | - | - | ダンプトラック［普通・ディーゼル］１０ｔ積級 | - | - | 一般運転手 | - | - | - | 軽油 １．２号 パトロール給油 | - | - | - | - | -
|  |  |  | 2.0km以下 | 477.45 | 48.96 | 48.96 | - | - | 32.48 | 32.48 | - | - | - | 18.56 | 18.56 | - | - | - | - | ダンプトラック［普通・ディーゼル］１０ｔ積級 | - | - | 一般運転手 | - | - | - | 軽油 １．２号 パトロール給油 | - | - | - | - | -
|  |  |  | 3.0km以下 | 564.26 | 48.96 | 48.96 | - | - | 32.48 | 32.48 | - | - | - | 18.56 | 18.56 | - | - | - | - | ダンプトラック［普通・ディーゼル］１０ｔ積級 | - | - | 一般運転手 | - | - | - | 軽油 １．２号 パトロール給油 | - | - | - | - | -
|  |  |  | 4.0km以下 | 651.07 | 48.96 | 48.96 | - | - | 32.48 | 32.48 | - | - | - | 18.56 | 18.56 | - | - | - | - | ダンプトラック［普通・ディーゼル］１０ｔ積級 | - | - | 一般運転手 | - | - | - | 軽油 １．２号 パトロール給油 | - | - | - | - | -
|  |  |  | 5.5km以下 | 781.28 | 48.96 | 48.96 | - | - | 32.48 | 32.48 | - | - | - | 18.56 | 18.56 | - | - | - | - | ダンプトラック［普通・ディーゼル］１０ｔ積級 | - | - | 一般運転手 | - | - | - | 軽油 １．２号 パトロール給油 | - | - | - | - | -
|  |  |  | 6.5km以下 | 911.5 | 48.96 | 48.96 | - | - | 32.48 | 32.48 | - | - | - | 18.56 | 18.56 | - | - | - | - | ダンプトラック［普通・ディーゼル］１０ｔ積級 | - | - | 一般運転手 | - | - | - | 軽油 １．２号 パトロール給油 | - | - | - | - | -
|  |  |  | 7.5km以下 | 1041.7 | 48.96 | 48.96 | - | - | 32.48 | 32.48 | - | - | - | 18.56 | 18.56 | - | - | - | - | ダンプトラック［普通・ディーゼル］１０ｔ積級 | - | - | 一般運転手 | - | - | - | 軽油 １．２号 パトロール給油 | - | - | - | - | -
|  |  |  | 9.5km以下 | 1171.9 | 48.96 | 48.96 | - | - | 32.48 | 32.48 | - | - | - | 18.56 | 18.56 | - | - | - | - | ダンプトラック［普通・ディーゼル］１０ｔ積級 | - | - | 一般運転手 | - | - | - | 軽油 １．２号 パトロール給油 | - | - | - | - | -
|  |  |  | 11.5km以下 | 1345.5 | 48.96 | 48.96 | - | - | 32.48 | 32.48 | - | - | - | 18.56 | 18.56 | - | - | - | - | ダンプトラック［普通・ディーゼル］１０ｔ積級 | - | - | 一般運転手 | - | - | - | 軽油 １．２号 パトロール給油 | - | - | - | - | -
|  |  |  | 15.5km以下 | 1649.4 | 48.96 | 48.96 | - | - | 32.48 | 32.48 | - | - | - | 18.56 | 18.56 | - | - | - | - | ダンプトラック［普通・ディーゼル］１０ｔ積級 | - | - | 一般運転手 | - | - | - | 軽油 １．２号 パトロール給油 | - | - | - | - | -
|  |  |  | 22.5km以下 | 2040 | 48.96 | 48.96 | - | - | 32.48 | 32.48 | - | - | - | 18.56 | 18.56 | - | - | - | - | ダンプトラック［普通・ディーゼル］１０ｔ積級 | - | - | 一般運転手 | - | - | - | 軽油 １．２号 パトロール給油 | - | - | - | - | -
|  |  |  | 49.5km以下 | 2734.5 | 48.96 | 48.96 | - | - | 32.48 | 32.48 | - | - | - | 18.56 | 18.56 | - | - | - | - | ダンプトラック［普通・ディーゼル］１０ｔ積級 | - | - | 一般運転手 | - | - | - | 軽油 １．２号 パトロール給油 | - | - | - | - | -
|  |  |  | 60.0km以下 | 4080 | 48.96 | 48.96 | - | - | 32.48 | 32.48 | - | - | - | 18.56 | 18.56 | - | - | - | - | ダンプトラック［普通・ディーゼル］１０ｔ積級 | - | - | 一般運転手 | - | - | - | 軽油 １．２号 パトロール給油 | - | - | - | - | -
|  |  | 有り | 0.3km以下 | 282.13 | 48.96 | 48.96 | - | - | 32.48 | 32.48 | - | - | - | 18.56 | 18.56 | - | - | - | - | ダンプトラック［普通・ディーゼル］１０ｔ積級 | - | - | 一般運転手 | - | - | - | 軽油 １．２号 パトロール給油 | - | - | - | - | -
|  |  |  | 0.5km以下 | 325.53 | 48.96 | 48.96 | - | - | 32.48 | 32.48 | - | - | - | 18.56 | 18.56 | - | - | - | - | ダンプトラック［普通・ディーゼル］１０ｔ積級 | - | - | 一般運転手 | - | - | - | 軽油 １．２号 パトロール給油 | - | - | - | - | -
|  |  |  | 1.0km以下 | 368.94 | 48.96 | 48.96 | - | - | 32.48 | 32.48 | - | - | - | 18.56 | 18.56 | - | - | - | - | ダンプトラック［普通・ディーゼル］１０ｔ積級 | - | - | 一般運転手 | - | - | - | 軽油 １．２号 パトロール給油 | - | - | - | - | -
|  |  |  | 1.5km以下 | 412.34 | 48.96 | 48.96 | - | - | 32.48 | 32.48 | - | - | - | 18.56 | 18.56 | - | - | - | - | ダンプトラック［普通・ディーゼル］１０ｔ積級 | - | - | 一般運転手 | - | - | - | 軽油 １．２号 パトロール給油 | - | - | - | - | -
|  |  |  | 2.0km以下 | 477.45 | 48.96 | 48.96 | - | - | 32.48 | 32.48 | - | - | - | 18.56 | 18.56 | - | - | - | - | ダンプトラック［普通・ディーゼル］１０ｔ積級 | - | - | 一般運転手 | - | - | - | 軽油 １．２号 パトロール給油 | - | - | - | - | -
|  |  |  | 3.0km以下 | 564.26 | 48.96 | 48.96 | - | - | 32.48 | 32.48 | - | - | - | 18.56 | 18.56 | - | - | - | - | ダンプトラック［普通・ディーゼル］１０ｔ積級 | - | - | 一般運転手 | - | - | - | 軽油 １．２号 パトロール給油 | - | - | - | - | -
|  |  |  | 3.5km以下 | 651.07 | 48.96 | 48.96 | - | - | 32.48 | 32.48 | - | - | - | 18.56 | 18.56 | - | - | - | - | ダンプトラック［普通・ディーゼル］１０ｔ積級 | - | - | 一般運転手 | - | - | - | 軽油 １．２号 パトロール給油 | - | - | - | - | -
|  |  |  | 5.0km以下 | 781.28 | 48.96 | 48.96 | - | - | 32.48 | 32.48 | - | - | - | 18.56 | 18.56 | - | - | - | - | ダンプトラック［普通・ディーゼル］１０ｔ積級 | - | - | 一般運転手 | - | - | - | 軽油 １．２号 パトロール給油 | - | - | - | - | -
|  |  |  | 6.0km以下 | 911.5 | 48.96 | 48.96 | - | - | 32.48 | 32.48 | - | - | - | 18.56 | 18.56 | - | - | - | - | ダンプトラック［普通・ディーゼル］１０ｔ積級 | - | - | 一般運転手 | - | - | - | 軽油 １．２号 パトロール給油 | - | - | - | - | -
|  |  |  | 7.0km以下 | 1041.7 | 48.96 | 48.96 | - | - | 32.48 | 32.48 | - | - | - | 18.56 | 18.56 | - | - | - | - | ダンプトラック［普通・ディーゼル］１０ｔ積級 | - | - | 一般運転手 | - | - | - | 軽油 １．２号 パトロール給油 | - | - | - | - | -
|  |  |  | 8.5km以下 | 1171.9 | 48.96 | 48.96 | - | - | 32.48 | 32.48 | - | - | - | 18.56 | 18.56 | - | - | - | - | ダンプトラック［普通・ディーゼル］１０ｔ積級 | - | - | 一般運転手 | - | - | - | 軽油 １．２号 パトロール給油 | - | - | - | - | -
|  |  |  | 11.0km以下 | 1345.5 | 48.96 | 48.96 | - | - | 32.48 | 32.48 | - | - | - | 18.56 | 18.56 | - | - | - | - | ダンプトラック［普通・ディーゼル］１０ｔ積級 | - | - | 一般運転手 | - | - | - | 軽油 １．２号 パトロール給油 | - | - | - | - | -
|  |  |  | 14.0km以下 | 1649.4 | 48.96 | 48.96 | - | - | 32.48 | 32.48 | - | - | - | 18.56 | 18.56 | - | - | - | - | ダンプトラック［普通・ディーゼル］１０ｔ積級 | - | - | 一般運転手 | - | - | - | 軽油 １．２号 パトロール給油 | - | - | - | - | -
|  |  |  | 19.5km以下 | 2040 | 48.96 | 48.96 | - | - | 32.48 | 32.48 | - | - | - | 18.56 | 18.56 | - | - | - | - | ダンプトラック［普通・ディーゼル］１０ｔ積級 | - | - | 一般運転手 | - | - | - | 軽油 １．２号 パトロール給油 | - | - | - | - | -
|  |  |  | 31.5km以下 | 2734.5 | 48.96 | 48.96 | - | - | 32.48 | 32.48 | - | - | - | 18.56 | 18.56 | - | - | - | - | ダンプトラック［普通・ディーゼル］１０ｔ積級 | - | - | 一般運転手 | - | - | - | 軽油 １．２号 パトロール給油 | - | - | - | - | -
|  |  |  | 60.0km以下 | 4080 | 48.96 | 48.96 | - | - | 32.48 | 32.48 | - | - | - | 18.56 | 18.56 | - | - | - | - | ダンプトラック［普通・ディーゼル］１０ｔ積級 | - | - | 一般運転手 | - | - | - | 軽油 １．２号 パトロール給油 | - | - | - | - | -
|  | 軟岩 | 無し | 0.3km以下 | 344.2 | 48.96 | 48.96 | - | - | 32.48 | 32.48 | - | - | - | 18.56 | 18.56 | - | - | - | - | ダンプトラック［普通・ディーゼル］１０ｔ積級 | - | - | 一般運転手 | - | - | - | 軽油 １．２号 パトロール給油 | - | - | - | - | -
|  |  |  | 0.5km以下 | 397.15 | 48.96 | 48.96 | - | - | 32.48 | 32.48 | - | - | - | 18.56 | 18.56 | - | - | - | - | ダンプトラック［普通・ディーゼル］１０ｔ積級 | - | - | 一般運転手 | - | - | - | 軽油 １．２号 パトロール給油 | - | - | - | - | -
|  |  |  | 1.0km以下 | 450.11 | 48.96 | 48.96 | - | - | 32.48 | 32.48 | - | - | - | 18.56 | 18.56 | - | - | - | - | ダンプトラック［普通・ディーゼル］１０ｔ積級 | - | - | 一般運転手 | - | - | - | 軽油 １．２号 パトロール給油 | - | - | - | - | -
|  |  |  | 1.5km以下 | 503.06 | 48.96 | 48.96 | - | - | 32.48 | 32.48 | - | - | - | 18.56 | 18.56 | - | - | - | - | ダンプトラック［普通・ディーゼル］１０ｔ積級 | - | - | 一般運転手 | - | - | - | 軽油 １．２号 パトロール給油 | - | - | - | - | -
|  |  |  | 2.0km以下 | 582.49 | 48.96 | 48.96 | - | - | 32.48 | 32.48 | - | - | - | 18.56 | 18.56 | - | - | - | - | ダンプトラック［普通・ディーゼル］１０ｔ積級 | - | - | 一般運転手 | - | - | - | 軽油 １．２号 パトロール給油 | - | - | - | - | -
|  |  |  | 3.0km以下 | 688.4 | 48.96 | 48.96 | - | - | 32.48 | 32.48 | - | - | - | 18.56 | 18.56 | - | - | - | - | ダンプトラック［普通・ディーゼル］１０ｔ積級 | - | - | 一般運転手 | - | - | - | 軽油 １．２号 パトロール給油 | - | - | - | - | -
|  |  |  | 4.0km以下 | 794.3 | 48.96 | 48.96 | - | - | 32.48 | 32.48 | - | - | - | 18.56 | 18.56 | - | - | - | - | ダンプトラック［普通・ディーゼル］１０ｔ積級 | - | - | 一般運転手 | - | - | - | 軽油 １．２号 パトロール給油 | - | - | - | - | -
|  |  |  | 5.5km以下 | 953.17 | 48.96 | 48.96 | - | - | 32.48 | 32.48 | - | - | - | 18.56 | 18.56 | - | - | - | - | ダンプトラック［普通・ディーゼル］１０ｔ積級 | - | - | 一般運転手 | - | - | - | 軽油 １．２号 パトロール給油 | - | - | - | - | -
|  |  |  | 6.5km以下 | 1112 | 48.96 | 48.96 | - | - | 32.48 | 32.48 | - | - | - | 18.56 | 18.56 | - | - | - | - | ダンプトラック［普通・ディーゼル］１０ｔ積級 | - | - | 一般運転手 | - | - | - | 軽油 １．２号 パトロール給油 | - | - | - | - | -
|  |  |  | 7.5km以下 | 1270.9 | 48.96 | 48.96 | - | - | 32.48 | 32.48 | - | - | - | 18.56 | 18.56 | - | - | - | - | ダンプトラック［普通・ディーゼル］１０ｔ積級 | - | - | 一般運転手 | - | - | - | 軽油 １．２号 パトロール給油 | - | - | - | - | -
|  |  |  | 9.5km以下 | 1429.7 | 48.96 | 48.96 | - | - | 32.48 | 32.48 | - | - | - | 18.56 | 18.56 | - | - | - | - | ダンプトラック［普通・ディーゼル］１０ｔ積級 | - | - | 一般運転手 | - | - | - | 軽油 １．２号 パトロール給油 | - | - | - | - | -
|  |  |  | 11.5km以下 | 1641.6 | 48.96 | 48.96 | - | - | 32.48 | 32.48 | - | - | - | 18.56 | 18.56 | - | - | - | - | ダンプトラック［普通・ディーゼル］１０ｔ積級 | - | - | 一般運転手 | - | - | - | 軽油 １．２号 パトロール給油 | - | - | - | - | -
|  |  |  | 15.5km以下 | 2012.2 | 48.96 | 48.96 | - | - | 32.48 | 32.48 | - | - | - | 18.56 | 18.56 | - | - | - | - | ダンプトラック［普通・ディーゼル］１０ｔ積級 | - | - | 一般運転手 | - | - | - | 軽油 １．２号 パトロール給油 | - | - | - | - | -
|  |  |  | 22.5km以下 | 2488.8 | 48.96 | 48.96 | - | - | 32.48 | 32.48 | - | - | - | 18.56 | 18.56 | - | - | - | - | ダンプトラック［普通・ディーゼル］１０ｔ積級 | - | - | 一般運転手 | - | - | - | 軽油 １．２号 パトロール給油 | - | - | - | - | -
|  |  |  | 49.5km以下 | 3336.1 | 48.96 | 48.96 | - | - | 32.48 | 32.48 | - | - | - | 18.56 | 18.56 | - | - | - | - | ダンプトラック［普通・ディーゼル］１０ｔ積級 | - | - | 一般運転手 | - | - | - | 軽油 １．２号 パトロール給油 | - | - | - | - | -
|  |  |  | 60.0km以下 | 4977.6 | 48.96 | 48.96 | - | - | 32.48 | 32.48 | - | - | - | 18.56 | 18.56 | - | - | - | - | ダンプトラック［普通・ディーゼル］１０ｔ積級 | - | - | 一般運転手 | - | - | - | 軽油 １．２号 パトロール給油 | - | - | - | - | -
|  |  | 有り | 0.3km以下 | 344.2 | 48.96 | 48.96 | - | - | 32.48 | 32.48 | - | - | - | 18.56 | 18.56 | - | - | - | - | ダンプトラック［普通・ディーゼル］１０ｔ積級 | - | - | 一般運転手 | - | - | - | 軽油 １．２号 パトロール給油 | - | - | - | - | -
|  |  |  | 0.5km以下 | 397.15 | 48.96 | 48.96 | - | - | 32.48 | 32.48 | - | - | - | 18.56 | 18.56 | - | - | - | - | ダンプトラック［普通・ディーゼル］１０ｔ積級 | - | - | 一般運転手 | - | - | - | 軽油 １．２号 パトロール給油 | - | - | - | - | -
|  |  |  | 1.0km以下 | 450.11 | 48.96 | 48.96 | - | - | 32.48 | 32.48 | - | - | - | 18.56 | 18.56 | - | - | - | - | ダンプトラック［普通・ディーゼル］１０ｔ積級 | - | - | 一般運転手 | - | - | - | 軽油 １．２号 パトロール給油 | - | - | - | - | -
|  |  |  | 1.5km以下 | 503.06 | 48.96 | 48.96 | - | - | 32.48 | 32.48 | - | - | - | 18.56 | 18.56 | - | - | - | - | ダンプトラック［普通・ディーゼル］１０ｔ積級 | - | - | 一般運転手 | - | - | - | 軽油 １．２号 パトロール給油 | - | - | - | - | -
|  |  |  | 2.0km以下 | 582.49 | 48.96 | 48.96 | - | - | 32.48 | 32.48 | - | - | - | 18.56 | 18.56 | - | - | - | - | ダンプトラック［普通・ディーゼル］１０ｔ積級 | - | - | 一般運転手 | - | - | - | 軽油 １．２号 パトロール給油 | - | - | - | - | -
|  |  |  | 3.0km以下 | 688.4 | 48.96 | 48.96 | - | - | 32.48 | 32.48 | - | - | - | 18.56 | 18.56 | - | - | - | - | ダンプトラック［普通・ディーゼル］１０ｔ積級 | - | - | 一般運転手 | - | - | - | 軽油 １．２号 パトロール給油 | - | - | - | - | -
|  |  |  | 3.5km以下 | 794.3 | 48.96 | 48.96 | - | - | 32.48 | 32.48 | - | - | - | 18.56 | 18.56 | - | - | - | - | ダンプトラック［普通・ディーゼル］１０ｔ積級 | - | - | 一般運転手 | - | - | - | 軽油 １．２号 パトロール給油 | - | - | - | - | -
|  |  |  | 5.0km以下 | 953.17 | 48.96 | 48.96 | - | - | 32.48 | 32.48 | - | - | - | 18.56 | 18.56 | - | - | - | - | ダンプトラック［普通・ディーゼル］１０ｔ積級 | - | - | 一般運転手 | - | - | - | 軽油 １．２号 パトロール給油 | - | - | - | - | -
|  |  |  | 6.0km以下 | 1112 | 48.96 | 48.96 | - | - | 32.48 | 32.48 | - | - | - | 18.56 | 18.56 | - | - | - | - | ダンプトラック［普通・ディーゼル］１０ｔ積級 | - | - | 一般運転手 | - | - | - | 軽油 １．２号 パトロール給油 | - | - | - | - | -
|  |  |  | 7.0km以下 | 1270.9 | 48.96 | 48.96 | - | - | 32.48 | 32.48 | - | - | - | 18.56 | 18.56 | - | - | - | - | ダンプトラック［普通・ディーゼル］１０ｔ積級 | - | - | 一般運転手 | - | - | - | 軽油 １．２号 パトロール給油 | - | - | - | - | -
|  |  |  | 8.5km以下 | 1429.7 | 48.96 | 48.96 | - | - | 32.48 | 32.48 | - | - | - | 18.56 | 18.56 | - | - | - | - | ダンプトラック［普通・ディーゼル］１０ｔ積級 | - | - | 一般運転手 | - | - | - | 軽油 １．２号 パトロール給油 | - | - | - | - | -
|  |  |  | 11.0km以下 | 1641.6 | 48.96 | 48.96 | - | - | 32.48 | 32.48 | - | - | - | 18.56 | 18.56 | - | - | - | - | ダンプトラック［普通・ディーゼル］１０ｔ積級 | - | - | 一般運転手 | - | - | - | 軽油 １．２号 パトロール給油 | - | - | - | - | -
|  |  |  | 14.0km以下 | 2012.2 | 48.96 | 48.96 | - | - | 32.48 | 32.48 | - | - | - | 18.56 | 18.56 | - | - | - | - | ダンプトラック［普通・ディーゼル］１０ｔ積級 | - | - | 一般運転手 | - | - | - | 軽油 １．２号 パトロール給油 | - | - | - | - | -
|  |  |  | 19.5km以下 | 2488.8 | 48.96 | 48.96 | - | - | 32.48 | 32.48 | - | - | - | 18.56 | 18.56 | - | - | - | - | ダンプトラック［普通・ディーゼル］１０ｔ積級 | - | - | 一般運転手 | - | - | - | 軽油 １．２号 パトロール給油 | - | - | - | - | -
|  |  |  | 31.5km以下 | 3336.1 | 48.96 | 48.96 | - | - | 32.48 | 32.48 | - | - | - | 18.56 | 18.56 | - | - | - | - | ダンプトラック［普通・ディーゼル］１０ｔ積級 | - | - | 一般運転手 | - | - | - | 軽油 １．２号 パトロール給油 | - | - | - | - | -
|  |  |  | 60.0km以下 | 4977.6 | 48.96 | 48.96 | - | - | 32.48 | 32.48 | - | - | - | 18.56 | 18.56 | - | - | - | - | ダンプトラック［普通・ディーゼル］１０ｔ積級 | - | - | 一般運転手 | - | - | - | 軽油 １．２号 パトロール給油 | - | - | - | - | -
|  | 硬岩 | 無し | 0.3km以下 | 403.31 | 51.06 | 51.06 | - | - | 31.15 | 31.15 | - | - | - | 17.79 | 17.79 | - | - | - | - | ダンプトラック［普通・ディーゼル］１０ｔ積級 | - | - | 一般運転手 | - | - | - | 軽油 １．２号 パトロール給油 | - | - | - | - | -
|  |  |  | 0.5km以下 | 465.32 | 51.06 | 51.06 | - | - | 31.15 | 31.15 | - | - | - | 17.79 | 17.79 | - | - | - | - | ダンプトラック［普通・ディーゼル］１０ｔ積級 | - | - | 一般運転手 | - | - | - | 軽油 １．２号 パトロール給油 | - | - | - | - | -
|  |  |  | 1.0km以下 | 527.33 | 51.06 | 51.06 | - | - | 31.15 | 31.15 | - | - | - | 17.79 | 17.79 | - | - | - | - | ダンプトラック［普通・ディーゼル］１０ｔ積級 | - | - | 一般運転手 | - | - | - | 軽油 １．２号 パトロール給油 | - | - | - | - | -
|  |  |  | 1.5km以下 | 589.35 | 51.06 | 51.06 | - | - | 31.15 | 31.15 | - | - | - | 17.79 | 17.79 | - | - | - | - | ダンプトラック［普通・ディーゼル］１０ｔ積級 | - | - | 一般運転手 | - | - | - | 軽油 １．２号 パトロール給油 | - | - | - | - | -
|  |  |  | 2.0km以下 | 682.14 | 51.06 | 51.06 | - | - | 31.15 | 31.15 | - | - | - | 17.79 | 17.79 | - | - | - | - | ダンプトラック［普通・ディーゼル］１０ｔ積級 | - | - | 一般運転手 | - | - | - | 軽油 １．２号 パトロール給油 | - | - | - | - | -
|  |  |  | 3.0km以下 | 806.16 | 51.06 | 51.06 | - | - | 31.15 | 31.15 | - | - | - | 17.79 | 17.79 | - | - | - | - | ダンプトラック［普通・ディーゼル］１０ｔ積級 | - | - | 一般運転手 | - | - | - | 軽油 １．２号 パトロール給油 | - | - | - | - | -
|  |  |  | 4.0km以下 | 930.19 | 51.06 | 51.06 | - | - | 31.15 | 31.15 | - | - | - | 17.79 | 17.79 | - | - | - | - | ダンプトラック［普通・ディーゼル］１０ｔ積級 | - | - | 一般運転手 | - | - | - | 軽油 １．２号 パトロール給油 | - | - | - | - | -
|  |  |  | 5.5km以下 | 1116.2 | 51.06 | 51.06 | - | - | 31.15 | 31.15 | - | - | - | 17.79 | 17.79 | - | - | - | - | ダンプトラック［普通・ディーゼル］１０ｔ積級 | - | - | 一般運転手 | - | - | - | 軽油 １．２号 パトロール給油 | - | - | - | - | -
|  |  |  | 6.5km以下 | 1302.3 | 51.06 | 51.06 | - | - | 31.15 | 31.15 | - | - | - | 17.79 | 17.79 | - | - | - | - | ダンプトラック［普通・ディーゼル］１０ｔ積級 | - | - | 一般運転手 | - | - | - | 軽油 １．２号 パトロール給油 | - | - | - | - | -
|  |  |  | 7.5km以下 | 1488.3 | 51.06 | 51.06 | - | - | 31.15 | 31.15 | - | - | - | 17.79 | 17.79 | - | - | - | - | ダンプトラック［普通・ディーゼル］１０ｔ積級 | - | - | 一般運転手 | - | - | - | 軽油 １．２号 パトロール給油 | - | - | - | - | -
|  |  |  | 9.5km以下 | 1674.3 | 51.06 | 51.06 | - | - | 31.15 | 31.15 | - | - | - | 17.79 | 17.79 | - | - | - | - | ダンプトラック［普通・ディーゼル］１０ｔ積級 | - | - | 一般運転手 | - | - | - | 軽油 １．２号 パトロール給油 | - | - | - | - | -
|  |  |  | 11.5km以下 | 1922.4 | 51.06 | 51.06 | - | - | 31.15 | 31.15 | - | - | - | 17.79 | 17.79 | - | - | - | - | ダンプトラック［普通・ディーゼル］１０ｔ積級 | - | - | 一般運転手 | - | - | - | 軽油 １．２号 パトロール給油 | - | - | - | - | -
|  |  |  | 15.5km以下 | 2356.5 | 51.06 | 51.06 | - | - | 31.15 | 31.15 | - | - | - | 17.79 | 17.79 | - | - | - | - | ダンプトラック［普通・ディーゼル］１０ｔ積級 | - | - | 一般運転手 | - | - | - | 軽油 １．２号 パトロール給油 | - | - | - | - | -
|  |  |  | 22.5km以下 | 2914.6 | 51.06 | 51.06 | - | - | 31.15 | 31.15 | - | - | - | 17.79 | 17.79 | - | - | - | - | ダンプトラック［普通・ディーゼル］１０ｔ積級 | - | - | 一般運転手 | - | - | - | 軽油 １．２号 パトロール給油 | - | - | - | - | -
|  |  |  | 49.5km以下 | 3906.8 | 51.06 | 51.06 | - | - | 31.15 | 31.15 | - | - | - | 17.79 | 17.79 | - | - | - | - | ダンプトラック［普通・ディーゼル］１０ｔ積級 | - | - | 一般運転手 | - | - | - | 軽油 １．２号 パトロール給油 | - | - | - | - | -
|  |  |  | 60.0km以下 | 5829.2 | 51.06 | 51.06 | - | - | 31.15 | 31.15 | - | - | - | 17.79 | 17.79 | - | - | - | - | ダンプトラック［普通・ディーゼル］１０ｔ積級 | - | - | 一般運転手 | - | - | - | 軽油 １．２号 パトロール給油 | - | - | - | - | -
|  |  | 有り | 0.3km以下 | 403.31 | 51.06 | 51.06 | - | - | 31.15 | 31.15 | - | - | - | 17.79 | 17.79 | - | - | - | - | ダンプトラック［普通・ディーゼル］１０ｔ積級 | - | - | 一般運転手 | - | - | - | 軽油 １．２号 パトロール給油 | - | - | - | - | -
|  |  |  | 0.5km以下 | 465.32 | 51.06 | 51.06 | - | - | 31.15 | 31.15 | - | - | - | 17.79 | 17.79 | - | - | - | - | ダンプトラック［普通・ディーゼル］１０ｔ積級 | - | - | 一般運転手 | - | - | - | 軽油 １．２号 パトロール給油 | - | - | - | - | -
|  |  |  | 1.0km以下 | 527.33 | 51.06 | 51.06 | - | - | 31.15 | 31.15 | - | - | - | 17.79 | 17.79 | - | - | - | - | ダンプトラック［普通・ディーゼル］１０ｔ積級 | - | - | 一般運転手 | - | - | - | 軽油 １．２号 パトロール給油 | - | - | - | - | -
|  |  |  | 1.5km以下 | 589.35 | 51.06 | 51.06 | - | - | 31.15 | 31.15 | - | - | - | 17.79 | 17.79 | - | - | - | - | ダンプトラック［普通・ディーゼル］１０ｔ積級 | - | - | 一般運転手 | - | - | - | 軽油 １．２号 パトロール給油 | - | - | - | - | -
|  |  |  | 2.0km以下 | 682.14 | 51.06 | 51.06 | - | - | 31.15 | 31.15 | - | - | - | 17.79 | 17.79 | - | - | - | - | ダンプトラック［普通・ディーゼル］１０ｔ積級 | - | - | 一般運転手 | - | - | - | 軽油 １．２号 パトロール給油 | - | - | - | - | -
|  |  |  | 3.0km以下 | 806.16 | 51.06 | 51.06 | - | - | 31.15 | 31.15 | - | - | - | 17.79 | 17.79 | - | - | - | - | ダンプトラック［普通・ディーゼル］１０ｔ積級 | - | - | 一般運転手 | - | - | - | 軽油 １．２号 パトロール給油 | - | - | - | - | -
|  |  |  | 3.5km以下 | 930.19 | 51.06 | 51.06 | - | - | 31.15 | 31.15 | - | - | - | 17.79 | 17.79 | - | - | - | - | ダンプトラック［普通・ディーゼル］１０ｔ積級 | - | - | 一般運転手 | - | - | - | 軽油 １．２号 パトロール給油 | - | - | - | - | -
|  |  |  | 5.0km以下 | 1116.2 | 51.06 | 51.06 | - | - | 31.15 | 31.15 | - | - | - | 17.79 | 17.79 | - | - | - | - | ダンプトラック［普通・ディーゼル］１０ｔ積級 | - | - | 一般運転手 | - | - | - | 軽油 １．２号 パトロール給油 | - | - | - | - | -
|  |  |  | 6.0km以下 | 1302.3 | 51.06 | 51.06 | - | - | 31.15 | 31.15 | - | - | - | 17.79 | 17.79 | - | - | - | - | ダンプトラック［普通・ディーゼル］１０ｔ積級 | - | - | 一般運転手 | - | - | - | 軽油 １．２号 パトロール給油 | - | - | - | - | -
|  |  |  | 7.0km以下 | 1488.3 | 51.06 | 51.06 | - | - | 31.15 | 31.15 | - | - | - | 17.79 | 17.79 | - | - | - | - | ダンプトラック［普通・ディーゼル］１０ｔ積級 | - | - | 一般運転手 | - | - | - | 軽油 １．２号 パトロール給油 | - | - | - | - | -
|  |  |  | 8.5km以下 | 1674.3 | 51.06 | 51.06 | - | - | 31.15 | 31.15 | - | - | - | 17.79 | 17.79 | - | - | - | - | ダンプトラック［普通・ディーゼル］１０ｔ積級 | - | - | 一般運転手 | - | - | - | 軽油 １．２号 パトロール給油 | - | - | - | - | -
|  |  |  | 11.0km以下 | 1922.4 | 51.06 | 51.06 | - | - | 31.15 | 31.15 | - | - | - | 17.79 | 17.79 | - | - | - | - | ダンプトラック［普通・ディーゼル］１０ｔ積級 | - | - | 一般運転手 | - | - | - | 軽油 １．２号 パトロール給油 | - | - | - | - | -
|  |  |  | 14.0km以下 | 2356.5 | 51.06 | 51.06 | - | - | 31.15 | 31.15 | - | - | - | 17.79 | 17.79 | - | - | - | - | ダンプトラック［普通・ディーゼル］１０ｔ積級 | - | - | 一般運転手 | - | - | - | 軽油 １．２号 パトロール給油 | - | - | - | - | -
|  |  |  | 19.5km以下 | 2914.6 | 51.06 | 51.06 | - | - | 31.15 | 31.15 | - | - | - | 17.79 | 17.79 | - | - | - | - | ダンプトラック［普通・ディーゼル］１０ｔ積級 | - | - | 一般運転手 | - | - | - | 軽油 １．２号 パトロール給油 | - | - | - | - | -
|  |  |  | 31.5km以下 | 3906.8 | 51.06 | 51.06 | - | - | 31.15 | 31.15 | - | - | - | 17.79 | 17.79 | - | - | - | - | ダンプトラック［普通・ディーゼル］１０ｔ積級 | - | - | 一般運転手 | - | - | - | 軽油 １．２号 パトロール給油 | - | - | - | - | -
|  |  |  | 60.0km以下 | 5829.2 | 51.06 | 51.06 | - | - | 31.15 | 31.15 | - | - | - | 17.79 | 17.79 | - | - | - | - | ダンプトラック［普通・ディーゼル］１０ｔ積級 | - | - | 一般運転手 | - | - | - | 軽油 １．２号 パトロール給油 | - | - | - | - | -
| ﾊﾞｯｸﾎｳ山積1.4m3(平積1.0m3) | 土砂(岩塊･玉石混り土含む) | 無し | 0.3km以下 | 217.02 | 48.96 | 48.96 | - | - | 32.48 | 32.48 | - | - | - | 18.56 | 18.56 | - | - | - | - | ダンプトラック［普通・ディーゼル］１０ｔ積級 | - | - | 一般運転手 | - | - | - | 軽油 １．２号 パトロール給油 | - | - | - | - | -
|  |  |  | 0.5km以下 | 260.43 | 48.96 | 48.96 | - | - | 32.48 | 32.48 | - | - | - | 18.56 | 18.56 | - | - | - | - | ダンプトラック［普通・ディーゼル］１０ｔ積級 | - | - | 一般運転手 | - | - | - | 軽油 １．２号 パトロール給油 | - | - | - | - | -
|  |  |  | 1.0km以下 | 303.83 | 48.96 | 48.96 | - | - | 32.48 | 32.48 | - | - | - | 18.56 | 18.56 | - | - | - | - | ダンプトラック［普通・ディーゼル］１０ｔ積級 | - | - | 一般運転手 | - | - | - | 軽油 １．２号 パトロール給油 | - | - | - | - | -
|  |  |  | 1.5km以下 | 347.24 | 48.96 | 48.96 | - | - | 32.48 | 32.48 | - | - | - | 18.56 | 18.56 | - | - | - | - | ダンプトラック［普通・ディーゼル］１０ｔ積級 | - | - | 一般運転手 | - | - | - | 軽油 １．２号 パトロール給油 | - | - | - | - | -
|  |  |  | 2.0km以下 | 390.64 | 48.96 | 48.96 | - | - | 32.48 | 32.48 | - | - | - | 18.56 | 18.56 | - | - | - | - | ダンプトラック［普通・ディーゼル］１０ｔ積級 | - | - | 一般運転手 | - | - | - | 軽油 １．２号 パトロール給油 | - | - | - | - | -
|  |  |  | 2.5km以下 | 434.05 | 48.96 | 48.96 | - | - | 32.48 | 32.48 | - | - | - | 18.56 | 18.56 | - | - | - | - | ダンプトラック［普通・ディーゼル］１０ｔ積級 | - | - | 一般運転手 | - | - | - | 軽油 １．２号 パトロール給油 | - | - | - | - | -
|  |  |  | 3.0km以下 | 520.86 | 48.96 | 48.96 | - | - | 32.48 | 32.48 | - | - | - | 18.56 | 18.56 | - | - | - | - | ダンプトラック［普通・ディーゼル］１０ｔ積級 | - | - | 一般運転手 | - | - | - | 軽油 １．２号 パトロール給油 | - | - | - | - | -
|  |  |  | 3.5km以下 | 564.26 | 48.96 | 48.96 | - | - | 32.48 | 32.48 | - | - | - | 18.56 | 18.56 | - | - | - | - | ダンプトラック［普通・ディーゼル］１０ｔ積級 | - | - | 一般運転手 | - | - | - | 軽油 １．２号 パトロール給油 | - | - | - | - | -
|  |  |  | 4.5km以下 | 651.07 | 48.96 | 48.96 | - | - | 32.48 | 32.48 | - | - | - | 18.56 | 18.56 | - | - | - | - | ダンプトラック［普通・ディーゼル］１０ｔ積級 | - | - | 一般運転手 | - | - | - | 軽油 １．２号 パトロール給油 | - | - | - | - | -
|  |  |  | 6.0km以下 | 781.28 | 48.96 | 48.96 | - | - | 32.48 | 32.48 | - | - | - | 18.56 | 18.56 | - | - | - | - | ダンプトラック［普通・ディーゼル］１０ｔ積級 | - | - | 一般運転手 | - | - | - | 軽油 １．２号 パトロール給油 | - | - | - | - | -
|  |  |  | 7.0km以下 | 911.5 | 48.96 | 48.96 | - | - | 32.48 | 32.48 | - | - | - | 18.56 | 18.56 | - | - | - | - | ダンプトラック［普通・ディーゼル］１０ｔ積級 | - | - | 一般運転手 | - | - | - | 軽油 １．２号 パトロール給油 | - | - | - | - | -
|  |  |  | 8.5km以下 | 1041.7 | 48.96 | 48.96 | - | - | 32.48 | 32.48 | - | - | - | 18.56 | 18.56 | - | - | - | - | ダンプトラック［普通・ディーゼル］１０ｔ積級 | - | - | 一般運転手 | - | - | - | 軽油 １．２号 パトロール給油 | - | - | - | - | -
|  |  |  | 10.0km以下 | 1171.9 | 48.96 | 48.96 | - | - | 32.48 | 32.48 | - | - | - | 18.56 | 18.56 | - | - | - | - | ダンプトラック［普通・ディーゼル］１０ｔ積級 | - | - | 一般運転手 | - | - | - | 軽油 １．２号 パトロール給油 | - | - | - | - | -
|  |  |  | 12.5km以下 | 1345.5 | 48.96 | 48.96 | - | - | 32.48 | 32.48 | - | - | - | 18.56 | 18.56 | - | - | - | - | ダンプトラック［普通・ディーゼル］１０ｔ積級 | - | - | 一般運転手 | - | - | - | 軽油 １．２号 パトロール給油 | - | - | - | - | -
|  |  |  | 16.5km以下 | 1649.4 | 48.96 | 48.96 | - | - | 32.48 | 32.48 | - | - | - | 18.56 | 18.56 | - | - | - | - | ダンプトラック［普通・ディーゼル］１０ｔ積級 | - | - | 一般運転手 | - | - | - | 軽油 １．２号 パトロール給油 | - | - | - | - | -
|  |  |  | 23.5km以下 | 2040 | 48.96 | 48.96 | - | - | 32.48 | 32.48 | - | - | - | 18.56 | 18.56 | - | - | - | - | ダンプトラック［普通・ディーゼル］１０ｔ積級 | - | - | 一般運転手 | - | - | - | 軽油 １．２号 パトロール給油 | - | - | - | - | -
|  |  |  | 51.5km以下 | 2734.5 | 48.96 | 48.96 | - | - | 32.48 | 32.48 | - | - | - | 18.56 | 18.56 | - | - | - | - | ダンプトラック［普通・ディーゼル］１０ｔ積級 | - | - | 一般運転手 | - | - | - | 軽油 １．２号 パトロール給油 | - | - | - | - | -
|  |  |  | 60.0km以下 | 4080 | 48.96 | 48.96 | - | - | 32.48 | 32.48 | - | - | - | 18.56 | 18.56 | - | - | - | - | ダンプトラック［普通・ディーゼル］１０ｔ積級 | - | - | 一般運転手 | - | - | - | 軽油 １．２号 パトロール給油 | - | - | - | - | -
|  |  | 有り | 0.3km以下 | 217.02 | 48.96 | 48.96 | - | - | 32.48 | 32.48 | - | - | - | 18.56 | 18.56 | - | - | - | - | ダンプトラック［普通・ディーゼル］１０ｔ積級 | - | - | 一般運転手 | - | - | - | 軽油 １．２号 パトロール給油 | - | - | - | - | -
|  |  |  | 0.5km以下 | 260.43 | 48.96 | 48.96 | - | - | 32.48 | 32.48 | - | - | - | 18.56 | 18.56 | - | - | - | - | ダンプトラック［普通・ディーゼル］１０ｔ積級 | - | - | 一般運転手 | - | - | - | 軽油 １．２号 パトロール給油 | - | - | - | - | -
|  |  |  | 1.0km以下 | 303.83 | 48.96 | 48.96 | - | - | 32.48 | 32.48 | - | - | - | 18.56 | 18.56 | - | - | - | - | ダンプトラック［普通・ディーゼル］１０ｔ積級 | - | - | 一般運転手 | - | - | - | 軽油 １．２号 パトロール給油 | - | - | - | - | -
|  |  |  | 1.5km以下 | 347.24 | 48.96 | 48.96 | - | - | 32.48 | 32.48 | - | - | - | 18.56 | 18.56 | - | - | - | - | ダンプトラック［普通・ディーゼル］１０ｔ積級 | - | - | 一般運転手 | - | - | - | 軽油 １．２号 パトロール給油 | - | - | - | - | -
|  |  |  | 2.0km以下 | 390.64 | 48.96 | 48.96 | - | - | 32.48 | 32.48 | - | - | - | 18.56 | 18.56 | - | - | - | - | ダンプトラック［普通・ディーゼル］１０ｔ積級 | - | - | 一般運転手 | - | - | - | 軽油 １．２号 パトロール給油 | - | - | - | - | -
|  |  |  | 2.5km以下 | 434.05 | 48.96 | 48.96 | - | - | 32.48 | 32.48 | - | - | - | 18.56 | 18.56 | - | - | - | - | ダンプトラック［普通・ディーゼル］１０ｔ積級 | - | - | 一般運転手 | - | - | - | 軽油 １．２号 パトロール給油 | - | - | - | - | -
|  |  |  | 3.0km以下 | 520.86 | 48.96 | 48.96 | - | - | 32.48 | 32.48 | - | - | - | 18.56 | 18.56 | - | - | - | - | ダンプトラック［普通・ディーゼル］１０ｔ積級 | - | - | 一般運転手 | - | - | - | 軽油 １．２号 パトロール給油 | - | - | - | - | -
|  |  |  | 3.5km以下 | 564.26 | 48.96 | 48.96 | - | - | 32.48 | 32.48 | - | - | - | 18.56 | 18.56 | - | - | - | - | ダンプトラック［普通・ディーゼル］１０ｔ積級 | - | - | 一般運転手 | - | - | - | 軽油 １．２号 パトロール給油 | - | - | - | - | -
|  |  |  | 4.5km以下 | 651.07 | 48.96 | 48.96 | - | - | 32.48 | 32.48 | - | - | - | 18.56 | 18.56 | - | - | - | - | ダンプトラック［普通・ディーゼル］１０ｔ積級 | - | - | 一般運転手 | - | - | - | 軽油 １．２号 パトロール給油 | - | - | - | - | -
|  |  |  | 5.5km以下 | 781.28 | 48.96 | 48.96 | - | - | 32.48 | 32.48 | - | - | - | 18.56 | 18.56 | - | - | - | - | ダンプトラック［普通・ディーゼル］１０ｔ積級 | - | - | 一般運転手 | - | - | - | 軽油 １．２号 パトロール給油 | - | - | - | - | -
|  |  |  | 6.5km以下 | 911.5 | 48.96 | 48.96 | - | - | 32.48 | 32.48 | - | - | - | 18.56 | 18.56 | - | - | - | - | ダンプトラック［普通・ディーゼル］１０ｔ積級 | - | - | 一般運転手 | - | - | - | 軽油 １．２号 パトロール給油 | - | - | - | - | -
|  |  |  | 8.0km以下 | 1041.7 | 48.96 | 48.96 | - | - | 32.48 | 32.48 | - | - | - | 18.56 | 18.56 | - | - | - | - | ダンプトラック［普通・ディーゼル］１０ｔ積級 | - | - | 一般運転手 | - | - | - | 軽油 １．２号 パトロール給油 | - | - | - | - | -
|  |  |  | 9.5km以下 | 1171.9 | 48.96 | 48.96 | - | - | 32.48 | 32.48 | - | - | - | 18.56 | 18.56 | - | - | - | - | ダンプトラック［普通・ディーゼル］１０ｔ積級 | - | - | 一般運転手 | - | - | - | 軽油 １．２号 パトロール給油 | - | - | - | - | -
|  |  |  | 11.5km以下 | 1345.5 | 48.96 | 48.96 | - | - | 32.48 | 32.48 | - | - | - | 18.56 | 18.56 | - | - | - | - | ダンプトラック［普通・ディーゼル］１０ｔ積級 | - | - | 一般運転手 | - | - | - | 軽油 １．２号 パトロール給油 | - | - | - | - | -
|  |  |  | 15.0km以下 | 1649.4 | 48.96 | 48.96 | - | - | 32.48 | 32.48 | - | - | - | 18.56 | 18.56 | - | - | - | - | ダンプトラック［普通・ディーゼル］１０ｔ積級 | - | - | 一般運転手 | - | - | - | 軽油 １．２号 パトロール給油 | - | - | - | - | -
|  |  |  | 20.5km以下 | 2040 | 48.96 | 48.96 | - | - | 32.48 | 32.48 | - | - | - | 18.56 | 18.56 | - | - | - | - | ダンプトラック［普通・ディーゼル］１０ｔ積級 | - | - | 一般運転手 | - | - | - | 軽油 １．２号 パトロール給油 | - | - | - | - | -
|  |  |  | 33.0km以下 | 2734.5 | 48.96 | 48.96 | - | - | 32.48 | 32.48 | - | - | - | 18.56 | 18.56 | - | - | - | - | ダンプトラック［普通・ディーゼル］１０ｔ積級 | - | - | 一般運転手 | - | - | - | 軽油 １．２号 パトロール給油 | - | - | - | - | -
|  |  |  | 60.0km以下 | 4080 | 48.96 | 48.96 | - | - | 32.48 | 32.48 | - | - | - | 18.56 | 18.56 | - | - | - | - | ダンプトラック［普通・ディーゼル］１０ｔ積級 | - | - | 一般運転手 | - | - | - | 軽油 １．２号 パトロール給油 | - | - | - | - | -
|  | 軟岩 | 無し | 0.3km以下 | 264.77 | 48.96 | 48.96 | - | - | 32.48 | 32.48 | - | - | - | 18.56 | 18.56 | - | - | - | - | ダンプトラック［普通・ディーゼル］１０ｔ積級 | - | - | 一般運転手 | - | - | - | 軽油 １．２号 パトロール給油 | - | - | - | - | -
|  |  |  | 0.5km以下 | 317.72 | 48.96 | 48.96 | - | - | 32.48 | 32.48 | - | - | - | 18.56 | 18.56 | - | - | - | - | ダンプトラック［普通・ディーゼル］１０ｔ積級 | - | - | 一般運転手 | - | - | - | 軽油 １．２号 パトロール給油 | - | - | - | - | -
|  |  |  | 1.0km以下 | 370.68 | 48.96 | 48.96 | - | - | 32.48 | 32.48 | - | - | - | 18.56 | 18.56 | - | - | - | - | ダンプトラック［普通・ディーゼル］１０ｔ積級 | - | - | 一般運転手 | - | - | - | 軽油 １．２号 パトロール給油 | - | - | - | - | -
|  |  |  | 1.5km以下 | 423.63 | 48.96 | 48.96 | - | - | 32.48 | 32.48 | - | - | - | 18.56 | 18.56 | - | - | - | - | ダンプトラック［普通・ディーゼル］１０ｔ積級 | - | - | 一般運転手 | - | - | - | 軽油 １．２号 パトロール給油 | - | - | - | - | -
|  |  |  | 2.0km以下 | 476.58 | 48.96 | 48.96 | - | - | 32.48 | 32.48 | - | - | - | 18.56 | 18.56 | - | - | - | - | ダンプトラック［普通・ディーゼル］１０ｔ積級 | - | - | 一般運転手 | - | - | - | 軽油 １．２号 パトロール給油 | - | - | - | - | -
|  |  |  | 2.5km以下 | 529.54 | 48.96 | 48.96 | - | - | 32.48 | 32.48 | - | - | - | 18.56 | 18.56 | - | - | - | - | ダンプトラック［普通・ディーゼル］１０ｔ積級 | - | - | 一般運転手 | - | - | - | 軽油 １．２号 パトロール給油 | - | - | - | - | -
|  |  |  | 3.0km以下 | 635.44 | 48.96 | 48.96 | - | - | 32.48 | 32.48 | - | - | - | 18.56 | 18.56 | - | - | - | - | ダンプトラック［普通・ディーゼル］１０ｔ積級 | - | - | 一般運転手 | - | - | - | 軽油 １．２号 パトロール給油 | - | - | - | - | -
|  |  |  | 3.5km以下 | 688.4 | 48.96 | 48.96 | - | - | 32.48 | 32.48 | - | - | - | 18.56 | 18.56 | - | - | - | - | ダンプトラック［普通・ディーゼル］１０ｔ積級 | - | - | 一般運転手 | - | - | - | 軽油 １．２号 パトロール給油 | - | - | - | - | -
|  |  |  | 4.5km以下 | 794.3 | 48.96 | 48.96 | - | - | 32.48 | 32.48 | - | - | - | 18.56 | 18.56 | - | - | - | - | ダンプトラック［普通・ディーゼル］１０ｔ積級 | - | - | 一般運転手 | - | - | - | 軽油 １．２号 パトロール給油 | - | - | - | - | -
|  |  |  | 6.0km以下 | 953.17 | 48.96 | 48.96 | - | - | 32.48 | 32.48 | - | - | - | 18.56 | 18.56 | - | - | - | - | ダンプトラック［普通・ディーゼル］１０ｔ積級 | - | - | 一般運転手 | - | - | - | 軽油 １．２号 パトロール給油 | - | - | - | - | -
|  |  |  | 7.0km以下 | 1112 | 48.96 | 48.96 | - | - | 32.48 | 32.48 | - | - | - | 18.56 | 18.56 | - | - | - | - | ダンプトラック［普通・ディーゼル］１０ｔ積級 | - | - | 一般運転手 | - | - | - | 軽油 １．２号 パトロール給油 | - | - | - | - | -
|  |  |  | 8.5km以下 | 1270.9 | 48.96 | 48.96 | - | - | 32.48 | 32.48 | - | - | - | 18.56 | 18.56 | - | - | - | - | ダンプトラック［普通・ディーゼル］１０ｔ積級 | - | - | 一般運転手 | - | - | - | 軽油 １．２号 パトロール給油 | - | - | - | - | -
|  |  |  | 10.0km以下 | 1429.7 | 48.96 | 48.96 | - | - | 32.48 | 32.48 | - | - | - | 18.56 | 18.56 | - | - | - | - | ダンプトラック［普通・ディーゼル］１０ｔ積級 | - | - | 一般運転手 | - | - | - | 軽油 １．２号 パトロール給油 | - | - | - | - | -
|  |  |  | 12.5km以下 | 1641.6 | 48.96 | 48.96 | - | - | 32.48 | 32.48 | - | - | - | 18.56 | 18.56 | - | - | - | - | ダンプトラック［普通・ディーゼル］１０ｔ積級 | - | - | 一般運転手 | - | - | - | 軽油 １．２号 パトロール給油 | - | - | - | - | -
|  |  |  | 16.5km以下 | 2012.2 | 48.96 | 48.96 | - | - | 32.48 | 32.48 | - | - | - | 18.56 | 18.56 | - | - | - | - | ダンプトラック［普通・ディーゼル］１０ｔ積級 | - | - | 一般運転手 | - | - | - | 軽油 １．２号 パトロール給油 | - | - | - | - | -
|  |  |  | 23.5km以下 | 2488.8 | 48.96 | 48.96 | - | - | 32.48 | 32.48 | - | - | - | 18.56 | 18.56 | - | - | - | - | ダンプトラック［普通・ディーゼル］１０ｔ積級 | - | - | 一般運転手 | - | - | - | 軽油 １．２号 パトロール給油 | - | - | - | - | -
|  |  |  | 51.5km以下 | 3336.1 | 48.96 | 48.96 | - | - | 32.48 | 32.48 | - | - | - | 18.56 | 18.56 | - | - | - | - | ダンプトラック［普通・ディーゼル］１０ｔ積級 | - | - | 一般運転手 | - | - | - | 軽油 １．２号 パトロール給油 | - | - | - | - | -
|  |  |  | 60.0km以下 | 4977.6 | 48.96 | 48.96 | - | - | 32.48 | 32.48 | - | - | - | 18.56 | 18.56 | - | - | - | - | ダンプトラック［普通・ディーゼル］１０ｔ積級 | - | - | 一般運転手 | - | - | - | 軽油 １．２号 パトロール給油 | - | - | - | - | -
|  |  | 有り | 0.3km以下 | 264.77 | 48.96 | 48.96 | - | - | 32.48 | 32.48 | - | - | - | 18.56 | 18.56 | - | - | - | - | ダンプトラック［普通・ディーゼル］１０ｔ積級 | - | - | 一般運転手 | - | - | - | 軽油 １．２号 パトロール給油 | - | - | - | - | -
|  |  |  | 0.5km以下 | 317.72 | 48.96 | 48.96 | - | - | 32.48 | 32.48 | - | - | - | 18.56 | 18.56 | - | - | - | - | ダンプトラック［普通・ディーゼル］１０ｔ積級 | - | - | 一般運転手 | - | - | - | 軽油 １．２号 パトロール給油 | - | - | - | - | -
|  |  |  | 1.0km以下 | 370.68 | 48.96 | 48.96 | - | - | 32.48 | 32.48 | - | - | - | 18.56 | 18.56 | - | - | - | - | ダンプトラック［普通・ディーゼル］１０ｔ積級 | - | - | 一般運転手 | - | - | - | 軽油 １．２号 パトロール給油 | - | - | - | - | -
|  |  |  | 1.5km以下 | 423.63 | 48.96 | 48.96 | - | - | 32.48 | 32.48 | - | - | - | 18.56 | 18.56 | - | - | - | - | ダンプトラック［普通・ディーゼル］１０ｔ積級 | - | - | 一般運転手 | - | - | - | 軽油 １．２号 パトロール給油 | - | - | - | - | -
|  |  |  | 2.0km以下 | 476.58 | 48.96 | 48.96 | - | - | 32.48 | 32.48 | - | - | - | 18.56 | 18.56 | - | - | - | - | ダンプトラック［普通・ディーゼル］１０ｔ積級 | - | - | 一般運転手 | - | - | - | 軽油 １．２号 パトロール給油 | - | - | - | - | -
|  |  |  | 2.5km以下 | 529.54 | 48.96 | 48.96 | - | - | 32.48 | 32.48 | - | - | - | 18.56 | 18.56 | - | - | - | - | ダンプトラック［普通・ディーゼル］１０ｔ積級 | - | - | 一般運転手 | - | - | - | 軽油 １．２号 パトロール給油 | - | - | - | - | -
|  |  |  | 3.0km以下 | 635.44 | 48.96 | 48.96 | - | - | 32.48 | 32.48 | - | - | - | 18.56 | 18.56 | - | - | - | - | ダンプトラック［普通・ディーゼル］１０ｔ積級 | - | - | 一般運転手 | - | - | - | 軽油 １．２号 パトロール給油 | - | - | - | - | -
|  |  |  | 3.5km以下 | 688.4 | 48.96 | 48.96 | - | - | 32.48 | 32.48 | - | - | - | 18.56 | 18.56 | - | - | - | - | ダンプトラック［普通・ディーゼル］１０ｔ積級 | - | - | 一般運転手 | - | - | - | 軽油 １．２号 パトロール給油 | - | - | - | - | -
|  |  |  | 4.5km以下 | 794.3 | 48.96 | 48.96 | - | - | 32.48 | 32.48 | - | - | - | 18.56 | 18.56 | - | - | - | - | ダンプトラック［普通・ディーゼル］１０ｔ積級 | - | - | 一般運転手 | - | - | - | 軽油 １．２号 パトロール給油 | - | - | - | - | -
|  |  |  | 5.5km以下 | 953.17 | 48.96 | 48.96 | - | - | 32.48 | 32.48 | - | - | - | 18.56 | 18.56 | - | - | - | - | ダンプトラック［普通・ディーゼル］１０ｔ積級 | - | - | 一般運転手 | - | - | - | 軽油 １．２号 パトロール給油 | - | - | - | - | -
|  |  |  | 6.5km以下 | 1112 | 48.96 | 48.96 | - | - | 32.48 | 32.48 | - | - | - | 18.56 | 18.56 | - | - | - | - | ダンプトラック［普通・ディーゼル］１０ｔ積級 | - | - | 一般運転手 | - | - | - | 軽油 １．２号 パトロール給油 | - | - | - | - | -
|  |  |  | 8.0km以下 | 1270.9 | 48.96 | 48.96 | - | - | 32.48 | 32.48 | - | - | - | 18.56 | 18.56 | - | - | - | - | ダンプトラック［普通・ディーゼル］１０ｔ積級 | - | - | 一般運転手 | - | - | - | 軽油 １．２号 パトロール給油 | - | - | - | - | -
|  |  |  | 9.5km以下 | 1429.7 | 48.96 | 48.96 | - | - | 32.48 | 32.48 | - | - | - | 18.56 | 18.56 | - | - | - | - | ダンプトラック［普通・ディーゼル］１０ｔ積級 | - | - | 一般運転手 | - | - | - | 軽油 １．２号 パトロール給油 | - | - | - | - | -
|  |  |  | 11.5km以下 | 1641.6 | 48.96 | 48.96 | - | - | 32.48 | 32.48 | - | - | - | 18.56 | 18.56 | - | - | - | - | ダンプトラック［普通・ディーゼル］１０ｔ積級 | - | - | 一般運転手 | - | - | - | 軽油 １．２号 パトロール給油 | - | - | - | - | -
|  |  |  | 15.0km以下 | 2012.2 | 48.96 | 48.96 | - | - | 32.48 | 32.48 | - | - | - | 18.56 | 18.56 | - | - | - | - | ダンプトラック［普通・ディーゼル］１０ｔ積級 | - | - | 一般運転手 | - | - | - | 軽油 １．２号 パトロール給油 | - | - | - | - | -
|  |  |  | 20.5km以下 | 2488.8 | 48.96 | 48.96 | - | - | 32.48 | 32.48 | - | - | - | 18.56 | 18.56 | - | - | - | - | ダンプトラック［普通・ディーゼル］１０ｔ積級 | - | - | 一般運転手 | - | - | - | 軽油 １．２号 パトロール給油 | - | - | - | - | -
|  |  |  | 33.0km以下 | 3336.1 | 48.96 | 48.96 | - | - | 32.48 | 32.48 | - | - | - | 18.56 | 18.56 | - | - | - | - | ダンプトラック［普通・ディーゼル］１０ｔ積級 | - | - | 一般運転手 | - | - | - | 軽油 １．２号 パトロール給油 | - | - | - | - | -
|  |  |  | 60.0km以下 | 4977.6 | 48.96 | 48.96 | - | - | 32.48 | 32.48 | - | - | - | 18.56 | 18.56 | - | - | - | - | ダンプトラック［普通・ディーゼル］１０ｔ積級 | - | - | 一般運転手 | - | - | - | 軽油 １．２号 パトロール給油 | - | - | - | - | -
|  | 硬岩 | 無し | 0.3km以下 | 310.06 | 51.06 | 51.06 | - | - | 31.15 | 31.15 | - | - | - | 17.79 | 17.79 | - | - | - | - | ダンプトラック［普通・ディーゼル］１０ｔ積級 | - | - | 一般運転手 | - | - | - | 軽油 １．２号 パトロール給油 | - | - | - | - | -
|  |  |  | 0.5km以下 | 372.08 | 51.06 | 51.06 | - | - | 31.15 | 31.15 | - | - | - | 17.79 | 17.79 | - | - | - | - | ダンプトラック［普通・ディーゼル］１０ｔ積級 | - | - | 一般運転手 | - | - | - | 軽油 １．２号 パトロール給油 | - | - | - | - | -
|  |  |  | 1.0km以下 | 434.09 | 51.06 | 51.06 | - | - | 31.15 | 31.15 | - | - | - | 17.79 | 17.79 | - | - | - | - | ダンプトラック［普通・ディーゼル］１０ｔ積級 | - | - | 一般運転手 | - | - | - | 軽油 １．２号 パトロール給油 | - | - | - | - | -
|  |  |  | 1.5km以下 | 496.1 | 51.06 | 51.06 | - | - | 31.15 | 31.15 | - | - | - | 17.79 | 17.79 | - | - | - | - | ダンプトラック［普通・ディーゼル］１０ｔ積級 | - | - | 一般運転手 | - | - | - | 軽油 １．２号 パトロール給油 | - | - | - | - | -
|  |  |  | 2.0km以下 | 558.11 | 51.06 | 51.06 | - | - | 31.15 | 31.15 | - | - | - | 17.79 | 17.79 | - | - | - | - | ダンプトラック［普通・ディーゼル］１０ｔ積級 | - | - | 一般運転手 | - | - | - | 軽油 １．２号 パトロール給油 | - | - | - | - | -
|  |  |  | 2.5km以下 | 620.13 | 51.06 | 51.06 | - | - | 31.15 | 31.15 | - | - | - | 17.79 | 17.79 | - | - | - | - | ダンプトラック［普通・ディーゼル］１０ｔ積級 | - | - | 一般運転手 | - | - | - | 軽油 １．２号 パトロール給油 | - | - | - | - | -
|  |  |  | 3.0km以下 | 744.15 | 51.06 | 51.06 | - | - | 31.15 | 31.15 | - | - | - | 17.79 | 17.79 | - | - | - | - | ダンプトラック［普通・ディーゼル］１０ｔ積級 | - | - | 一般運転手 | - | - | - | 軽油 １．２号 パトロール給油 | - | - | - | - | -
|  |  |  | 3.5km以下 | 806.16 | 51.06 | 51.06 | - | - | 31.15 | 31.15 | - | - | - | 17.79 | 17.79 | - | - | - | - | ダンプトラック［普通・ディーゼル］１０ｔ積級 | - | - | 一般運転手 | - | - | - | 軽油 １．２号 パトロール給油 | - | - | - | - | -
|  |  |  | 4.5km以下 | 930.19 | 51.06 | 51.06 | - | - | 31.15 | 31.15 | - | - | - | 17.79 | 17.79 | - | - | - | - | ダンプトラック［普通・ディーゼル］１０ｔ積級 | - | - | 一般運転手 | - | - | - | 軽油 １．２号 パトロール給油 | - | - | - | - | -
|  |  |  | 6.0km以下 | 1116.2 | 51.06 | 51.06 | - | - | 31.15 | 31.15 | - | - | - | 17.79 | 17.79 | - | - | - | - | ダンプトラック［普通・ディーゼル］１０ｔ積級 | - | - | 一般運転手 | - | - | - | 軽油 １．２号 パトロール給油 | - | - | - | - | -
|  |  |  | 7.0km以下 | 1302.3 | 51.06 | 51.06 | - | - | 31.15 | 31.15 | - | - | - | 17.79 | 17.79 | - | - | - | - | ダンプトラック［普通・ディーゼル］１０ｔ積級 | - | - | 一般運転手 | - | - | - | 軽油 １．２号 パトロール給油 | - | - | - | - | -
|  |  |  | 8.5km以下 | 1488.3 | 51.06 | 51.06 | - | - | 31.15 | 31.15 | - | - | - | 17.79 | 17.79 | - | - | - | - | ダンプトラック［普通・ディーゼル］１０ｔ積級 | - | - | 一般運転手 | - | - | - | 軽油 １．２号 パトロール給油 | - | - | - | - | -
|  |  |  | 10.0km以下 | 1674.3 | 51.06 | 51.06 | - | - | 31.15 | 31.15 | - | - | - | 17.79 | 17.79 | - | - | - | - | ダンプトラック［普通・ディーゼル］１０ｔ積級 | - | - | 一般運転手 | - | - | - | 軽油 １．２号 パトロール給油 | - | - | - | - | -
|  |  |  | 12.5km以下 | 1922.4 | 51.06 | 51.06 | - | - | 31.15 | 31.15 | - | - | - | 17.79 | 17.79 | - | - | - | - | ダンプトラック［普通・ディーゼル］１０ｔ積級 | - | - | 一般運転手 | - | - | - | 軽油 １．２号 パトロール給油 | - | - | - | - | -
|  |  |  | 16.5km以下 | 2356.5 | 51.06 | 51.06 | - | - | 31.15 | 31.15 | - | - | - | 17.79 | 17.79 | - | - | - | - | ダンプトラック［普通・ディーゼル］１０ｔ積級 | - | - | 一般運転手 | - | - | - | 軽油 １．２号 パトロール給油 | - | - | - | - | -
|  |  |  | 23.5km以下 | 2914.6 | 51.06 | 51.06 | - | - | 31.15 | 31.15 | - | - | - | 17.79 | 17.79 | - | - | - | - | ダンプトラック［普通・ディーゼル］１０ｔ積級 | - | - | 一般運転手 | - | - | - | 軽油 １．２号 パトロール給油 | - | - | - | - | -
|  |  |  | 51.5km以下 | 3906.8 | 51.06 | 51.06 | - | - | 31.15 | 31.15 | - | - | - | 17.79 | 17.79 | - | - | - | - | ダンプトラック［普通・ディーゼル］１０ｔ積級 | - | - | 一般運転手 | - | - | - | 軽油 １．２号 パトロール給油 | - | - | - | - | -
|  |  |  | 60.0km以下 | 5829.2 | 51.06 | 51.06 | - | - | 31.15 | 31.15 | - | - | - | 17.79 | 17.79 | - | - | - | - | ダンプトラック［普通・ディーゼル］１０ｔ積級 | - | - | 一般運転手 | - | - | - | 軽油 １．２号 パトロール給油 | - | - | - | - | -
|  |  | 有り | 0.3km以下 | 310.06 | 51.06 | 51.06 | - | - | 31.15 | 31.15 | - | - | - | 17.79 | 17.79 | - | - | - | - | ダンプトラック［普通・ディーゼル］１０ｔ積級 | - | - | 一般運転手 | - | - | - | 軽油 １．２号 パトロール給油 | - | - | - | - | -
|  |  |  | 0.5km以下 | 372.08 | 51.06 | 51.06 | - | - | 31.15 | 31.15 | - | - | - | 17.79 | 17.79 | - | - | - | - | ダンプトラック［普通・ディーゼル］１０ｔ積級 | - | - | 一般運転手 | - | - | - | 軽油 １．２号 パトロール給油 | - | - | - | - | -
|  |  |  | 1.0km以下 | 434.09 | 51.06 | 51.06 | - | - | 31.15 | 31.15 | - | - | - | 17.79 | 17.79 | - | - | - | - | ダンプトラック［普通・ディーゼル］１０ｔ積級 | - | - | 一般運転手 | - | - | - | 軽油 １．２号 パトロール給油 | - | - | - | - | -
|  |  |  | 1.5km以下 | 496.1 | 51.06 | 51.06 | - | - | 31.15 | 31.15 | - | - | - | 17.79 | 17.79 | - | - | - | - | ダンプトラック［普通・ディーゼル］１０ｔ積級 | - | - | 一般運転手 | - | - | - | 軽油 １．２号 パトロール給油 | - | - | - | - | -
|  |  |  | 2.0km以下 | 558.11 | 51.06 | 51.06 | - | - | 31.15 | 31.15 | - | - | - | 17.79 | 17.79 | - | - | - | - | ダンプトラック［普通・ディーゼル］１０ｔ積級 | - | - | 一般運転手 | - | - | - | 軽油 １．２号 パトロール給油 | - | - | - | - | -
|  |  |  | 2.5km以下 | 620.13 | 51.06 | 51.06 | - | - | 31.15 | 31.15 | - | - | - | 17.79 | 17.79 | - | - | - | - | ダンプトラック［普通・ディーゼル］１０ｔ積級 | - | - | 一般運転手 | - | - | - | 軽油 １．２号 パトロール給油 | - | - | - | - | -
|  |  |  | 3.0km以下 | 744.15 | 51.06 | 51.06 | - | - | 31.15 | 31.15 | - | - | - | 17.79 | 17.79 | - | - | - | - | ダンプトラック［普通・ディーゼル］１０ｔ積級 | - | - | 一般運転手 | - | - | - | 軽油 １．２号 パトロール給油 | - | - | - | - | -
|  |  |  | 3.5km以下 | 806.16 | 51.06 | 51.06 | - | - | 31.15 | 31.15 | - | - | - | 17.79 | 17.79 | - | - | - | - | ダンプトラック［普通・ディーゼル］１０ｔ積級 | - | - | 一般運転手 | - | - | - | 軽油 １．２号 パトロール給油 | - | - | - | - | -
|  |  |  | 4.5km以下 | 930.19 | 51.06 | 51.06 | - | - | 31.15 | 31.15 | - | - | - | 17.79 | 17.79 | - | - | - | - | ダンプトラック［普通・ディーゼル］１０ｔ積級 | - | - | 一般運転手 | - | - | - | 軽油 １．２号 パトロール給油 | - | - | - | - | -
|  |  |  | 5.5km以下 | 1116.2 | 51.06 | 51.06 | - | - | 31.15 | 31.15 | - | - | - | 17.79 | 17.79 | - | - | - | - | ダンプトラック［普通・ディーゼル］１０ｔ積級 | - | - | 一般運転手 | - | - | - | 軽油 １．２号 パトロール給油 | - | - | - | - | -
|  |  |  | 6.5km以下 | 1302.3 | 51.06 | 51.06 | - | - | 31.15 | 31.15 | - | - | - | 17.79 | 17.79 | - | - | - | - | ダンプトラック［普通・ディーゼル］１０ｔ積級 | - | - | 一般運転手 | - | - | - | 軽油 １．２号 パトロール給油 | - | - | - | - | -
|  |  |  | 8.0km以下 | 1488.3 | 51.06 | 51.06 | - | - | 31.15 | 31.15 | - | - | - | 17.79 | 17.79 | - | - | - | - | ダンプトラック［普通・ディーゼル］１０ｔ積級 | - | - | 一般運転手 | - | - | - | 軽油 １．２号 パトロール給油 | - | - | - | - | -
|  |  |  | 9.5km以下 | 1674.3 | 51.06 | 51.06 | - | - | 31.15 | 31.15 | - | - | - | 17.79 | 17.79 | - | - | - | - | ダンプトラック［普通・ディーゼル］１０ｔ積級 | - | - | 一般運転手 | - | - | - | 軽油 １．２号 パトロール給油 | - | - | - | - | -
|  |  |  | 11.5km以下 | 1922.4 | 51.06 | 51.06 | - | - | 31.15 | 31.15 | - | - | - | 17.79 | 17.79 | - | - | - | - | ダンプトラック［普通・ディーゼル］１０ｔ積級 | - | - | 一般運転手 | - | - | - | 軽油 １．２号 パトロール給油 | - | - | - | - | -
|  |  |  | 15.0km以下 | 2356.5 | 51.06 | 51.06 | - | - | 31.15 | 31.15 | - | - | - | 17.79 | 17.79 | - | - | - | - | ダンプトラック［普通・ディーゼル］１０ｔ積級 | - | - | 一般運転手 | - | - | - | 軽油 １．２号 パトロール給油 | - | - | - | - | -
|  |  |  | 20.5km以下 | 2914.6 | 51.06 | 51.06 | - | - | 31.15 | 31.15 | - | - | - | 17.79 | 17.79 | - | - | - | - | ダンプトラック［普通・ディーゼル］１０ｔ積級 | - | - | 一般運転手 | - | - | - | 軽油 １．２号 パトロール給油 | - | - | - | - | -
|  |  |  | 33.0km以下 | 3906.8 | 51.06 | 51.06 | - | - | 31.15 | 31.15 | - | - | - | 17.79 | 17.79 | - | - | - | - | ダンプトラック［普通・ディーゼル］１０ｔ積級 | - | - | 一般運転手 | - | - | - | 軽油 １．２号 パトロール給油 | - | - | - | - | -
|  |  |  | 60.0km以下 | 5829.2 | 51.06 | 51.06 | - | - | 31.15 | 31.15 | - | - | - | 17.79 | 17.79 | - | - | - | - | ダンプトラック［普通・ディーゼル］１０ｔ積級 | - | - | 一般運転手 | - | - | - | 軽油 １．２号 パトロール給油 | - | - | - | - | -
| ﾊﾞｯｸﾎｳ山積0.45m3(平積0.35m3) | 土砂(岩塊･玉石混り土含む) | 無し | 0.5km以下 | 477.45 | 48.96 | 48.96 | - | - | 32.48 | 32.48 | - | - | - | 18.56 | 18.56 | - | - | - | - | ダンプトラック［普通・ディーゼル］１０ｔ積級 | - | - | 一般運転手 | - | - | - | 軽油 １．２号 パトロール給油 | - | - | - | - | -
|  |  |  | 1.0km以下 | 520.86 | 48.96 | 48.96 | - | - | 32.48 | 32.48 | - | - | - | 18.56 | 18.56 | - | - | - | - | ダンプトラック［普通・ディーゼル］１０ｔ積級 | - | - | 一般運転手 | - | - | - | 軽油 １．２号 パトロール給油 | - | - | - | - | -
|  |  |  | 2.0km以下 | 607.66 | 48.96 | 48.96 | - | - | 32.48 | 32.48 | - | - | - | 18.56 | 18.56 | - | - | - | - | ダンプトラック［普通・ディーゼル］１０ｔ積級 | - | - | 一般運転手 | - | - | - | 軽油 １．２号 パトロール給油 | - | - | - | - | -
|  |  |  | 2.5km以下 | 694.47 | 48.96 | 48.96 | - | - | 32.48 | 32.48 | - | - | - | 18.56 | 18.56 | - | - | - | - | ダンプトラック［普通・ディーゼル］１０ｔ積級 | - | - | 一般運転手 | - | - | - | 軽油 １．２号 パトロール給油 | - | - | - | - | -
|  |  |  | 3.5km以下 | 781.28 | 48.96 | 48.96 | - | - | 32.48 | 32.48 | - | - | - | 18.56 | 18.56 | - | - | - | - | ダンプトラック［普通・ディーゼル］１０ｔ積級 | - | - | 一般運転手 | - | - | - | 軽油 １．２号 パトロール給油 | - | - | - | - | -
|  |  |  | 4.5km以下 | 911.5 | 48.96 | 48.96 | - | - | 32.48 | 32.48 | - | - | - | 18.56 | 18.56 | - | - | - | - | ダンプトラック［普通・ディーゼル］１０ｔ積級 | - | - | 一般運転手 | - | - | - | 軽油 １．２号 パトロール給油 | - | - | - | - | -
|  |  |  | 6.0km以下 | 1041.7 | 48.96 | 48.96 | - | - | 32.48 | 32.48 | - | - | - | 18.56 | 18.56 | - | - | - | - | ダンプトラック［普通・ディーゼル］１０ｔ積級 | - | - | 一般運転手 | - | - | - | 軽油 １．２号 パトロール給油 | - | - | - | - | -
|  |  |  | 7.5km以下 | 1171.9 | 48.96 | 48.96 | - | - | 32.48 | 32.48 | - | - | - | 18.56 | 18.56 | - | - | - | - | ダンプトラック［普通・ディーゼル］１０ｔ積級 | - | - | 一般運転手 | - | - | - | 軽油 １．２号 パトロール給油 | - | - | - | - | -
|  |  |  | 10.0km以下 | 1345.5 | 48.96 | 48.96 | - | - | 32.48 | 32.48 | - | - | - | 18.56 | 18.56 | - | - | - | - | ダンプトラック［普通・ディーゼル］１０ｔ積級 | - | - | 一般運転手 | - | - | - | 軽油 １．２号 パトロール給油 | - | - | - | - | -
|  |  |  | 13.5km以下 | 1649.4 | 48.96 | 48.96 | - | - | 32.48 | 32.48 | - | - | - | 18.56 | 18.56 | - | - | - | - | ダンプトラック［普通・ディーゼル］１０ｔ積級 | - | - | 一般運転手 | - | - | - | 軽油 １．２号 パトロール給油 | - | - | - | - | -
|  |  |  | 19.5km以下 | 2040 | 48.96 | 48.96 | - | - | 32.48 | 32.48 | - | - | - | 18.56 | 18.56 | - | - | - | - | ダンプトラック［普通・ディーゼル］１０ｔ積級 | - | - | 一般運転手 | - | - | - | 軽油 １．２号 パトロール給油 | - | - | - | - | -
|  |  |  | 39.0km以下 | 2734.5 | 48.96 | 48.96 | - | - | 32.48 | 32.48 | - | - | - | 18.56 | 18.56 | - | - | - | - | ダンプトラック［普通・ディーゼル］１０ｔ積級 | - | - | 一般運転手 | - | - | - | 軽油 １．２号 パトロール給油 | - | - | - | - | -
|  |  |  | 60.0km以下 | 4080 | 48.96 | 48.96 | - | - | 32.48 | 32.48 | - | - | - | 18.56 | 18.56 | - | - | - | - | ダンプトラック［普通・ディーゼル］１０ｔ積級 | - | - | 一般運転手 | - | - | - | 軽油 １．２号 パトロール給油 | - | - | - | - | -
|  |  | 有り | 0.5km以下 | 477.45 | 48.96 | 48.96 | - | - | 32.48 | 32.48 | - | - | - | 18.56 | 18.56 | - | - | - | - | ダンプトラック［普通・ディーゼル］１０ｔ積級 | - | - | 一般運転手 | - | - | - | 軽油 １．２号 パトロール給油 | - | - | - | - | -
|  |  |  | 1.0km以下 | 520.86 | 48.96 | 48.96 | - | - | 32.48 | 32.48 | - | - | - | 18.56 | 18.56 | - | - | - | - | ダンプトラック［普通・ディーゼル］１０ｔ積級 | - | - | 一般運転手 | - | - | - | 軽油 １．２号 パトロール給油 | - | - | - | - | -
|  |  |  | 1.5km以下 | 607.66 | 48.96 | 48.96 | - | - | 32.48 | 32.48 | - | - | - | 18.56 | 18.56 | - | - | - | - | ダンプトラック［普通・ディーゼル］１０ｔ積級 | - | - | 一般運転手 | - | - | - | 軽油 １．２号 パトロール給油 | - | - | - | - | -
|  |  |  | 2.0km以下 | 694.47 | 48.96 | 48.96 | - | - | 32.48 | 32.48 | - | - | - | 18.56 | 18.56 | - | - | - | - | ダンプトラック［普通・ディーゼル］１０ｔ積級 | - | - | 一般運転手 | - | - | - | 軽油 １．２号 パトロール給油 | - | - | - | - | -
|  |  |  | 3.0km以下 | 781.28 | 48.96 | 48.96 | - | - | 32.48 | 32.48 | - | - | - | 18.56 | 18.56 | - | - | - | - | ダンプトラック［普通・ディーゼル］１０ｔ積級 | - | - | 一般運転手 | - | - | - | 軽油 １．２号 パトロール給油 | - | - | - | - | -
|  |  |  | 4.0km以下 | 911.5 | 48.96 | 48.96 | - | - | 32.48 | 32.48 | - | - | - | 18.56 | 18.56 | - | - | - | - | ダンプトラック［普通・ディーゼル］１０ｔ積級 | - | - | 一般運転手 | - | - | - | 軽油 １．２号 パトロール給油 | - | - | - | - | -
|  |  |  | 5.5km以下 | 1041.7 | 48.96 | 48.96 | - | - | 32.48 | 32.48 | - | - | - | 18.56 | 18.56 | - | - | - | - | ダンプトラック［普通・ディーゼル］１０ｔ積級 | - | - | 一般運転手 | - | - | - | 軽油 １．２号 パトロール給油 | - | - | - | - | -
|  |  |  | 7.0km以下 | 1171.9 | 48.96 | 48.96 | - | - | 32.48 | 32.48 | - | - | - | 18.56 | 18.56 | - | - | - | - | ダンプトラック［普通・ディーゼル］１０ｔ積級 | - | - | 一般運転手 | - | - | - | 軽油 １．２号 パトロール給油 | - | - | - | - | -
|  |  |  | 9.0km以下 | 1345.5 | 48.96 | 48.96 | - | - | 32.48 | 32.48 | - | - | - | 18.56 | 18.56 | - | - | - | - | ダンプトラック［普通・ディーゼル］１０ｔ積級 | - | - | 一般運転手 | - | - | - | 軽油 １．２号 パトロール給油 | - | - | - | - | -
|  |  |  | 12.0km以下 | 1649.4 | 48.96 | 48.96 | - | - | 32.48 | 32.48 | - | - | - | 18.56 | 18.56 | - | - | - | - | ダンプトラック［普通・ディーゼル］１０ｔ積級 | - | - | 一般運転手 | - | - | - | 軽油 １．２号 パトロール給油 | - | - | - | - | -
|  |  |  | 17.5km以下 | 2040 | 48.96 | 48.96 | - | - | 32.48 | 32.48 | - | - | - | 18.56 | 18.56 | - | - | - | - | ダンプトラック［普通・ディーゼル］１０ｔ積級 | - | - | 一般運転手 | - | - | - | 軽油 １．２号 パトロール給油 | - | - | - | - | -
|  |  |  | 28.5km以下 | 2734.5 | 48.96 | 48.96 | - | - | 32.48 | 32.48 | - | - | - | 18.56 | 18.56 | - | - | - | - | ダンプトラック［普通・ディーゼル］１０ｔ積級 | - | - | 一般運転手 | - | - | - | 軽油 １．２号 パトロール給油 | - | - | - | - | -
|  |  |  | 60.0km以下 | 4080 | 48.96 | 48.96 | - | - | 32.48 | 32.48 | - | - | - | 18.56 | 18.56 | - | - | - | - | ダンプトラック［普通・ディーゼル］１０ｔ積級 | - | - | 一般運転手 | - | - | - | 軽油 １．２号 パトロール給油 | - | - | - | - | -
|  | 軟岩 | 無し | 0.5km以下 | 582.49 | 48.96 | 48.96 | - | - | 32.48 | 32.48 | - | - | - | 18.56 | 18.56 | - | - | - | - | ダンプトラック［普通・ディーゼル］１０ｔ積級 | - | - | 一般運転手 | - | - | - | 軽油 １．２号 パトロール給油 | - | - | - | - | -
|  |  |  | 1.0km以下 | 635.44 | 48.96 | 48.96 | - | - | 32.48 | 32.48 | - | - | - | 18.56 | 18.56 | - | - | - | - | ダンプトラック［普通・ディーゼル］１０ｔ積級 | - | - | 一般運転手 | - | - | - | 軽油 １．２号 パトロール給油 | - | - | - | - | -
|  |  |  | 2.0km以下 | 741.35 | 48.96 | 48.96 | - | - | 32.48 | 32.48 | - | - | - | 18.56 | 18.56 | - | - | - | - | ダンプトラック［普通・ディーゼル］１０ｔ積級 | - | - | 一般運転手 | - | - | - | 軽油 １．２号 パトロール給油 | - | - | - | - | -
|  |  |  | 2.5km以下 | 847.26 | 48.96 | 48.96 | - | - | 32.48 | 32.48 | - | - | - | 18.56 | 18.56 | - | - | - | - | ダンプトラック［普通・ディーゼル］１０ｔ積級 | - | - | 一般運転手 | - | - | - | 軽油 １．２号 パトロール給油 | - | - | - | - | -
|  |  |  | 3.5km以下 | 953.17 | 48.96 | 48.96 | - | - | 32.48 | 32.48 | - | - | - | 18.56 | 18.56 | - | - | - | - | ダンプトラック［普通・ディーゼル］１０ｔ積級 | - | - | 一般運転手 | - | - | - | 軽油 １．２号 パトロール給油 | - | - | - | - | -
|  |  |  | 4.5km以下 | 1112 | 48.96 | 48.96 | - | - | 32.48 | 32.48 | - | - | - | 18.56 | 18.56 | - | - | - | - | ダンプトラック［普通・ディーゼル］１０ｔ積級 | - | - | 一般運転手 | - | - | - | 軽油 １．２号 パトロール給油 | - | - | - | - | -
|  |  |  | 6.0km以下 | 1270.9 | 48.96 | 48.96 | - | - | 32.48 | 32.48 | - | - | - | 18.56 | 18.56 | - | - | - | - | ダンプトラック［普通・ディーゼル］１０ｔ積級 | - | - | 一般運転手 | - | - | - | 軽油 １．２号 パトロール給油 | - | - | - | - | -
|  |  |  | 7.5km以下 | 1429.7 | 48.96 | 48.96 | - | - | 32.48 | 32.48 | - | - | - | 18.56 | 18.56 | - | - | - | - | ダンプトラック［普通・ディーゼル］１０ｔ積級 | - | - | 一般運転手 | - | - | - | 軽油 １．２号 パトロール給油 | - | - | - | - | -
|  |  |  | 10.0km以下 | 1641.6 | 48.96 | 48.96 | - | - | 32.48 | 32.48 | - | - | - | 18.56 | 18.56 | - | - | - | - | ダンプトラック［普通・ディーゼル］１０ｔ積級 | - | - | 一般運転手 | - | - | - | 軽油 １．２号 パトロール給油 | - | - | - | - | -
|  |  |  | 13.5km以下 | 2012.2 | 48.96 | 48.96 | - | - | 32.48 | 32.48 | - | - | - | 18.56 | 18.56 | - | - | - | - | ダンプトラック［普通・ディーゼル］１０ｔ積級 | - | - | 一般運転手 | - | - | - | 軽油 １．２号 パトロール給油 | - | - | - | - | -
|  |  |  | 19.5km以下 | 2488.8 | 48.96 | 48.96 | - | - | 32.48 | 32.48 | - | - | - | 18.56 | 18.56 | - | - | - | - | ダンプトラック［普通・ディーゼル］１０ｔ積級 | - | - | 一般運転手 | - | - | - | 軽油 １．２号 パトロール給油 | - | - | - | - | -
|  |  |  | 39.0km以下 | 3336.1 | 48.96 | 48.96 | - | - | 32.48 | 32.48 | - | - | - | 18.56 | 18.56 | - | - | - | - | ダンプトラック［普通・ディーゼル］１０ｔ積級 | - | - | 一般運転手 | - | - | - | 軽油 １．２号 パトロール給油 | - | - | - | - | -
|  |  |  | 60.0km以下 | 4977.6 | 48.96 | 48.96 | - | - | 32.48 | 32.48 | - | - | - | 18.56 | 18.56 | - | - | - | - | ダンプトラック［普通・ディーゼル］１０ｔ積級 | - | - | 一般運転手 | - | - | - | 軽油 １．２号 パトロール給油 | - | - | - | - | -
|  |  | 有り | 0.5km以下 | 582.49 | 48.96 | 48.96 | - | - | 32.48 | 32.48 | - | - | - | 18.56 | 18.56 | - | - | - | - | ダンプトラック［普通・ディーゼル］１０ｔ積級 | - | - | 一般運転手 | - | - | - | 軽油 １．２号 パトロール給油 | - | - | - | - | -
|  |  |  | 1.0km以下 | 635.44 | 48.96 | 48.96 | - | - | 32.48 | 32.48 | - | - | - | 18.56 | 18.56 | - | - | - | - | ダンプトラック［普通・ディーゼル］１０ｔ積級 | - | - | 一般運転手 | - | - | - | 軽油 １．２号 パトロール給油 | - | - | - | - | -
|  |  |  | 1.5km以下 | 741.35 | 48.96 | 48.96 | - | - | 32.48 | 32.48 | - | - | - | 18.56 | 18.56 | - | - | - | - | ダンプトラック［普通・ディーゼル］１０ｔ積級 | - | - | 一般運転手 | - | - | - | 軽油 １．２号 パトロール給油 | - | - | - | - | -
|  |  |  | 2.0km以下 | 847.26 | 48.96 | 48.96 | - | - | 32.48 | 32.48 | - | - | - | 18.56 | 18.56 | - | - | - | - | ダンプトラック［普通・ディーゼル］１０ｔ積級 | - | - | 一般運転手 | - | - | - | 軽油 １．２号 パトロール給油 | - | - | - | - | -
|  |  |  | 3.0km以下 | 953.17 | 48.96 | 48.96 | - | - | 32.48 | 32.48 | - | - | - | 18.56 | 18.56 | - | - | - | - | ダンプトラック［普通・ディーゼル］１０ｔ積級 | - | - | 一般運転手 | - | - | - | 軽油 １．２号 パトロール給油 | - | - | - | - | -
|  |  |  | 4.0km以下 | 1112 | 48.96 | 48.96 | - | - | 32.48 | 32.48 | - | - | - | 18.56 | 18.56 | - | - | - | - | ダンプトラック［普通・ディーゼル］１０ｔ積級 | - | - | 一般運転手 | - | - | - | 軽油 １．２号 パトロール給油 | - | - | - | - | -
|  |  |  | 5.5km以下 | 1270.9 | 48.96 | 48.96 | - | - | 32.48 | 32.48 | - | - | - | 18.56 | 18.56 | - | - | - | - | ダンプトラック［普通・ディーゼル］１０ｔ積級 | - | - | 一般運転手 | - | - | - | 軽油 １．２号 パトロール給油 | - | - | - | - | -
|  |  |  | 7.0km以下 | 1429.7 | 48.96 | 48.96 | - | - | 32.48 | 32.48 | - | - | - | 18.56 | 18.56 | - | - | - | - | ダンプトラック［普通・ディーゼル］１０ｔ積級 | - | - | 一般運転手 | - | - | - | 軽油 １．２号 パトロール給油 | - | - | - | - | -
|  |  |  | 9.0km以下 | 1641.6 | 48.96 | 48.96 | - | - | 32.48 | 32.48 | - | - | - | 18.56 | 18.56 | - | - | - | - | ダンプトラック［普通・ディーゼル］１０ｔ積級 | - | - | 一般運転手 | - | - | - | 軽油 １．２号 パトロール給油 | - | - | - | - | -
|  |  |  | 12.0km以下 | 2012.2 | 48.96 | 48.96 | - | - | 32.48 | 32.48 | - | - | - | 18.56 | 18.56 | - | - | - | - | ダンプトラック［普通・ディーゼル］１０ｔ積級 | - | - | 一般運転手 | - | - | - | 軽油 １．２号 パトロール給油 | - | - | - | - | -
|  |  |  | 17.5km以下 | 2488.8 | 48.96 | 48.96 | - | - | 32.48 | 32.48 | - | - | - | 18.56 | 18.56 | - | - | - | - | ダンプトラック［普通・ディーゼル］１０ｔ積級 | - | - | 一般運転手 | - | - | - | 軽油 １．２号 パトロール給油 | - | - | - | - | -
|  |  |  | 28.5km以下 | 3336.1 | 48.96 | 48.96 | - | - | 32.48 | 32.48 | - | - | - | 18.56 | 18.56 | - | - | - | - | ダンプトラック［普通・ディーゼル］１０ｔ積級 | - | - | 一般運転手 | - | - | - | 軽油 １．２号 パトロール給油 | - | - | - | - | -
|  |  |  | 60.0km以下 | 4977.6 | 48.96 | 48.96 | - | - | 32.48 | 32.48 | - | - | - | 18.56 | 18.56 | - | - | - | - | ダンプトラック［普通・ディーゼル］１０ｔ積級 | - | - | 一般運転手 | - | - | - | 軽油 １．２号 パトロール給油 | - | - | - | - | -
|  | 硬岩 | 無し | 0.5km以下 | 682.14 | 51.06 | 51.06 | - | - | 31.15 | 31.15 | - | - | - | 17.79 | 17.79 | - | - | - | - | ダンプトラック［普通・ディーゼル］１０ｔ積級 | - | - | 一般運転手 | - | - | - | 軽油 １．２号 パトロール給油 | - | - | - | - | -
|  |  |  | 1.0km以下 | 744.15 | 51.06 | 51.06 | - | - | 31.15 | 31.15 | - | - | - | 17.79 | 17.79 | - | - | - | - | ダンプトラック［普通・ディーゼル］１０ｔ積級 | - | - | 一般運転手 | - | - | - | 軽油 １．２号 パトロール給油 | - | - | - | - | -
|  |  |  | 2.0km以下 | 868.18 | 51.06 | 51.06 | - | - | 31.15 | 31.15 | - | - | - | 17.79 | 17.79 | - | - | - | - | ダンプトラック［普通・ディーゼル］１０ｔ積級 | - | - | 一般運転手 | - | - | - | 軽油 １．２号 パトロール給油 | - | - | - | - | -
|  |  |  | 2.5km以下 | 992.2 | 51.06 | 51.06 | - | - | 31.15 | 31.15 | - | - | - | 17.79 | 17.79 | - | - | - | - | ダンプトラック［普通・ディーゼル］１０ｔ積級 | - | - | 一般運転手 | - | - | - | 軽油 １．２号 パトロール給油 | - | - | - | - | -
|  |  |  | 3.5km以下 | 1116.2 | 51.06 | 51.06 | - | - | 31.15 | 31.15 | - | - | - | 17.79 | 17.79 | - | - | - | - | ダンプトラック［普通・ディーゼル］１０ｔ積級 | - | - | 一般運転手 | - | - | - | 軽油 １．２号 パトロール給油 | - | - | - | - | -
|  |  |  | 4.5km以下 | 1302.3 | 51.06 | 51.06 | - | - | 31.15 | 31.15 | - | - | - | 17.79 | 17.79 | - | - | - | - | ダンプトラック［普通・ディーゼル］１０ｔ積級 | - | - | 一般運転手 | - | - | - | 軽油 １．２号 パトロール給油 | - | - | - | - | -
|  |  |  | 6.0km以下 | 1488.3 | 51.06 | 51.06 | - | - | 31.15 | 31.15 | - | - | - | 17.79 | 17.79 | - | - | - | - | ダンプトラック［普通・ディーゼル］１０ｔ積級 | - | - | 一般運転手 | - | - | - | 軽油 １．２号 パトロール給油 | - | - | - | - | -
|  |  |  | 7.5km以下 | 1674.3 | 51.06 | 51.06 | - | - | 31.15 | 31.15 | - | - | - | 17.79 | 17.79 | - | - | - | - | ダンプトラック［普通・ディーゼル］１０ｔ積級 | - | - | 一般運転手 | - | - | - | 軽油 １．２号 パトロール給油 | - | - | - | - | -
|  |  |  | 10.0km以下 | 1922.4 | 51.06 | 51.06 | - | - | 31.15 | 31.15 | - | - | - | 17.79 | 17.79 | - | - | - | - | ダンプトラック［普通・ディーゼル］１０ｔ積級 | - | - | 一般運転手 | - | - | - | 軽油 １．２号 パトロール給油 | - | - | - | - | -
|  |  |  | 13.5km以下 | 2356.5 | 51.06 | 51.06 | - | - | 31.15 | 31.15 | - | - | - | 17.79 | 17.79 | - | - | - | - | ダンプトラック［普通・ディーゼル］１０ｔ積級 | - | - | 一般運転手 | - | - | - | 軽油 １．２号 パトロール給油 | - | - | - | - | -
|  |  |  | 19.5km以下 | 2914.6 | 51.06 | 51.06 | - | - | 31.15 | 31.15 | - | - | - | 17.79 | 17.79 | - | - | - | - | ダンプトラック［普通・ディーゼル］１０ｔ積級 | - | - | 一般運転手 | - | - | - | 軽油 １．２号 パトロール給油 | - | - | - | - | -
|  |  |  | 39.0km以下 | 3906.8 | 51.06 | 51.06 | - | - | 31.15 | 31.15 | - | - | - | 17.79 | 17.79 | - | - | - | - | ダンプトラック［普通・ディーゼル］１０ｔ積級 | - | - | 一般運転手 | - | - | - | 軽油 １．２号 パトロール給油 | - | - | - | - | -
|  |  |  | 60.0km以下 | 5829.2 | 51.06 | 51.06 | - | - | 31.15 | 31.15 | - | - | - | 17.79 | 17.79 | - | - | - | - | ダンプトラック［普通・ディーゼル］１０ｔ積級 | - | - | 一般運転手 | - | - | - | 軽油 １．２号 パトロール給油 | - | - | - | - | -
|  |  | 有り | 0.5km以下 | 682.14 | 51.06 | 51.06 | - | - | 31.15 | 31.15 | - | - | - | 17.79 | 17.79 | - | - | - | - | ダンプトラック［普通・ディーゼル］１０ｔ積級 | - | - | 一般運転手 | - | - | - | 軽油 １．２号 パトロール給油 | - | - | - | - | -
|  |  |  | 1.0km以下 | 744.15 | 51.06 | 51.06 | - | - | 31.15 | 31.15 | - | - | - | 17.79 | 17.79 | - | - | - | - | ダンプトラック［普通・ディーゼル］１０ｔ積級 | - | - | 一般運転手 | - | - | - | 軽油 １．２号 パトロール給油 | - | - | - | - | -
|  |  |  | 1.5km以下 | 868.18 | 51.06 | 51.06 | - | - | 31.15 | 31.15 | - | - | - | 17.79 | 17.79 | - | - | - | - | ダンプトラック［普通・ディーゼル］１０ｔ積級 | - | - | 一般運転手 | - | - | - | 軽油 １．２号 パトロール給油 | - | - | - | - | -
|  |  |  | 2.0km以下 | 992.2 | 51.06 | 51.06 | - | - | 31.15 | 31.15 | - | - | - | 17.79 | 17.79 | - | - | - | - | ダンプトラック［普通・ディーゼル］１０ｔ積級 | - | - | 一般運転手 | - | - | - | 軽油 １．２号 パトロール給油 | - | - | - | - | -
|  |  |  | 3.0km以下 | 1116.2 | 51.06 | 51.06 | - | - | 31.15 | 31.15 | - | - | - | 17.79 | 17.79 | - | - | - | - | ダンプトラック［普通・ディーゼル］１０ｔ積級 | - | - | 一般運転手 | - | - | - | 軽油 １．２号 パトロール給油 | - | - | - | - | -
|  |  |  | 4.0km以下 | 1302.3 | 51.06 | 51.06 | - | - | 31.15 | 31.15 | - | - | - | 17.79 | 17.79 | - | - | - | - | ダンプトラック［普通・ディーゼル］１０ｔ積級 | - | - | 一般運転手 | - | - | - | 軽油 １．２号 パトロール給油 | - | - | - | - | -
|  |  |  | 5.5km以下 | 1488.3 | 51.06 | 51.06 | - | - | 31.15 | 31.15 | - | - | - | 17.79 | 17.79 | - | - | - | - | ダンプトラック［普通・ディーゼル］１０ｔ積級 | - | - | 一般運転手 | - | - | - | 軽油 １．２号 パトロール給油 | - | - | - | - | -
|  |  |  | 7.0km以下 | 1674.3 | 51.06 | 51.06 | - | - | 31.15 | 31.15 | - | - | - | 17.79 | 17.79 | - | - | - | - | ダンプトラック［普通・ディーゼル］１０ｔ積級 | - | - | 一般運転手 | - | - | - | 軽油 １．２号 パトロール給油 | - | - | - | - | -
|  |  |  | 9.0km以下 | 1922.4 | 51.06 | 51.06 | - | - | 31.15 | 31.15 | - | - | - | 17.79 | 17.79 | - | - | - | - | ダンプトラック［普通・ディーゼル］１０ｔ積級 | - | - | 一般運転手 | - | - | - | 軽油 １．２号 パトロール給油 | - | - | - | - | -
|  |  |  | 12.0km以下 | 2356.5 | 51.06 | 51.06 | - | - | 31.15 | 31.15 | - | - | - | 17.79 | 17.79 | - | - | - | - | ダンプトラック［普通・ディーゼル］１０ｔ積級 | - | - | 一般運転手 | - | - | - | 軽油 １．２号 パトロール給油 | - | - | - | - | -
|  |  |  | 17.5km以下 | 2914.6 | 51.06 | 51.06 | - | - | 31.15 | 31.15 | - | - | - | 17.79 | 17.79 | - | - | - | - | ダンプトラック［普通・ディーゼル］１０ｔ積級 | - | - | 一般運転手 | - | - | - | 軽油 １．２号 パトロール給油 | - | - | - | - | -
|  |  |  | 28.5km以下 | 3906.8 | 51.06 | 51.06 | - | - | 31.15 | 31.15 | - | - | - | 17.79 | 17.79 | - | - | - | - | ダンプトラック［普通・ディーゼル］１０ｔ積級 | - | - | 一般運転手 | - | - | - | 軽油 １．２号 パトロール給油 | - | - | - | - | -
|  |  |  | 60.0km以下 | 5829.2 | 51.06 | 51.06 | - | - | 31.15 | 31.15 | - | - | - | 17.79 | 17.79 | - | - | - | - | ダンプトラック［普通・ディーゼル］１０ｔ積級 | - | - | 一般運転手 | - | - | - | 軽油 １．２号 パトロール給油 | - | - | - | - | -
| ｸﾗﾑｼｪﾙ | 土砂(岩塊･玉石混り土含む) | 無し | 0.5km以下 | 651.07 | 48.96 | 48.96 | - | - | 32.48 | 32.48 | - | - | - | 18.56 | 18.56 | - | - | - | - | ダンプトラック［普通・ディーゼル］１０ｔ積級 | - | - | 一般運転手 | - | - | - | 軽油 １．２号 パトロール給油 | - | - | - | - | -
|  |  |  | 2.0km以下 | 781.28 | 48.96 | 48.96 | - | - | 32.48 | 32.48 | - | - | - | 18.56 | 18.56 | - | - | - | - | ダンプトラック［普通・ディーゼル］１０ｔ積級 | - | - | 一般運転手 | - | - | - | 軽油 １．２号 パトロール給油 | - | - | - | - | -
|  |  |  | 2.5km以下 | 911.5 | 48.96 | 48.96 | - | - | 32.48 | 32.48 | - | - | - | 18.56 | 18.56 | - | - | - | - | ダンプトラック［普通・ディーゼル］１０ｔ積級 | - | - | 一般運転手 | - | - | - | 軽油 １．２号 パトロール給油 | - | - | - | - | -
|  |  |  | 4.0km以下 | 1041.7 | 48.96 | 48.96 | - | - | 32.48 | 32.48 | - | - | - | 18.56 | 18.56 | - | - | - | - | ダンプトラック［普通・ディーゼル］１０ｔ積級 | - | - | 一般運転手 | - | - | - | 軽油 １．２号 パトロール給油 | - | - | - | - | -
|  |  |  | 5.5km以下 | 1171.9 | 48.96 | 48.96 | - | - | 32.48 | 32.48 | - | - | - | 18.56 | 18.56 | - | - | - | - | ダンプトラック［普通・ディーゼル］１０ｔ積級 | - | - | 一般運転手 | - | - | - | 軽油 １．２号 パトロール給油 | - | - | - | - | -
|  |  |  | 7.5km以下 | 1345.5 | 48.96 | 48.96 | - | - | 32.48 | 32.48 | - | - | - | 18.56 | 18.56 | - | - | - | - | ダンプトラック［普通・ディーゼル］１０ｔ積級 | - | - | 一般運転手 | - | - | - | 軽油 １．２号 パトロール給油 | - | - | - | - | -
|  |  |  | 10.5km以下 | 1649.4 | 48.96 | 48.96 | - | - | 32.48 | 32.48 | - | - | - | 18.56 | 18.56 | - | - | - | - | ダンプトラック［普通・ディーゼル］１０ｔ積級 | - | - | 一般運転手 | - | - | - | 軽油 １．２号 パトロール給油 | - | - | - | - | -
|  |  |  | 16.0km以下 | 2040 | 48.96 | 48.96 | - | - | 32.48 | 32.48 | - | - | - | 18.56 | 18.56 | - | - | - | - | ダンプトラック［普通・ディーゼル］１０ｔ積級 | - | - | 一般運転手 | - | - | - | 軽油 １．２号 パトロール給油 | - | - | - | - | -
|  |  |  | 30.0km以下 | 2734.5 | 48.96 | 48.96 | - | - | 32.48 | 32.48 | - | - | - | 18.56 | 18.56 | - | - | - | - | ダンプトラック［普通・ディーゼル］１０ｔ積級 | - | - | 一般運転手 | - | - | - | 軽油 １．２号 パトロール給油 | - | - | - | - | -
|  |  |  | 60.0km以下 | 4080 | 48.96 | 48.96 | - | - | 32.48 | 32.48 | - | - | - | 18.56 | 18.56 | - | - | - | - | ダンプトラック［普通・ディーゼル］１０ｔ積級 | - | - | 一般運転手 | - | - | - | 軽油 １．２号 パトロール給油 | - | - | - | - | -
|  |  | 有り | 0.5km以下 | 651.07 | 48.96 | 48.96 | - | - | 32.48 | 32.48 | - | - | - | 18.56 | 18.56 | - | - | - | - | ダンプトラック［普通・ディーゼル］１０ｔ積級 | - | - | 一般運転手 | - | - | - | 軽油 １．２号 パトロール給油 | - | - | - | - | -
|  |  |  | 2.0km以下 | 781.28 | 48.96 | 48.96 | - | - | 32.48 | 32.48 | - | - | - | 18.56 | 18.56 | - | - | - | - | ダンプトラック［普通・ディーゼル］１０ｔ積級 | - | - | 一般運転手 | - | - | - | 軽油 １．２号 パトロール給油 | - | - | - | - | -
|  |  |  | 2.5km以下 | 911.5 | 48.96 | 48.96 | - | - | 32.48 | 32.48 | - | - | - | 18.56 | 18.56 | - | - | - | - | ダンプトラック［普通・ディーゼル］１０ｔ積級 | - | - | 一般運転手 | - | - | - | 軽油 １．２号 パトロール給油 | - | - | - | - | -
|  |  |  | 3.5km以下 | 1041.7 | 48.96 | 48.96 | - | - | 32.48 | 32.48 | - | - | - | 18.56 | 18.56 | - | - | - | - | ダンプトラック［普通・ディーゼル］１０ｔ積級 | - | - | 一般運転手 | - | - | - | 軽油 １．２号 パトロール給油 | - | - | - | - | -
|  |  |  | 5.0km以下 | 1171.9 | 48.96 | 48.96 | - | - | 32.48 | 32.48 | - | - | - | 18.56 | 18.56 | - | - | - | - | ダンプトラック［普通・ディーゼル］１０ｔ積級 | - | - | 一般運転手 | - | - | - | 軽油 １．２号 パトロール給油 | - | - | - | - | -
|  |  |  | 7.0km以下 | 1345.5 | 48.96 | 48.96 | - | - | 32.48 | 32.48 | - | - | - | 18.56 | 18.56 | - | - | - | - | ダンプトラック［普通・ディーゼル］１０ｔ積級 | - | - | 一般運転手 | - | - | - | 軽油 １．２号 パトロール給油 | - | - | - | - | -
|  |  |  | 10.0km以下 | 1649.4 | 48.96 | 48.96 | - | - | 32.48 | 32.48 | - | - | - | 18.56 | 18.56 | - | - | - | - | ダンプトラック［普通・ディーゼル］１０ｔ積級 | - | - | 一般運転手 | - | - | - | 軽油 １．２号 パトロール給油 | - | - | - | - | -
|  |  |  | 14.5km以下 | 2040 | 48.96 | 48.96 | - | - | 32.48 | 32.48 | - | - | - | 18.56 | 18.56 | - | - | - | - | ダンプトラック［普通・ディーゼル］１０ｔ積級 | - | - | 一般運転手 | - | - | - | 軽油 １．２号 パトロール給油 | - | - | - | - | -
|  |  |  | 24.5km以下 | 2734.5 | 48.96 | 48.96 | - | - | 32.48 | 32.48 | - | - | - | 18.56 | 18.56 | - | - | - | - | ダンプトラック［普通・ディーゼル］１０ｔ積級 | - | - | 一般運転手 | - | - | - | 軽油 １．２号 パトロール給油 | - | - | - | - | -
|  |  |  | 60.0km以下 | 4080 | 48.96 | 48.96 | - | - | 32.48 | 32.48 | - | - | - | 18.56 | 18.56 | - | - | - | - | ダンプトラック［普通・ディーゼル］１０ｔ積級 | - | - | 一般運転手 | - | - | - | 軽油 １．２号 パトロール給油 | - | - | - | - | -
|  | 軟岩 | 無し | 0.5km以下 | 794.3 | 48.96 | 48.96 | - | - | 32.48 | 32.48 | - | - | - | 18.56 | 18.56 | - | - | - | - | ダンプトラック［普通・ディーゼル］１０ｔ積級 | - | - | 一般運転手 | - | - | - | 軽油 １．２号 パトロール給油 | - | - | - | - | -
|  |  |  | 2.0km以下 | 953.17 | 48.96 | 48.96 | - | - | 32.48 | 32.48 | - | - | - | 18.56 | 18.56 | - | - | - | - | ダンプトラック［普通・ディーゼル］１０ｔ積級 | - | - | 一般運転手 | - | - | - | 軽油 １．２号 パトロール給油 | - | - | - | - | -
|  |  |  | 2.5km以下 | 1112 | 48.96 | 48.96 | - | - | 32.48 | 32.48 | - | - | - | 18.56 | 18.56 | - | - | - | - | ダンプトラック［普通・ディーゼル］１０ｔ積級 | - | - | 一般運転手 | - | - | - | 軽油 １．２号 パトロール給油 | - | - | - | - | -
|  |  |  | 4.0km以下 | 1270.9 | 48.96 | 48.96 | - | - | 32.48 | 32.48 | - | - | - | 18.56 | 18.56 | - | - | - | - | ダンプトラック［普通・ディーゼル］１０ｔ積級 | - | - | 一般運転手 | - | - | - | 軽油 １．２号 パトロール給油 | - | - | - | - | -
|  |  |  | 5.5km以下 | 1429.7 | 48.96 | 48.96 | - | - | 32.48 | 32.48 | - | - | - | 18.56 | 18.56 | - | - | - | - | ダンプトラック［普通・ディーゼル］１０ｔ積級 | - | - | 一般運転手 | - | - | - | 軽油 １．２号 パトロール給油 | - | - | - | - | -
|  |  |  | 7.5km以下 | 1641.6 | 48.96 | 48.96 | - | - | 32.48 | 32.48 | - | - | - | 18.56 | 18.56 | - | - | - | - | ダンプトラック［普通・ディーゼル］１０ｔ積級 | - | - | 一般運転手 | - | - | - | 軽油 １．２号 パトロール給油 | - | - | - | - | -
|  |  |  | 10.5km以下 | 2012.2 | 48.96 | 48.96 | - | - | 32.48 | 32.48 | - | - | - | 18.56 | 18.56 | - | - | - | - | ダンプトラック［普通・ディーゼル］１０ｔ積級 | - | - | 一般運転手 | - | - | - | 軽油 １．２号 パトロール給油 | - | - | - | - | -
|  |  |  | 16.0km以下 | 2488.8 | 48.96 | 48.96 | - | - | 32.48 | 32.48 | - | - | - | 18.56 | 18.56 | - | - | - | - | ダンプトラック［普通・ディーゼル］１０ｔ積級 | - | - | 一般運転手 | - | - | - | 軽油 １．２号 パトロール給油 | - | - | - | - | -
|  |  |  | 30.0km以下 | 3336.1 | 48.96 | 48.96 | - | - | 32.48 | 32.48 | - | - | - | 18.56 | 18.56 | - | - | - | - | ダンプトラック［普通・ディーゼル］１０ｔ積級 | - | - | 一般運転手 | - | - | - | 軽油 １．２号 パトロール給油 | - | - | - | - | -
|  |  |  | 60.0km以下 | 4977.6 | 48.96 | 48.96 | - | - | 32.48 | 32.48 | - | - | - | 18.56 | 18.56 | - | - | - | - | ダンプトラック［普通・ディーゼル］１０ｔ積級 | - | - | 一般運転手 | - | - | - | 軽油 １．２号 パトロール給油 | - | - | - | - | -
|  |  | 有り | 0.5km以下 | 794.3 | 48.96 | 48.96 | - | - | 32.48 | 32.48 | - | - | - | 18.56 | 18.56 | - | - | - | - | ダンプトラック［普通・ディーゼル］１０ｔ積級 | - | - | 一般運転手 | - | - | - | 軽油 １．２号 パトロール給油 | - | - | - | - | -
|  |  |  | 2.0km以下 | 953.17 | 48.96 | 48.96 | - | - | 32.48 | 32.48 | - | - | - | 18.56 | 18.56 | - | - | - | - | ダンプトラック［普通・ディーゼル］１０ｔ積級 | - | - | 一般運転手 | - | - | - | 軽油 １．２号 パトロール給油 | - | - | - | - | -
|  |  |  | 2.5km以下 | 1112 | 48.96 | 48.96 | - | - | 32.48 | 32.48 | - | - | - | 18.56 | 18.56 | - | - | - | - | ダンプトラック［普通・ディーゼル］１０ｔ積級 | - | - | 一般運転手 | - | - | - | 軽油 １．２号 パトロール給油 | - | - | - | - | -
|  |  |  | 3.5km以下 | 1270.9 | 48.96 | 48.96 | - | - | 32.48 | 32.48 | - | - | - | 18.56 | 18.56 | - | - | - | - | ダンプトラック［普通・ディーゼル］１０ｔ積級 | - | - | 一般運転手 | - | - | - | 軽油 １．２号 パトロール給油 | - | - | - | - | -
|  |  |  | 5.0km以下 | 1429.7 | 48.96 | 48.96 | - | - | 32.48 | 32.48 | - | - | - | 18.56 | 18.56 | - | - | - | - | ダンプトラック［普通・ディーゼル］１０ｔ積級 | - | - | 一般運転手 | - | - | - | 軽油 １．２号 パトロール給油 | - | - | - | - | -
|  |  |  | 7.0km以下 | 1641.6 | 48.96 | 48.96 | - | - | 32.48 | 32.48 | - | - | - | 18.56 | 18.56 | - | - | - | - | ダンプトラック［普通・ディーゼル］１０ｔ積級 | - | - | 一般運転手 | - | - | - | 軽油 １．２号 パトロール給油 | - | - | - | - | -
|  |  |  | 10.0km以下 | 2012.2 | 48.96 | 48.96 | - | - | 32.48 | 32.48 | - | - | - | 18.56 | 18.56 | - | - | - | - | ダンプトラック［普通・ディーゼル］１０ｔ積級 | - | - | 一般運転手 | - | - | - | 軽油 １．２号 パトロール給油 | - | - | - | - | -
|  |  |  | 14.5km以下 | 2488.8 | 48.96 | 48.96 | - | - | 32.48 | 32.48 | - | - | - | 18.56 | 18.56 | - | - | - | - | ダンプトラック［普通・ディーゼル］１０ｔ積級 | - | - | 一般運転手 | - | - | - | 軽油 １．２号 パトロール給油 | - | - | - | - | -
|  |  |  | 24.5km以下 | 3336.1 | 48.96 | 48.96 | - | - | 32.48 | 32.48 | - | - | - | 18.56 | 18.56 | - | - | - | - | ダンプトラック［普通・ディーゼル］１０ｔ積級 | - | - | 一般運転手 | - | - | - | 軽油 １．２号 パトロール給油 | - | - | - | - | -
|  |  |  | 60.0km以下 | 4977.6 | 48.96 | 48.96 | - | - | 32.48 | 32.48 | - | - | - | 18.56 | 18.56 | - | - | - | - | ダンプトラック［普通・ディーゼル］１０ｔ積級 | - | - | 一般運転手 | - | - | - | 軽油 １．２号 パトロール給油 | - | - | - | - | -
|  | 硬岩 | 無し | 0.5km以下 | 930.19 | 51.06 | 51.06 | - | - | 31.15 | 31.15 | - | - | - | 17.79 | 17.79 | - | - | - | - | ダンプトラック［普通・ディーゼル］１０ｔ積級 | - | - | 一般運転手 | - | - | - | 軽油 １．２号 パトロール給油 | - | - | - | - | -
|  |  |  | 2.0km以下 | 1116.2 | 51.06 | 51.06 | - | - | 31.15 | 31.15 | - | - | - | 17.79 | 17.79 | - | - | - | - | ダンプトラック［普通・ディーゼル］１０ｔ積級 | - | - | 一般運転手 | - | - | - | 軽油 １．２号 パトロール給油 | - | - | - | - | -
|  |  |  | 2.5km以下 | 1302.3 | 51.06 | 51.06 | - | - | 31.15 | 31.15 | - | - | - | 17.79 | 17.79 | - | - | - | - | ダンプトラック［普通・ディーゼル］１０ｔ積級 | - | - | 一般運転手 | - | - | - | 軽油 １．２号 パトロール給油 | - | - | - | - | -
|  |  |  | 4.0km以下 | 1488.3 | 51.06 | 51.06 | - | - | 31.15 | 31.15 | - | - | - | 17.79 | 17.79 | - | - | - | - | ダンプトラック［普通・ディーゼル］１０ｔ積級 | - | - | 一般運転手 | - | - | - | 軽油 １．２号 パトロール給油 | - | - | - | - | -
|  |  |  | 5.5km以下 | 1674.3 | 51.06 | 51.06 | - | - | 31.15 | 31.15 | - | - | - | 17.79 | 17.79 | - | - | - | - | ダンプトラック［普通・ディーゼル］１０ｔ積級 | - | - | 一般運転手 | - | - | - | 軽油 １．２号 パトロール給油 | - | - | - | - | -
|  |  |  | 7.5km以下 | 1922.4 | 51.06 | 51.06 | - | - | 31.15 | 31.15 | - | - | - | 17.79 | 17.79 | - | - | - | - | ダンプトラック［普通・ディーゼル］１０ｔ積級 | - | - | 一般運転手 | - | - | - | 軽油 １．２号 パトロール給油 | - | - | - | - | -
|  |  |  | 10.5km以下 | 2356.5 | 51.06 | 51.06 | - | - | 31.15 | 31.15 | - | - | - | 17.79 | 17.79 | - | - | - | - | ダンプトラック［普通・ディーゼル］１０ｔ積級 | - | - | 一般運転手 | - | - | - | 軽油 １．２号 パトロール給油 | - | - | - | - | -
|  |  |  | 16.0km以下 | 2914.6 | 51.06 | 51.06 | - | - | 31.15 | 31.15 | - | - | - | 17.79 | 17.79 | - | - | - | - | ダンプトラック［普通・ディーゼル］１０ｔ積級 | - | - | 一般運転手 | - | - | - | 軽油 １．２号 パトロール給油 | - | - | - | - | -
|  |  |  | 30.0km以下 | 3906.8 | 51.06 | 51.06 | - | - | 31.15 | 31.15 | - | - | - | 17.79 | 17.79 | - | - | - | - | ダンプトラック［普通・ディーゼル］１０ｔ積級 | - | - | 一般運転手 | - | - | - | 軽油 １．２号 パトロール給油 | - | - | - | - | -
|  |  |  | 60.0km以下 | 5829.2 | 51.06 | 51.06 | - | - | 31.15 | 31.15 | - | - | - | 17.79 | 17.79 | - | - | - | - | ダンプトラック［普通・ディーゼル］１０ｔ積級 | - | - | 一般運転手 | - | - | - | 軽油 １．２号 パトロール給油 | - | - | - | - | -
|  |  | 有り | 0.5km以下 | 930.19 | 51.06 | 51.06 | - | - | 31.15 | 31.15 | - | - | - | 17.79 | 17.79 | - | - | - | - | ダンプトラック［普通・ディーゼル］１０ｔ積級 | - | - | 一般運転手 | - | - | - | 軽油 １．２号 パトロール給油 | - | - | - | - | -
|  |  |  | 2.0km以下 | 1116.2 | 51.06 | 51.06 | - | - | 31.15 | 31.15 | - | - | - | 17.79 | 17.79 | - | - | - | - | ダンプトラック［普通・ディーゼル］１０ｔ積級 | - | - | 一般運転手 | - | - | - | 軽油 １．２号 パトロール給油 | - | - | - | - | -
|  |  |  | 2.5km以下 | 1302.3 | 51.06 | 51.06 | - | - | 31.15 | 31.15 | - | - | - | 17.79 | 17.79 | - | - | - | - | ダンプトラック［普通・ディーゼル］１０ｔ積級 | - | - | 一般運転手 | - | - | - | 軽油 １．２号 パトロール給油 | - | - | - | - | -
|  |  |  | 3.5km以下 | 1488.3 | 51.06 | 51.06 | - | - | 31.15 | 31.15 | - | - | - | 17.79 | 17.79 | - | - | - | - | ダンプトラック［普通・ディーゼル］１０ｔ積級 | - | - | 一般運転手 | - | - | - | 軽油 １．２号 パトロール給油 | - | - | - | - | -
|  |  |  | 5.0km以下 | 1674.3 | 51.06 | 51.06 | - | - | 31.15 | 31.15 | - | - | - | 17.79 | 17.79 | - | - | - | - | ダンプトラック［普通・ディーゼル］１０ｔ積級 | - | - | 一般運転手 | - | - | - | 軽油 １．２号 パトロール給油 | - | - | - | - | -
|  |  |  | 7.0km以下 | 1922.4 | 51.06 | 51.06 | - | - | 31.15 | 31.15 | - | - | - | 17.79 | 17.79 | - | - | - | - | ダンプトラック［普通・ディーゼル］１０ｔ積級 | - | - | 一般運転手 | - | - | - | 軽油 １．２号 パトロール給油 | - | - | - | - | -
|  |  |  | 10.0km以下 | 2356.5 | 51.06 | 51.06 | - | - | 31.15 | 31.15 | - | - | - | 17.79 | 17.79 | - | - | - | - | ダンプトラック［普通・ディーゼル］１０ｔ積級 | - | - | 一般運転手 | - | - | - | 軽油 １．２号 パトロール給油 | - | - | - | - | -
|  |  |  | 14.5km以下 | 2914.6 | 51.06 | 51.06 | - | - | 31.15 | 31.15 | - | - | - | 17.79 | 17.79 | - | - | - | - | ダンプトラック［普通・ディーゼル］１０ｔ積級 | - | - | 一般運転手 | - | - | - | 軽油 １．２号 パトロール給油 | - | - | - | - | -
|  |  |  | 24.5km以下 | 3906.8 | 51.06 | 51.06 | - | - | 31.15 | 31.15 | - | - | - | 17.79 | 17.79 | - | - | - | - | ダンプトラック［普通・ディーゼル］１０ｔ積級 | - | - | 一般運転手 | - | - | - | 軽油 １．２号 パトロール給油 | - | - | - | - | -
|  |  |  | 60.0km以下 | 5829.2 | 51.06 | 51.06 | - | - | 31.15 | 31.15 | - | - | - | 17.79 | 17.79 | - | - | - | - | ダンプトラック［普通・ディーゼル］１０ｔ積級 | - | - | 一般運転手 | - | - | - | 軽油 １．２号 パトロール給油 | - | - | - | - | -
小規模 | ﾊﾞｯｸﾎｳ山積0.28m3(平積0.2m3) | 土砂(岩塊･玉石混り土含む) | 無し | 0.2km以下 | 512.44 | 27.59 | 27.59 | - | - | 55.04 | 55.04 | - | - | - | 17.37 | 17.37 | - | - | - | - | ダンプトラック［普通・ディーゼル］４ｔ積級 | - | - | 一般運転手 | - | - | - | 軽油 １．２号 パトロール給油 | - | - | - | - | -
|  |  |  | 1.0km以下 | 640.56 | 27.59 | 27.59 | - | - | 55.04 | 55.04 | - | - | - | 17.37 | 17.37 | - | - | - | - | ダンプトラック［普通・ディーゼル］４ｔ積級 | - | - | 一般運転手 | - | - | - | 軽油 １．２号 パトロール給油 | - | - | - | - | -
|  |  |  | 1.5km以下 | 768.67 | 27.59 | 27.59 | - | - | 55.04 | 55.04 | - | - | - | 17.37 | 17.37 | - | - | - | - | ダンプトラック［普通・ディーゼル］４ｔ積級 | - | - | 一般運転手 | - | - | - | 軽油 １．２号 パトロール給油 | - | - | - | - | -
|  |  |  | 2.5km以下 | 896.78 | 27.59 | 27.59 | - | - | 55.04 | 55.04 | - | - | - | 17.37 | 17.37 | - | - | - | - | ダンプトラック［普通・ディーゼル］４ｔ積級 | - | - | 一般運転手 | - | - | - | 軽油 １．２号 パトロール給油 | - | - | - | - | -
|  |  |  | 3.5km以下 | 1024.9 | 27.59 | 27.59 | - | - | 55.04 | 55.04 | - | - | - | 17.37 | 17.37 | - | - | - | - | ダンプトラック［普通・ディーゼル］４ｔ積級 | - | - | 一般運転手 | - | - | - | 軽油 １．２号 パトロール給油 | - | - | - | - | -
|  |  |  | 4.0km以下 | 1153 | 27.59 | 27.59 | - | - | 55.04 | 55.04 | - | - | - | 17.37 | 17.37 | - | - | - | - | ダンプトラック［普通・ディーゼル］４ｔ積級 | - | - | 一般運転手 | - | - | - | 軽油 １．２号 パトロール給油 | - | - | - | - | -
|  |  |  | 5.0km以下 | 1281.1 | 27.59 | 27.59 | - | - | 55.04 | 55.04 | - | - | - | 17.37 | 17.37 | - | - | - | - | ダンプトラック［普通・ディーゼル］４ｔ積級 | - | - | 一般運転手 | - | - | - | 軽油 １．２号 パトロール給油 | - | - | - | - | -
|  |  |  | 6.0km以下 | 1409.2 | 27.59 | 27.59 | - | - | 55.04 | 55.04 | - | - | - | 17.37 | 17.37 | - | - | - | - | ダンプトラック［普通・ディーゼル］４ｔ積級 | - | - | 一般運転手 | - | - | - | 軽油 １．２号 パトロール給油 | - | - | - | - | -
|  |  |  | 7.5km以下 | 1537.3 | 27.59 | 27.59 | - | - | 55.04 | 55.04 | - | - | - | 17.37 | 17.37 | - | - | - | - | ダンプトラック［普通・ディーゼル］４ｔ積級 | - | - | 一般運転手 | - | - | - | 軽油 １．２号 パトロール給油 | - | - | - | - | -
|  |  |  | 10.0km以下 | 2049.8 | 27.59 | 27.59 | - | - | 55.04 | 55.04 | - | - | - | 17.37 | 17.37 | - | - | - | - | ダンプトラック［普通・ディーゼル］４ｔ積級 | - | - | 一般運転手 | - | - | - | 軽油 １．２号 パトロール給油 | - | - | - | - | -
|  |  |  | 13.0km以下 | 2306 | 27.59 | 27.59 | - | - | 55.04 | 55.04 | - | - | - | 17.37 | 17.37 | - | - | - | - | ダンプトラック［普通・ディーゼル］４ｔ積級 | - | - | 一般運転手 | - | - | - | 軽油 １．２号 パトロール給油 | - | - | - | - | -
|  |  |  | 19.0km以下 | 2818.4 | 27.59 | 27.59 | - | - | 55.04 | 55.04 | - | - | - | 17.37 | 17.37 | - | - | - | - | ダンプトラック［普通・ディーゼル］４ｔ積級 | - | - | 一般運転手 | - | - | - | 軽油 １．２号 パトロール給油 | - | - | - | - | -
|  |  |  | 35.0km以下 | 3843.3 | 27.59 | 27.59 | - | - | 55.04 | 55.04 | - | - | - | 17.37 | 17.37 | - | - | - | - | ダンプトラック［普通・ディーゼル］４ｔ積級 | - | - | 一般運転手 | - | - | - | 軽油 １．２号 パトロール給油 | - | - | - | - | -
|  |  |  | 60.0km以下 | 5893.1 | 27.59 | 27.59 | - | - | 55.04 | 55.04 | - | - | - | 17.37 | 17.37 | - | - | - | - | ダンプトラック［普通・ディーゼル］４ｔ積級 | - | - | 一般運転手 | - | - | - | 軽油 １．２号 パトロール給油 | - | - | - | - | -
|  |  | 有り | 0.2km以下 | 512.44 | 27.59 | 27.59 | - | - | 55.04 | 55.04 | - | - | - | 17.37 | 17.37 | - | - | - | - | ダンプトラック［普通・ディーゼル］４ｔ積級 | - | - | 一般運転手 | - | - | - | 軽油 １．２号 パトロール給油 | - | - | - | - | -
|  |  |  | 1.0km以下 | 640.56 | 27.59 | 27.59 | - | - | 55.04 | 55.04 | - | - | - | 17.37 | 17.37 | - | - | - | - | ダンプトラック［普通・ディーゼル］４ｔ積級 | - | - | 一般運転手 | - | - | - | 軽油 １．２号 パトロール給油 | - | - | - | - | -
|  |  |  | 1.5km以下 | 768.67 | 27.59 | 27.59 | - | - | 55.04 | 55.04 | - | - | - | 17.37 | 17.37 | - | - | - | - | ダンプトラック［普通・ディーゼル］４ｔ積級 | - | - | 一般運転手 | - | - | - | 軽油 １．２号 パトロール給油 | - | - | - | - | -
|  |  |  | 2.0km以下 | 896.78 | 27.59 | 27.59 | - | - | 55.04 | 55.04 | - | - | - | 17.37 | 17.37 | - | - | - | - | ダンプトラック［普通・ディーゼル］４ｔ積級 | - | - | 一般運転手 | - | - | - | 軽油 １．２号 パトロール給油 | - | - | - | - | -
|  |  |  | 3.0km以下 | 1024.9 | 27.59 | 27.59 | - | - | 55.04 | 55.04 | - | - | - | 17.37 | 17.37 | - | - | - | - | ダンプトラック［普通・ディーゼル］４ｔ積級 | - | - | 一般運転手 | - | - | - | 軽油 １．２号 パトロール給油 | - | - | - | - | -
|  |  |  | 3.5km以下 | 1153 | 27.59 | 27.59 | - | - | 55.04 | 55.04 | - | - | - | 17.37 | 17.37 | - | - | - | - | ダンプトラック［普通・ディーゼル］４ｔ積級 | - | - | 一般運転手 | - | - | - | 軽油 １．２号 パトロール給油 | - | - | - | - | -
|  |  |  | 4.5km以下 | 1281.1 | 27.59 | 27.59 | - | - | 55.04 | 55.04 | - | - | - | 17.37 | 17.37 | - | - | - | - | ダンプトラック［普通・ディーゼル］４ｔ積級 | - | - | 一般運転手 | - | - | - | 軽油 １．２号 パトロール給油 | - | - | - | - | -
|  |  |  | 5.5km以下 | 1409.2 | 27.59 | 27.59 | - | - | 55.04 | 55.04 | - | - | - | 17.37 | 17.37 | - | - | - | - | ダンプトラック［普通・ディーゼル］４ｔ積級 | - | - | 一般運転手 | - | - | - | 軽油 １．２号 パトロール給油 | - | - | - | - | -
|  |  |  | 7.0km以下 | 1537.3 | 27.59 | 27.59 | - | - | 55.04 | 55.04 | - | - | - | 17.37 | 17.37 | - | - | - | - | ダンプトラック［普通・ディーゼル］４ｔ積級 | - | - | 一般運転手 | - | - | - | 軽油 １．２号 パトロール給油 | - | - | - | - | -
|  |  |  | 9.0km以下 | 2049.8 | 27.59 | 27.59 | - | - | 55.04 | 55.04 | - | - | - | 17.37 | 17.37 | - | - | - | - | ダンプトラック［普通・ディーゼル］４ｔ積級 | - | - | 一般運転手 | - | - | - | 軽油 １．２号 パトロール給油 | - | - | - | - | -
|  |  |  | 12.0km以下 | 2306 | 27.59 | 27.59 | - | - | 55.04 | 55.04 | - | - | - | 17.37 | 17.37 | - | - | - | - | ダンプトラック［普通・ディーゼル］４ｔ積級 | - | - | 一般運転手 | - | - | - | 軽油 １．２号 パトロール給油 | - | - | - | - | -
|  |  |  | 17.0km以下 | 2818.4 | 27.59 | 27.59 | - | - | 55.04 | 55.04 | - | - | - | 17.37 | 17.37 | - | - | - | - | ダンプトラック［普通・ディーゼル］４ｔ積級 | - | - | 一般運転手 | - | - | - | 軽油 １．２号 パトロール給油 | - | - | - | - | -
|  |  |  | 27.0km以下 | 3843.3 | 27.59 | 27.59 | - | - | 55.04 | 55.04 | - | - | - | 17.37 | 17.37 | - | - | - | - | ダンプトラック［普通・ディーゼル］４ｔ積級 | - | - | 一般運転手 | - | - | - | 軽油 １．２号 パトロール給油 | - | - | - | - | -
|  |  |  | 60.0km以下 | 5893.1 | 27.59 | 27.59 | - | - | 55.04 | 55.04 | - | - | - | 17.37 | 17.37 | - | - | - | - | ダンプトラック［普通・ディーゼル］４ｔ積級 | - | - | 一般運転手 | - | - | - | 軽油 １．２号 パトロール給油 | - | - | - | - | -
| ﾊﾞｯｸﾎｳ山積0.13m3(平積0.1m3) |  | 無し | 0.3km以下 | 966.88 | 22.04 | 22.04 | - | - | 65.63 | 65.63 | - | - | - | 12.33 | 12.33 | - | - | - | - | ダンプトラック［普通・ディーゼル］２ｔ積級 | - | - | 一般運転手 | - | - | - | 軽油 １．２号 パトロール給油 | - | - | - | - | -
|  |  |  | 1.0km以下 | 1074.3 | 22.04 | 22.04 | - | - | 65.63 | 65.63 | - | - | - | 12.33 | 12.33 | - | - | - | - | ダンプトラック［普通・ディーゼル］２ｔ積級 | - | - | 一般運転手 | - | - | - | 軽油 １．２号 パトロール給油 | - | - | - | - | -
|  |  |  | 1.5km以下 | 1289.2 | 22.04 | 22.04 | - | - | 65.63 | 65.63 | - | - | - | 12.33 | 12.33 | - | - | - | - | ダンプトラック［普通・ディーゼル］２ｔ積級 | - | - | 一般運転手 | - | - | - | 軽油 １．２号 パトロール給油 | - | - | - | - | -
|  |  |  | 2.5km以下 | 1504 | 22.04 | 22.04 | - | - | 65.63 | 65.63 | - | - | - | 12.33 | 12.33 | - | - | - | - | ダンプトラック［普通・ディーゼル］２ｔ積級 | - | - | 一般運転手 | - | - | - | 軽油 １．２号 パトロール給油 | - | - | - | - | -
|  |  |  | 3.0km以下 | 1718.9 | 22.04 | 22.04 | - | - | 65.63 | 65.63 | - | - | - | 12.33 | 12.33 | - | - | - | - | ダンプトラック［普通・ディーゼル］２ｔ積級 | - | - | 一般運転手 | - | - | - | 軽油 １．２号 パトロール給油 | - | - | - | - | -
|  |  |  | 3.5km以下 | 1933.8 | 22.04 | 22.04 | - | - | 65.63 | 65.63 | - | - | - | 12.33 | 12.33 | - | - | - | - | ダンプトラック［普通・ディーゼル］２ｔ積級 | - | - | 一般運転手 | - | - | - | 軽油 １．２号 パトロール給油 | - | - | - | - | -
|  |  |  | 4.5km以下 | 2148.6 | 22.04 | 22.04 | - | - | 65.63 | 65.63 | - | - | - | 12.33 | 12.33 | - | - | - | - | ダンプトラック［普通・ディーゼル］２ｔ積級 | - | - | 一般運転手 | - | - | - | 軽油 １．２号 パトロール給油 | - | - | - | - | -
|  |  |  | 5.5km以下 | 2363.5 | 22.04 | 22.04 | - | - | 65.63 | 65.63 | - | - | - | 12.33 | 12.33 | - | - | - | - | ダンプトラック［普通・ディーゼル］２ｔ積級 | - | - | 一般運転手 | - | - | - | 軽油 １．２号 パトロール給油 | - | - | - | - | -
|  |  |  | 7.0km以下 | 2793.2 | 22.04 | 22.04 | - | - | 65.63 | 65.63 | - | - | - | 12.33 | 12.33 | - | - | - | - | ダンプトラック［普通・ディーゼル］２ｔ積級 | - | - | 一般運転手 | - | - | - | 軽油 １．２号 パトロール給油 | - | - | - | - | -
|  |  |  | 9.0km以下 | 3222.9 | 22.04 | 22.04 | - | - | 65.63 | 65.63 | - | - | - | 12.33 | 12.33 | - | - | - | - | ダンプトラック［普通・ディーゼル］２ｔ積級 | - | - | 一般運転手 | - | - | - | 軽油 １．２号 パトロール給油 | - | - | - | - | -
|  |  |  | 12.0km以下 | 3867.5 | 22.04 | 22.04 | - | - | 65.63 | 65.63 | - | - | - | 12.33 | 12.33 | - | - | - | - | ダンプトラック［普通・ディーゼル］２ｔ積級 | - | - | 一般運転手 | - | - | - | 軽油 １．２号 パトロール給油 | - | - | - | - | -
|  |  |  | 17.0km以下 | 4941.8 | 22.04 | 22.04 | - | - | 65.63 | 65.63 | - | - | - | 12.33 | 12.33 | - | - | - | - | ダンプトラック［普通・ディーゼル］２ｔ積級 | - | - | 一般運転手 | - | - | - | 軽油 １．２号 パトロール給油 | - | - | - | - | -
|  |  |  | 28.5km以下 | 6445.8 | 22.04 | 22.04 | - | - | 65.63 | 65.63 | - | - | - | 12.33 | 12.33 | - | - | - | - | ダンプトラック［普通・ディーゼル］２ｔ積級 | - | - | 一般運転手 | - | - | - | 軽油 １．２号 パトロール給油 | - | - | - | - | -
|  |  |  | 60.0km以下 | 9668.8 | 22.04 | 22.04 | - | - | 65.63 | 65.63 | - | - | - | 12.33 | 12.33 | - | - | - | - | ダンプトラック［普通・ディーゼル］２ｔ積級 | - | - | 一般運転手 | - | - | - | 軽油 １．２号 パトロール給油 | - | - | - | - | -
|  |  | 有り | 0.3km以下 | 966.88 | 22.04 | 22.04 | - | - | 65.63 | 65.63 | - | - | - | 12.33 | 12.33 | - | - | - | - | ダンプトラック［普通・ディーゼル］２ｔ積級 | - | - | 一般運転手 | - | - | - | 軽油 １．２号 パトロール給油 | - | - | - | - | -
|  |  |  | 1.0km以下 | 1074.3 | 22.04 | 22.04 | - | - | 65.63 | 65.63 | - | - | - | 12.33 | 12.33 | - | - | - | - | ダンプトラック［普通・ディーゼル］２ｔ積級 | - | - | 一般運転手 | - | - | - | 軽油 １．２号 パトロール給油 | - | - | - | - | -
|  |  |  | 1.5km以下 | 1289.2 | 22.04 | 22.04 | - | - | 65.63 | 65.63 | - | - | - | 12.33 | 12.33 | - | - | - | - | ダンプトラック［普通・ディーゼル］２ｔ積級 | - | - | 一般運転手 | - | - | - | 軽油 １．２号 パトロール給油 | - | - | - | - | -
|  |  |  | 2.5km以下 | 1504 | 22.04 | 22.04 | - | - | 65.63 | 65.63 | - | - | - | 12.33 | 12.33 | - | - | - | - | ダンプトラック［普通・ディーゼル］２ｔ積級 | - | - | 一般運転手 | - | - | - | 軽油 １．２号 パトロール給油 | - | - | - | - | -
|  |  |  | 3.0km以下 | 1718.9 | 22.04 | 22.04 | - | - | 65.63 | 65.63 | - | - | - | 12.33 | 12.33 | - | - | - | - | ダンプトラック［普通・ディーゼル］２ｔ積級 | - | - | 一般運転手 | - | - | - | 軽油 １．２号 パトロール給油 | - | - | - | - | -
|  |  |  | 3.5km以下 | 1933.8 | 22.04 | 22.04 | - | - | 65.63 | 65.63 | - | - | - | 12.33 | 12.33 | - | - | - | - | ダンプトラック［普通・ディーゼル］２ｔ積級 | - | - | 一般運転手 | - | - | - | 軽油 １．２号 パトロール給油 | - | - | - | - | -
|  |  |  | 4.5km以下 | 2148.6 | 22.04 | 22.04 | - | - | 65.63 | 65.63 | - | - | - | 12.33 | 12.33 | - | - | - | - | ダンプトラック［普通・ディーゼル］２ｔ積級 | - | - | 一般運転手 | - | - | - | 軽油 １．２号 パトロール給油 | - | - | - | - | -
|  |  |  | 5.0km以下 | 2363.5 | 22.04 | 22.04 | - | - | 65.63 | 65.63 | - | - | - | 12.33 | 12.33 | - | - | - | - | ダンプトラック［普通・ディーゼル］２ｔ積級 | - | - | 一般運転手 | - | - | - | 軽油 １．２号 パトロール給油 | - | - | - | - | -
|  |  |  | 6.5km以下 | 2793.2 | 22.04 | 22.04 | - | - | 65.63 | 65.63 | - | - | - | 12.33 | 12.33 | - | - | - | - | ダンプトラック［普通・ディーゼル］２ｔ積級 | - | - | 一般運転手 | - | - | - | 軽油 １．２号 パトロール給油 | - | - | - | - | -
|  |  |  | 8.0km以下 | 3222.9 | 22.04 | 22.04 | - | - | 65.63 | 65.63 | - | - | - | 12.33 | 12.33 | - | - | - | - | ダンプトラック［普通・ディーゼル］２ｔ積級 | - | - | 一般運転手 | - | - | - | 軽油 １．２号 パトロール給油 | - | - | - | - | -
|  |  |  | 11.0km以下 | 3867.5 | 22.04 | 22.04 | - | - | 65.63 | 65.63 | - | - | - | 12.33 | 12.33 | - | - | - | - | ダンプトラック［普通・ディーゼル］２ｔ積級 | - | - | 一般運転手 | - | - | - | 軽油 １．２号 パトロール給油 | - | - | - | - | -
|  |  |  | 15.0km以下 | 4941.8 | 22.04 | 22.04 | - | - | 65.63 | 65.63 | - | - | - | 12.33 | 12.33 | - | - | - | - | ダンプトラック［普通・ディーゼル］２ｔ積級 | - | - | 一般運転手 | - | - | - | 軽油 １．２号 パトロール給油 | - | - | - | - | -
|  |  |  | 24.0km以下 | 6445.8 | 22.04 | 22.04 | - | - | 65.63 | 65.63 | - | - | - | 12.33 | 12.33 | - | - | - | - | ダンプトラック［普通・ディーゼル］２ｔ積級 | - | - | 一般運転手 | - | - | - | 軽油 １．２号 パトロール給油 | - | - | - | - | -
|  |  |  | 60.0km以下 | 9668.8 | 22.04 | 22.04 | - | - | 65.63 | 65.63 | - | - | - | 12.33 | 12.33 | - | - | - | - | ダンプトラック［普通・ディーゼル］２ｔ積級 | - | - | 一般運転手 | - | - | - | 軽油 １．２号 パトロール給油 | - | - | - | - | -
現場制約あり | - | 土砂(岩塊･玉石混り土含む) | 無し | 0.3km以下 | 1074.3 | 22.04 | 22.04 | - | - | 65.63 | 65.63 | - | - | - | 12.33 | 12.33 | - | - | - | - | ダンプトラック［普通・ディーゼル］２ｔ積級 | - | - | 一般運転手 | - | - | - | 軽油 １．２号 パトロール給油 | - | - | - | - | -
|  |  |  | 0.5km以下 | 1181.7 | 22.04 | 22.04 | - | - | 65.63 | 65.63 | - | - | - | 12.33 | 12.33 | - | - | - | - | ダンプトラック［普通・ディーゼル］２ｔ積級 | - | - | 一般運転手 | - | - | - | 軽油 １．２号 パトロール給油 | - | - | - | - | -
|  |  |  | 1.5km以下 | 1289.2 | 22.04 | 22.04 | - | - | 65.63 | 65.63 | - | - | - | 12.33 | 12.33 | - | - | - | - | ダンプトラック［普通・ディーゼル］２ｔ積級 | - | - | 一般運転手 | - | - | - | 軽油 １．２号 パトロール給油 | - | - | - | - | -
|  |  |  | 2.0km以下 | 1504 | 22.04 | 22.04 | - | - | 65.63 | 65.63 | - | - | - | 12.33 | 12.33 | - | - | - | - | ダンプトラック［普通・ディーゼル］２ｔ積級 | - | - | 一般運転手 | - | - | - | 軽油 １．２号 パトロール給油 | - | - | - | - | -
|  |  |  | 2.5km以下 | 1718.9 | 22.04 | 22.04 | - | - | 65.63 | 65.63 | - | - | - | 12.33 | 12.33 | - | - | - | - | ダンプトラック［普通・ディーゼル］２ｔ積級 | - | - | 一般運転手 | - | - | - | 軽油 １．２号 パトロール給油 | - | - | - | - | -
|  |  |  | 3.0km以下 | 1933.8 | 22.04 | 22.04 | - | - | 65.63 | 65.63 | - | - | - | 12.33 | 12.33 | - | - | - | - | ダンプトラック［普通・ディーゼル］２ｔ積級 | - | - | 一般運転手 | - | - | - | 軽油 １．２号 パトロール給油 | - | - | - | - | -
|  |  |  | 4.0km以下 | 2148.6 | 22.04 | 22.04 | - | - | 65.63 | 65.63 | - | - | - | 12.33 | 12.33 | - | - | - | - | ダンプトラック［普通・ディーゼル］２ｔ積級 | - | - | 一般運転手 | - | - | - | 軽油 １．２号 パトロール給油 | - | - | - | - | -
|  |  |  | 5.0km以下 | 2363.5 | 22.04 | 22.04 | - | - | 65.63 | 65.63 | - | - | - | 12.33 | 12.33 | - | - | - | - | ダンプトラック［普通・ディーゼル］２ｔ積級 | - | - | 一般運転手 | - | - | - | 軽油 １．２号 パトロール給油 | - | - | - | - | -
|  |  |  | 6.5km以下 | 2793.2 | 22.04 | 22.04 | - | - | 65.63 | 65.63 | - | - | - | 12.33 | 12.33 | - | - | - | - | ダンプトラック［普通・ディーゼル］２ｔ積級 | - | - | 一般運転手 | - | - | - | 軽油 １．２号 パトロール給油 | - | - | - | - | -
|  |  |  | 8.5km以下 | 3222.9 | 22.04 | 22.04 | - | - | 65.63 | 65.63 | - | - | - | 12.33 | 12.33 | - | - | - | - | ダンプトラック［普通・ディーゼル］２ｔ積級 | - | - | 一般運転手 | - | - | - | 軽油 １．２号 パトロール給油 | - | - | - | - | -
|  |  |  | 11.0km以下 | 3867.5 | 22.04 | 22.04 | - | - | 65.63 | 65.63 | - | - | - | 12.33 | 12.33 | - | - | - | - | ダンプトラック［普通・ディーゼル］２ｔ積級 | - | - | 一般運転手 | - | - | - | 軽油 １．２号 パトロール給油 | - | - | - | - | -
|  |  |  | 16.0km以下 | 4941.8 | 22.04 | 22.04 | - | - | 65.63 | 65.63 | - | - | - | 12.33 | 12.33 | - | - | - | - | ダンプトラック［普通・ディーゼル］２ｔ積級 | - | - | 一般運転手 | - | - | - | 軽油 １．２号 パトロール給油 | - | - | - | - | -
|  |  |  | 27.5km以下 | 6445.8 | 22.04 | 22.04 | - | - | 65.63 | 65.63 | - | - | - | 12.33 | 12.33 | - | - | - | - | ダンプトラック［普通・ディーゼル］２ｔ積級 | - | - | 一般運転手 | - | - | - | 軽油 １．２号 パトロール給油 | - | - | - | - | -
|  |  |  | 60.0km以下 | 9668.8 | 22.04 | 22.04 | - | - | 65.63 | 65.63 | - | - | - | 12.33 | 12.33 | - | - | - | - | ダンプトラック［普通・ディーゼル］２ｔ積級 | - | - | 一般運転手 | - | - | - | 軽油 １．２号 パトロール給油 | - | - | - | - | -
|  |  | 有り | 0.3km以下 | 1074.3 | 22.04 | 22.04 | - | - | 65.63 | 65.63 | - | - | - | 12.33 | 12.33 | - | - | - | - | ダンプトラック［普通・ディーゼル］２ｔ積級 | - | - | 一般運転手 | - | - | - | 軽油 １．２号 パトロール給油 | - | - | - | - | -
|  |  |  | 0.5km以下 | 1181.7 | 22.04 | 22.04 | - | - | 65.63 | 65.63 | - | - | - | 12.33 | 12.33 | - | - | - | - | ダンプトラック［普通・ディーゼル］２ｔ積級 | - | - | 一般運転手 | - | - | - | 軽油 １．２号 パトロール給油 | - | - | - | - | -
|  |  |  | 1.0km以下 | 1289.2 | 22.04 | 22.04 | - | - | 65.63 | 65.63 | - | - | - | 12.33 | 12.33 | - | - | - | - | ダンプトラック［普通・ディーゼル］２ｔ積級 | - | - | 一般運転手 | - | - | - | 軽油 １．２号 パトロール給油 | - | - | - | - | -
|  |  |  | 1.5km以下 | 1504 | 22.04 | 22.04 | - | - | 65.63 | 65.63 | - | - | - | 12.33 | 12.33 | - | - | - | - | ダンプトラック［普通・ディーゼル］２ｔ積級 | - | - | 一般運転手 | - | - | - | 軽油 １．２号 パトロール給油 | - | - | - | - | -
|  |  |  | 2.0km以下 | 1718.9 | 22.04 | 22.04 | - | - | 65.63 | 65.63 | - | - | - | 12.33 | 12.33 | - | - | - | - | ダンプトラック［普通・ディーゼル］２ｔ積級 | - | - | 一般運転手 | - | - | - | 軽油 １．２号 パトロール給油 | - | - | - | - | -
|  |  |  | 2.5km以下 | 1933.8 | 22.04 | 22.04 | - | - | 65.63 | 65.63 | - | - | - | 12.33 | 12.33 | - | - | - | - | ダンプトラック［普通・ディーゼル］２ｔ積級 | - | - | 一般運転手 | - | - | - | 軽油 １．２号 パトロール給油 | - | - | - | - | -
|  |  |  | 3.5km以下 | 2148.6 | 22.04 | 22.04 | - | - | 65.63 | 65.63 | - | - | - | 12.33 | 12.33 | - | - | - | - | ダンプトラック［普通・ディーゼル］２ｔ積級 | - | - | 一般運転手 | - | - | - | 軽油 １．２号 パトロール給油 | - | - | - | - | -
|  |  |  | 4.5km以下 | 2363.5 | 22.04 | 22.04 | - | - | 65.63 | 65.63 | - | - | - | 12.33 | 12.33 | - | - | - | - | ダンプトラック［普通・ディーゼル］２ｔ積級 | - | - | 一般運転手 | - | - | - | 軽油 １．２号 パトロール給油 | - | - | - | - | -
|  |  |  | 6.0km以下 | 2793.2 | 22.04 | 22.04 | - | - | 65.63 | 65.63 | - | - | - | 12.33 | 12.33 | - | - | - | - | ダンプトラック［普通・ディーゼル］２ｔ積級 | - | - | 一般運転手 | - | - | - | 軽油 １．２号 パトロール給油 | - | - | - | - | -
|  |  |  | 8.0km以下 | 3222.9 | 22.04 | 22.04 | - | - | 65.63 | 65.63 | - | - | - | 12.33 | 12.33 | - | - | - | - | ダンプトラック［普通・ディーゼル］２ｔ積級 | - | - | 一般運転手 | - | - | - | 軽油 １．２号 パトロール給油 | - | - | - | - | -
|  |  |  | 10.5km以下 | 3867.5 | 22.04 | 22.04 | - | - | 65.63 | 65.63 | - | - | - | 12.33 | 12.33 | - | - | - | - | ダンプトラック［普通・ディーゼル］２ｔ積級 | - | - | 一般運転手 | - | - | - | 軽油 １．２号 パトロール給油 | - | - | - | - | -
|  |  |  | 14.5km以下 | 4941.8 | 22.04 | 22.04 | - | - | 65.63 | 65.63 | - | - | - | 12.33 | 12.33 | - | - | - | - | ダンプトラック［普通・ディーゼル］２ｔ積級 | - | - | 一般運転手 | - | - | - | 軽油 １．２号 パトロール給油 | - | - | - | - | -
|  |  |  | 23.0km以下 | 6445.8 | 22.04 | 22.04 | - | - | 65.63 | 65.63 | - | - | - | 12.33 | 12.33 | - | - | - | - | ダンプトラック［普通・ディーゼル］２ｔ積級 | - | - | 一般運転手 | - | - | - | 軽油 １．２号 パトロール給油 | - | - | - | - | -
|  |  |  | 60.0km以下 | 9668.8 | 22.04 | 22.04 | - | - | 65.63 | 65.63 | - | - | - | 12.33 | 12.33 | - | - | - | - | ダンプトラック［普通・ディーゼル］２ｔ積級 | - | - | 一般運転手 | - | - | - | 軽油 １．２号 パトロール給油 | - | - | - | - | -
|  | 軟岩 | 無し | 0.3km以下 | 1310.7 | 22.04 | 22.04 | - | - | 65.63 | 65.63 | - | - | - | 12.33 | 12.33 | - | - | - | - | ダンプトラック［普通・ディーゼル］２ｔ積級 | - | - | 一般運転手 | - | - | - | 軽油 １．２号 パトロール給油 | - | - | - | - | -
|  |  |  | 0.5km以下 | 1441.7 | 22.04 | 22.04 | - | - | 65.63 | 65.63 | - | - | - | 12.33 | 12.33 | - | - | - | - | ダンプトラック［普通・ディーゼル］２ｔ積級 | - | - | 一般運転手 | - | - | - | 軽油 １．２号 パトロール給油 | - | - | - | - | -
|  |  |  | 1.5km以下 | 1572.8 | 22.04 | 22.04 | - | - | 65.63 | 65.63 | - | - | - | 12.33 | 12.33 | - | - | - | - | ダンプトラック［普通・ディーゼル］２ｔ積級 | - | - | 一般運転手 | - | - | - | 軽油 １．２号 パトロール給油 | - | - | - | - | -
|  |  |  | 2.0km以下 | 1834.9 | 22.04 | 22.04 | - | - | 65.63 | 65.63 | - | - | - | 12.33 | 12.33 | - | - | - | - | ダンプトラック［普通・ディーゼル］２ｔ積級 | - | - | 一般運転手 | - | - | - | 軽油 １．２号 パトロール給油 | - | - | - | - | -
|  |  |  | 2.5km以下 | 2097 | 22.04 | 22.04 | - | - | 65.63 | 65.63 | - | - | - | 12.33 | 12.33 | - | - | - | - | ダンプトラック［普通・ディーゼル］２ｔ積級 | - | - | 一般運転手 | - | - | - | 軽油 １．２号 パトロール給油 | - | - | - | - | -
|  |  |  | 3.0km以下 | 2359.2 | 22.04 | 22.04 | - | - | 65.63 | 65.63 | - | - | - | 12.33 | 12.33 | - | - | - | - | ダンプトラック［普通・ディーゼル］２ｔ積級 | - | - | 一般運転手 | - | - | - | 軽油 １．２号 パトロール給油 | - | - | - | - | -
|  |  |  | 4.0km以下 | 2621.3 | 22.04 | 22.04 | - | - | 65.63 | 65.63 | - | - | - | 12.33 | 12.33 | - | - | - | - | ダンプトラック［普通・ディーゼル］２ｔ積級 | - | - | 一般運転手 | - | - | - | 軽油 １．２号 パトロール給油 | - | - | - | - | -
|  |  |  | 5.0km以下 | 2883.4 | 22.04 | 22.04 | - | - | 65.63 | 65.63 | - | - | - | 12.33 | 12.33 | - | - | - | - | ダンプトラック［普通・ディーゼル］２ｔ積級 | - | - | 一般運転手 | - | - | - | 軽油 １．２号 パトロール給油 | - | - | - | - | -
|  |  |  | 6.5km以下 | 3407.7 | 22.04 | 22.04 | - | - | 65.63 | 65.63 | - | - | - | 12.33 | 12.33 | - | - | - | - | ダンプトラック［普通・ディーゼル］２ｔ積級 | - | - | 一般運転手 | - | - | - | 軽油 １．２号 パトロール給油 | - | - | - | - | -
|  |  |  | 8.5km以下 | 3932 | 22.04 | 22.04 | - | - | 65.63 | 65.63 | - | - | - | 12.33 | 12.33 | - | - | - | - | ダンプトラック［普通・ディーゼル］２ｔ積級 | - | - | 一般運転手 | - | - | - | 軽油 １．２号 パトロール給油 | - | - | - | - | -
|  |  |  | 11.0km以下 | 4718.4 | 22.04 | 22.04 | - | - | 65.63 | 65.63 | - | - | - | 12.33 | 12.33 | - | - | - | - | ダンプトラック［普通・ディーゼル］２ｔ積級 | - | - | 一般運転手 | - | - | - | 軽油 １．２号 パトロール給油 | - | - | - | - | -
|  |  |  | 16.0km以下 | 6029 | 22.04 | 22.04 | - | - | 65.63 | 65.63 | - | - | - | 12.33 | 12.33 | - | - | - | - | ダンプトラック［普通・ディーゼル］２ｔ積級 | - | - | 一般運転手 | - | - | - | 軽油 １．２号 パトロール給油 | - | - | - | - | -
|  |  |  | 27.5km以下 | 7863.9 | 22.04 | 22.04 | - | - | 65.63 | 65.63 | - | - | - | 12.33 | 12.33 | - | - | - | - | ダンプトラック［普通・ディーゼル］２ｔ積級 | - | - | 一般運転手 | - | - | - | 軽油 １．２号 パトロール給油 | - | - | - | - | -
|  |  |  | 60.0km以下 | 11796 | 22.04 | 22.04 | - | - | 65.63 | 65.63 | - | - | - | 12.33 | 12.33 | - | - | - | - | ダンプトラック［普通・ディーゼル］２ｔ積級 | - | - | 一般運転手 | - | - | - | 軽油 １．２号 パトロール給油 | - | - | - | - | -
|  |  | 有り | 0.3km以下 | 1310.7 | 22.04 | 22.04 | - | - | 65.63 | 65.63 | - | - | - | 12.33 | 12.33 | - | - | - | - | ダンプトラック［普通・ディーゼル］２ｔ積級 | - | - | 一般運転手 | - | - | - | 軽油 １．２号 パトロール給油 | - | - | - | - | -
|  |  |  | 0.5km以下 | 1441.7 | 22.04 | 22.04 | - | - | 65.63 | 65.63 | - | - | - | 12.33 | 12.33 | - | - | - | - | ダンプトラック［普通・ディーゼル］２ｔ積級 | - | - | 一般運転手 | - | - | - | 軽油 １．２号 パトロール給油 | - | - | - | - | -
|  |  |  | 1.0km以下 | 1572.8 | 22.04 | 22.04 | - | - | 65.63 | 65.63 | - | - | - | 12.33 | 12.33 | - | - | - | - | ダンプトラック［普通・ディーゼル］２ｔ積級 | - | - | 一般運転手 | - | - | - | 軽油 １．２号 パトロール給油 | - | - | - | - | -
|  |  |  | 1.5km以下 | 1834.9 | 22.04 | 22.04 | - | - | 65.63 | 65.63 | - | - | - | 12.33 | 12.33 | - | - | - | - | ダンプトラック［普通・ディーゼル］２ｔ積級 | - | - | 一般運転手 | - | - | - | 軽油 １．２号 パトロール給油 | - | - | - | - | -
|  |  |  | 2.0km以下 | 2097 | 22.04 | 22.04 | - | - | 65.63 | 65.63 | - | - | - | 12.33 | 12.33 | - | - | - | - | ダンプトラック［普通・ディーゼル］２ｔ積級 | - | - | 一般運転手 | - | - | - | 軽油 １．２号 パトロール給油 | - | - | - | - | -
|  |  |  | 2.5km以下 | 2359.2 | 22.04 | 22.04 | - | - | 65.63 | 65.63 | - | - | - | 12.33 | 12.33 | - | - | - | - | ダンプトラック［普通・ディーゼル］２ｔ積級 | - | - | 一般運転手 | - | - | - | 軽油 １．２号 パトロール給油 | - | - | - | - | -
|  |  |  | 3.5km以下 | 2621.3 | 22.04 | 22.04 | - | - | 65.63 | 65.63 | - | - | - | 12.33 | 12.33 | - | - | - | - | ダンプトラック［普通・ディーゼル］２ｔ積級 | - | - | 一般運転手 | - | - | - | 軽油 １．２号 パトロール給油 | - | - | - | - | -
|  |  |  | 4.5km以下 | 2883.4 | 22.04 | 22.04 | - | - | 65.63 | 65.63 | - | - | - | 12.33 | 12.33 | - | - | - | - | ダンプトラック［普通・ディーゼル］２ｔ積級 | - | - | 一般運転手 | - | - | - | 軽油 １．２号 パトロール給油 | - | - | - | - | -
|  |  |  | 6.0km以下 | 3407.7 | 22.04 | 22.04 | - | - | 65.63 | 65.63 | - | - | - | 12.33 | 12.33 | - | - | - | - | ダンプトラック［普通・ディーゼル］２ｔ積級 | - | - | 一般運転手 | - | - | - | 軽油 １．２号 パトロール給油 | - | - | - | - | -
|  |  |  | 8.0km以下 | 3932 | 22.04 | 22.04 | - | - | 65.63 | 65.63 | - | - | - | 12.33 | 12.33 | - | - | - | - | ダンプトラック［普通・ディーゼル］２ｔ積級 | - | - | 一般運転手 | - | - | - | 軽油 １．２号 パトロール給油 | - | - | - | - | -
|  |  |  | 10.5km以下 | 4718.4 | 22.04 | 22.04 | - | - | 65.63 | 65.63 | - | - | - | 12.33 | 12.33 | - | - | - | - | ダンプトラック［普通・ディーゼル］２ｔ積級 | - | - | 一般運転手 | - | - | - | 軽油 １．２号 パトロール給油 | - | - | - | - | -
|  |  |  | 14.5km以下 | 6029 | 22.04 | 22.04 | - | - | 65.63 | 65.63 | - | - | - | 12.33 | 12.33 | - | - | - | - | ダンプトラック［普通・ディーゼル］２ｔ積級 | - | - | 一般運転手 | - | - | - | 軽油 １．２号 パトロール給油 | - | - | - | - | -
|  |  |  | 23.0km以下 | 7863.9 | 22.04 | 22.04 | - | - | 65.63 | 65.63 | - | - | - | 12.33 | 12.33 | - | - | - | - | ダンプトラック［普通・ディーゼル］２ｔ積級 | - | - | 一般運転手 | - | - | - | 軽油 １．２号 パトロール給油 | - | - | - | - | -
|  |  |  | 60.0km以下 | 11796 | 22.04 | 22.04 | - | - | 65.63 | 65.63 | - | - | - | 12.33 | 12.33 | - | - | - | - | ダンプトラック［普通・ディーゼル］２ｔ積級 | - | - | 一般運転手 | - | - | - | 軽油 １．２号 パトロール給油 | - | - | - | - | -
|  | 硬岩 | 無し | 0.3km以下 | 1499.1 | 23.45 | 23.45 | - | - | 64.45 | 64.45 | - | - | - | 12.1 | 12.1 | - | - | - | - | ダンプトラック［普通・ディーゼル］２ｔ積級 | - | - | 一般運転手 | - | - | - | 軽油 １．２号 パトロール給油 | - | - | - | - | -
|  |  |  | 0.5km以下 | 1650.1 | 23.45 | 23.45 | - | - | 64.45 | 64.45 | - | - | - | 12.1 | 12.1 | - | - | - | - | ダンプトラック［普通・ディーゼル］２ｔ積級 | - | - | 一般運転手 | - | - | - | 軽油 １．２号 パトロール給油 | - | - | - | - | -
|  |  |  | 1.5km以下 | 1798.9 | 23.45 | 23.45 | - | - | 64.45 | 64.45 | - | - | - | 12.1 | 12.1 | - | - | - | - | ダンプトラック［普通・ディーゼル］２ｔ積級 | - | - | 一般運転手 | - | - | - | 軽油 １．２号 パトロール給油 | - | - | - | - | -
|  |  |  | 2.0km以下 | 2098.7 | 23.45 | 23.45 | - | - | 64.45 | 64.45 | - | - | - | 12.1 | 12.1 | - | - | - | - | ダンプトラック［普通・ディーゼル］２ｔ積級 | - | - | 一般運転手 | - | - | - | 軽油 １．２号 パトロール給油 | - | - | - | - | -
|  |  |  | 2.5km以下 | 2398.5 | 23.45 | 23.45 | - | - | 64.45 | 64.45 | - | - | - | 12.1 | 12.1 | - | - | - | - | ダンプトラック［普通・ディーゼル］２ｔ積級 | - | - | 一般運転手 | - | - | - | 軽油 １．２号 パトロール給油 | - | - | - | - | -
|  |  |  | 3.0km以下 | 2698.3 | 23.45 | 23.45 | - | - | 64.45 | 64.45 | - | - | - | 12.1 | 12.1 | - | - | - | - | ダンプトラック［普通・ディーゼル］２ｔ積級 | - | - | 一般運転手 | - | - | - | 軽油 １．２号 パトロール給油 | - | - | - | - | -
|  |  |  | 4.0km以下 | 2998.1 | 23.45 | 23.45 | - | - | 64.45 | 64.45 | - | - | - | 12.1 | 12.1 | - | - | - | - | ダンプトラック［普通・ディーゼル］２ｔ積級 | - | - | 一般運転手 | - | - | - | 軽油 １．２号 パトロール給油 | - | - | - | - | -
|  |  |  | 5.0km以下 | 3297.9 | 23.45 | 23.45 | - | - | 64.45 | 64.45 | - | - | - | 12.1 | 12.1 | - | - | - | - | ダンプトラック［普通・ディーゼル］２ｔ積級 | - | - | 一般運転手 | - | - | - | 軽油 １．２号 パトロール給油 | - | - | - | - | -
|  |  |  | 6.5km以下 | 3897.5 | 23.45 | 23.45 | - | - | 64.45 | 64.45 | - | - | - | 12.1 | 12.1 | - | - | - | - | ダンプトラック［普通・ディーゼル］２ｔ積級 | - | - | 一般運転手 | - | - | - | 軽油 １．２号 パトロール給油 | - | - | - | - | -
|  |  |  | 8.5km以下 | 4497.2 | 23.45 | 23.45 | - | - | 64.45 | 64.45 | - | - | - | 12.1 | 12.1 | - | - | - | - | ダンプトラック［普通・ディーゼル］２ｔ積級 | - | - | 一般運転手 | - | - | - | 軽油 １．２号 パトロール給油 | - | - | - | - | -
|  |  |  | 11.0km以下 | 5396.6 | 23.45 | 23.45 | - | - | 64.45 | 64.45 | - | - | - | 12.1 | 12.1 | - | - | - | - | ダンプトラック［普通・ディーゼル］２ｔ積級 | - | - | 一般運転手 | - | - | - | 軽油 １．２号 パトロール給油 | - | - | - | - | -
|  |  |  | 16.0km以下 | 6895.6 | 23.45 | 23.45 | - | - | 64.45 | 64.45 | - | - | - | 12.1 | 12.1 | - | - | - | - | ダンプトラック［普通・ディーゼル］２ｔ積級 | - | - | 一般運転手 | - | - | - | 軽油 １．２号 パトロール給油 | - | - | - | - | -
|  |  |  | 27.5km以下 | 8994.3 | 23.45 | 23.45 | - | - | 64.45 | 64.45 | - | - | - | 12.1 | 12.1 | - | - | - | - | ダンプトラック［普通・ディーゼル］２ｔ積級 | - | - | 一般運転手 | - | - | - | 軽油 １．２号 パトロール給油 | - | - | - | - | -
|  |  |  | 60.0km以下 | 13491 | 23.45 | 23.45 | - | - | 64.45 | 64.45 | - | - | - | 12.1 | 12.1 | - | - | - | - | ダンプトラック［普通・ディーゼル］２ｔ積級 | - | - | 一般運転手 | - | - | - | 軽油 １．２号 パトロール給油 | - | - | - | - | -
|  |  | 有り | 0.3km以下 | 1499.1 | 23.45 | 23.45 | - | - | 64.45 | 64.45 | - | - | - | 12.1 | 12.1 | - | - | - | - | ダンプトラック［普通・ディーゼル］２ｔ積級 | - | - | 一般運転手 | - | - | - | 軽油 １．２号 パトロール給油 | - | - | - | - | -
|  |  |  | 0.5km以下 | 1650.1 | 23.45 | 23.45 | - | - | 64.45 | 64.45 | - | - | - | 12.1 | 12.1 | - | - | - | - | ダンプトラック［普通・ディーゼル］２ｔ積級 | - | - | 一般運転手 | - | - | - | 軽油 １．２号 パトロール給油 | - | - | - | - | -
|  |  |  | 1.0km以下 | 1798.9 | 23.45 | 23.45 | - | - | 64.45 | 64.45 | - | - | - | 12.1 | 12.1 | - | - | - | - | ダンプトラック［普通・ディーゼル］２ｔ積級 | - | - | 一般運転手 | - | - | - | 軽油 １．２号 パトロール給油 | - | - | - | - | -
|  |  |  | 1.5km以下 | 2098.7 | 23.45 | 23.45 | - | - | 64.45 | 64.45 | - | - | - | 12.1 | 12.1 | - | - | - | - | ダンプトラック［普通・ディーゼル］２ｔ積級 | - | - | 一般運転手 | - | - | - | 軽油 １．２号 パトロール給油 | - | - | - | - | -
|  |  |  | 2.0km以下 | 2398.5 | 23.45 | 23.45 | - | - | 64.45 | 64.45 | - | - | - | 12.1 | 12.1 | - | - | - | - | ダンプトラック［普通・ディーゼル］２ｔ積級 | - | - | 一般運転手 | - | - | - | 軽油 １．２号 パトロール給油 | - | - | - | - | -
|  |  |  | 2.5km以下 | 2698.3 | 23.45 | 23.45 | - | - | 64.45 | 64.45 | - | - | - | 12.1 | 12.1 | - | - | - | - | ダンプトラック［普通・ディーゼル］２ｔ積級 | - | - | 一般運転手 | - | - | - | 軽油 １．２号 パトロール給油 | - | - | - | - | -
|  |  |  | 3.5km以下 | 2998.1 | 23.45 | 23.45 | - | - | 64.45 | 64.45 | - | - | - | 12.1 | 12.1 | - | - | - | - | ダンプトラック［普通・ディーゼル］２ｔ積級 | - | - | 一般運転手 | - | - | - | 軽油 １．２号 パトロール給油 | - | - | - | - | -
|  |  |  | 4.5km以下 | 3297.9 | 23.45 | 23.45 | - | - | 64.45 | 64.45 | - | - | - | 12.1 | 12.1 | - | - | - | - | ダンプトラック［普通・ディーゼル］２ｔ積級 | - | - | 一般運転手 | - | - | - | 軽油 １．２号 パトロール給油 | - | - | - | - | -
|  |  |  | 6.0km以下 | 3897.5 | 23.45 | 23.45 | - | - | 64.45 | 64.45 | - | - | - | 12.1 | 12.1 | - | - | - | - | ダンプトラック［普通・ディーゼル］２ｔ積級 | - | - | 一般運転手 | - | - | - | 軽油 １．２号 パトロール給油 | - | - | - | - | -
|  |  |  | 8.0km以下 | 4497.2 | 23.45 | 23.45 | - | - | 64.45 | 64.45 | - | - | - | 12.1 | 12.1 | - | - | - | - | ダンプトラック［普通・ディーゼル］２ｔ積級 | - | - | 一般運転手 | - | - | - | 軽油 １．２号 パトロール給油 | - | - | - | - | -
|  |  |  | 10.5km以下 | 5396.6 | 23.45 | 23.45 | - | - | 64.45 | 64.45 | - | - | - | 12.1 | 12.1 | - | - | - | - | ダンプトラック［普通・ディーゼル］２ｔ積級 | - | - | 一般運転手 | - | - | - | 軽油 １．２号 パトロール給油 | - | - | - | - | -
|  |  |  | 14.5km以下 | 6895.6 | 23.45 | 23.45 | - | - | 64.45 | 64.45 | - | - | - | 12.1 | 12.1 | - | - | - | - | ダンプトラック［普通・ディーゼル］２ｔ積級 | - | - | 一般運転手 | - | - | - | 軽油 １．２号 パトロール給油 | - | - | - | - | -
|  |  |  | 23.0km以下 | 8994.3 | 23.45 | 23.45 | - | - | 64.45 | 64.45 | - | - | - | 12.1 | 12.1 | - | - | - | - | ダンプトラック［普通・ディーゼル］２ｔ積級 | - | - | 一般運転手 | - | - | - | 軽油 １．２号 パトロール給油 | - | - | - | - | -
|  |  |  | 60.0km以下 | 13491 | 23.45 | 23.45 | - | - | 64.45 | 64.45 | - | - | - | 12.1 | 12.1 | - | - | - | - | ダンプトラック［普通・ディーゼル］２ｔ積級 | - | - | 一般運転手 | - | - | - | 軽油 １．２号 パトロール給油 | - | - | - | - | -

## 03
№03【 整地 】
＜ 積算単位：ｍ３ ＞
条件区分 |  | 標準単価 | 機労材構成比 | [14 empty] | 代表機労材規格 | [11 empty] | 備考
作業区分 | 敷均し作業内容 |  | K |  |  |  | R |  |  |  |  | Z |  |  |  |  | S | K （ *印：賃料） |  |  | R |  |  |  | Z |  |  |  | S
|  |  |  | K1 | K2 | K3 |  | R1 | R2 | R3 | R4 |  | Z1 | Z2 | Z3 | Z4 |  | K1 | K2 | K3 | R1 | R2 | R3 | R4 | Z1 | Z2 | Z3 | Z4
残土受入れ地での処理 | - | 93.584 | 55.6 | 55.6 | - | - | 28.5 | 28.5 | - | - | - | 15.9 | 15.9 | - | - | - | - | ブルドーザ［普通・排出ガス対策型（第１次基準）］ １５ｔ級 | - | - | 特殊運転手 | - | - | - | 軽油 １．２号 パトロール給油 | - | - | - | - | -
敷均し(ﾙｰｽﾞ) | 標準 | 105.46 | 37.05 | 37.05 | - | - | 47.96 | 26.56 | 21.4 | - | - | 14.99 | 14.99 | - | - | - | - | ブルドーザ［普通・排出ガス対策型（第１次基準）］ １５ｔ級 | - | - | 普通作業員 | 特殊運転手 | - | - | 軽油 １．２号 パトロール給油 | - | - | - | - | -
| 標準以外 | 106.6 | 43.9 | 43.9 | - | - | 41.01 | 26.26 | 14.75 | - | - | 15.09 | 15.09 | - | - | - | - | ブルドーザ［普通・排出ガス対策型（第１次基準）］ ２１ｔ級 | - | - | 普通作業員 | 特殊運転手 | - | - | 軽油 １．２号 パトロール給油 | - | - | - | - | -
| 狭小幅員(幅2.5m以上4m未満) | 247.3 | 24.77 | 24.77 | - | - | 66.36 | 49.38 | 16.98 | - | - | 8.87 | 8.87 | - | - | - | - | ブルドーザ［普通・排出ガス対策型（第１次基準）］ ３ｔ級 | - | - | 特殊運転手 | 普通作業員 | - | - | 軽油 １．２号 パトロール給油 | - | - | - | - | -
| ﾄﾗﾌｨｶﾋﾞﾘﾃｨが確保できない場合 | 136.02 | 43.89 | 43.89 | - | - | 40.81 | 20.58 | 20.23 | - | - | 15.3 | 15.3 | - | - | - | - | ブルドーザ［湿地・排出ガス対策型（第１次基準）］ １６ｔ級 | - | - | 普通作業員 | 特殊運転手 | - | - | 軽油 １．２号 パトロール給油 | - | - | - | - | -

## 04
№04【 路体（築堤）盛土 】
＜ 積算単位：ｍ３ ＞
条件区分 |  |  |  |  | 標準単価 | 機労材構成比 | [14 empty] | 代表機労材規格 | [13 empty] | 備考
施工幅員 | 作業形態 | 土質 | 施工数量 | 障害の有無 |  | K |  |  |  | R |  |  |  |  | Z |  |  |  |  | S | K （ *印：賃料） |  |  |  |  | R |  |  |  | Z |  |  |  | S
[7 empty] | K1 | K2 | K3 |  | R1 | R2 | R3 | R4 |  | Z1 | Z2 | Z3 | Z4 |  | K1 |  | K2 |  | K3 | R1 | R2 | R3 | R4 | Z1 | Z2 | Z3 | Z4
2.5m未満 | - | - | - | - | 3506 | 0.91 | 0.91 | - | - | 98.9 | 91.85 | 7.05 | - | - | 0.19 | 0.19 | - | - | - | - | 振動ローラ［ハンドガイド式］ ０．８～１．１ｔ | * | - |  | - | 普通作業員 | 特殊作業員 | - | - | 軽油 １．２号 パトロール給油 | - | - | - | - | -
2.5m以上4.0m未満 | - | - | - | - | 465.1 | 24.32 | 14.18 | 10.14 | - | 67.94 | 58.91 | 9.03 | - | - | 7.74 | 7.74 | - | - | - | - | ブルドーザ［普通・排出ガス対策型（第１次基準）］ ３ｔ級 |  | 振動ローラ（搭乗式コンバインド型） ３～４ｔ | * | - | 特殊運転手 | 普通作業員 | - | - | 軽油 １．２号 パトロール給油 | - | - | - | - | -
4.0m以上 | 敷均し+締固め | - | 10,000m3未満 | 無し | 133.51 | 35.57 | 32.15 | 3.42 | - | 49.16 | 28.19 | 20.97 | - | - | 15.27 | 15.27 | - | - | - | - | ブルドーザ［普通・排出ガス対策型（第１次基準）］ １５ｔ級 |  | タイヤローラ ８～２０ｔ | * | - | 特殊運転手 | 普通作業員 | - | - | 軽油 １．２号 パトロール給油 | - | - | - | - | -
|  |  |  | 有り | 244.56 | 39.07 | 34.62 | 4.45 | - | 43.98 | 32.54 | 11.44 | - | - | 16.95 | 16.95 | - | - | - | - | ブルドーザ［普通・排出ガス対策型（第１次基準）］ １５ｔ級 |  | タイヤローラ ８～２０ｔ | * | - | 特殊運転手 | 普通作業員 | - | - | 軽油 １．２号 パトロール給油 | - | - | - | - | -
|  |  | 10,000m3以上 | 無し | 135.55 | 41.62 | 38.25 | 3.37 | - | 43 | 22.35 | 20.65 | - | - | 15.38 | 15.38 | - | - | - | - | ブルドーザ［普通・排出ガス対策型（第１次基準）］ ２１ｔ級 |  | タイヤローラ ８～２０ｔ | * | - | 特殊運転手 | 普通作業員 | - | - | 軽油 １．２号 パトロール給油 | - | - | - | - | -
|  |  |  | 有り | 226.23 | 44.17 | 39.35 | 4.82 | - | 39.12 | 26.75 | 12.37 | - | - | 16.71 | 16.71 | - | - | - | - | ブルドーザ［普通・排出ガス対策型（第１次基準）］ ２１ｔ級 |  | タイヤローラ ８～２０ｔ | * | - | 特殊運転手 | 普通作業員 | - | - | 軽油 １．２号 パトロール給油 | - | - | - | - | -
| 敷均し締固め | 高含水比粘性土以外 | 10,000m3未満 | 無し | 170.93 | 42.27 | 42.27 | - | - | 40.79 | 24.41 | 16.38 | - | - | 16.94 | 16.94 | - | - | - | - | ブルドーザ［普通・排出ガス対策型（第１次基準）］ １５ｔ級 |  | - |  | - | 特殊運転手 | 普通作業員 | - | - | 軽油 １．２号 パトロール給油 | - | - | - | - | -
|  |  |  | 有り | 336.12 | 46.34 | 46.34 | - | - | 35.09 | 26.76 | 8.33 | - | - | 18.57 | 18.57 | - | - | - | - | ブルドーザ［普通・排出ガス対策型（第１次基準）］ １５ｔ級 |  | - |  | - | 特殊運転手 | 普通作業員 | - | - | 軽油 １．２号 パトロール給油 | - | - | - | - | -
|  |  | 10,000m3以上 | 無し | 173.5 | 48.96 | 48.96 | - | - | 32.58 | 16.45 | 16.13 | - | - | 18.46 | 18.46 | - | - | - | - | ブルドーザ［普通・排出ガス対策型（第１次基準）］ ２１ｔ級 |  | - |  | - | 特殊運転手 | 普通作業員 | - | - | 軽油 １．２号 パトロール給油 | - | - | - | - | -
|  |  |  | 有り | 376.5 | 54.03 | 54.03 | - | - | 25.59 | 18.16 | 7.43 | - | - | 20.38 | 20.38 | - | - | - | - | ブルドーザ［普通・排出ガス対策型（第１次基準）］ ２１ｔ級 |  | - |  | - | 特殊運転手 | 普通作業員 | - | - | 軽油 １．２号 パトロール給油 | - | - | - | - | -
|  | 高含水比粘性土 | - | 無し | 218.09 | 49.98 | 49.98 | - | - | 35.88 | 23.05 | 12.83 | - | - | 14.14 | 14.14 | - | - | - | - | ブルドーザ［湿地・排出ガス対策型（第１次基準）］ １６ｔ級 |  | - |  | - | 特殊運転手 | 普通作業員 | - | - | 軽油 １．２号 パトロール給油 | - | - | - | - | -
|  |  |  | 有り | 432.11 | 53.63 | 53.63 | - | - | 31.2 | 24.73 | 6.47 | - | - | 15.17 | 15.17 | - | - | - | - | ブルドーザ［湿地・排出ガス対策型（第１次基準）］ １６ｔ級 |  | - |  | - | 特殊運転手 | 普通作業員 | - | - | 軽油 １．２号 パトロール給油 | - | - | - | - | -

## 05
№05【 路床盛土 】
＜ 積算単位：ｍ３ ＞
条件区分 |  |  | 標準単価 | 機労材構成比 | [14 empty] | 代表機労材規格 | [13 empty] | 備考
平均幅員 | 施工数量 | 障害の有無 |  | K |  |  |  | R |  |  |  |  | Z |  |  |  |  | S | K （ *印：賃料） |  |  |  |  | R |  |  |  | Z |  |  |  | S
[5 empty] | K1 | K2 | K3 |  | R1 | R2 | R3 | R4 |  | Z1 | Z2 | Z3 | Z4 |  | K1 |  | K2 |  | K3 | R1 | R2 | R3 | R4 | Z1 | Z2 | Z3 | Z4
2.5m未満 | - | - | 3583.8 | 1.13 | 1.13 | - | - | 98.64 | 89.87 | 8.77 | - | - | 0.23 | 0.23 | - | - | - | - | 振動ローラ［ハンドガイド式］ ０．８～１．１ｔ | * | - |  | - | 普通作業員 | 特殊作業員 | - | - | 軽油 １．２号 パトロール給油 | - | - | - | - | -
2.5m以上4.0m未満 | - | - | 505.6 | 24.24 | 13.04 | 11.2 | - | 68.15 | 59.85 | 8.3 | - | - | 7.61 | 7.61 | - | - | - | - | ブルドーザ［普通・排出ガス対策型（第１次基準）］ ３ｔ級 |  | 振動ローラ（搭乗式コンバインド型） ３～４ｔ | * | - | 特殊運転手 | 普通作業員 | - | - | 軽油 １．２号 パトロール給油 | - | - | - | - | -
4.0m以上 | 10,000m3未満 | 無し | 197.38 | 33.04 | 27.74 | 5.3 | - | 52.23 | 30.96 | 21.27 | - | - | 14.73 | 14.73 | - | - | - | - | ブルドーザ［普通・排出ガス対策型（第１次基準）］ １５ｔ級 |  | タイヤローラ ８～２０ｔ | * | - | 特殊運転手 | 普通作業員 | - | - | 軽油 １．２号 パトロール給油 | - | - | - | - | -
|  | 有り | 421.63 | 34.09 | 25.06 | 9.03 | - | 49.8 | 39.84 | 9.96 | - | - | 16.11 | 16.11 | - | - | - | - | ブルドーザ［普通・排出ガス対策型（第１次基準）］ １５ｔ級 |  | タイヤローラ ８～２０ｔ | * | - | 特殊運転手 | 普通作業員 | - | - | 軽油 １．２号 パトロール給油 | - | - | - | - | -
| 10,000m3以上 | 無し | 199.88 | 38.3 | 33.06 | 5.24 | - | 46.86 | 25.85 | 21.01 | - | - | 14.84 | 14.84 | - | - | - | - | ブルドーザ［普通・排出ガス対策型（第１次基準）］ ２１ｔ級 |  | タイヤローラ ８～２０ｔ | * | - | 特殊運転手 | 普通作業員 | - | - | 軽油 １．２号 パトロール給油 | - | - | - | - | -
|  | 有り | 401.78 | 37.56 | 28.09 | 9.47 | - | 46.52 | 36.07 | 10.45 | - | - | 15.92 | 15.92 | - | - | - | - | ブルドーザ［普通・排出ガス対策型（第１次基準）］ ２１ｔ級 |  | タイヤローラ ８～２０ｔ | * | - | 特殊運転手 | 普通作業員 | - | - | 軽油 １．２号 パトロール給油 | - | - | - | - | -

## 06
№06【 押土（ルーズ） 】
＜ 積算単位：ｍ３ ＞
条件区分 | 標準単価 | 機労材構成比 | [14 empty] | 代表機労材規格 | [11 empty] | 備考
土質 |  | K |  |  |  | R |  |  |  |  | Z |  |  |  |  | S | K （ *印：賃料） |  |  | R |  |  |  | Z |  |  |  | S
|  |  | K1 | K2 | K3 |  | R1 | R2 | R3 | R4 |  | Z1 | Z2 | Z3 | Z4 |  | K1 | K2 | K3 | R1 | R2 | R3 | R4 | Z1 | Z2 | Z3 | Z4
土砂 | 144.21 | 56.59 | 56.59 | - | - | 21.93 | 21.93 | - | - | - | 21.48 | 21.48 | - | - | - | - | ブルドーザ［湿地・排出ガス対策型（第１次基準）］ ２０ｔ級 | - | - | 特殊運転手 | - | - | - | 軽油 １．２号 パトロール給油 | - | - | - | - | -
岩塊･玉石 | 222.94 | 56.59 | 56.59 | - | - | 21.93 | 21.93 | - | - | - | 21.48 | 21.48 | - | - | - | - | ブルドーザ［湿地・排出ガス対策型（第１次基準）］ ２０ｔ級 | - | - | 特殊運転手 | - | - | - | 軽油 １．２号 パトロール給油 | - | - | - | - | -
破砕岩 | 234.98 | 58.81 | 58.81 | - | - | 20.81 | 20.81 | - | - | - | 20.38 | 20.38 | - | - | - | - | ブルドーザ［湿地・排出ガス対策型（第１次基準）］ ２０ｔ級 | - | - | 特殊運転手 | - | - | - | 軽油 １．２号 パトロール給油 | - | - | - | - | -

## 07
№07【 積込（ルーズ） 】
＜ 積算単位：ｍ３ ＞
条件区分 |  | 標準単価 | 機労材構成比 | [14 empty] | 代表機労材規格 | [11 empty] | 備考
土質 | 作業内容 |  | K |  |  |  | R |  |  |  |  | Z |  |  |  |  | S | K （ *印：賃料） |  |  | R |  |  |  | Z |  |  |  | S
|  |  |  | K1 | K2 | K3 |  | R1 | R2 | R3 | R4 |  | Z1 | Z2 | Z3 | Z4 |  | K1 | K2 | K3 | R1 | R2 | R3 | R4 | Z1 | Z2 | Z3 | Z4
土砂 | 土量50,000m3未満 | 176.15 | 47.66 | 47.66 | - | - | 31.35 | 31.35 | - | - | - | 20.99 | 20.99 | - | - | - | - | バックホウ［クローラ型・排ガス対策 型（第２次）］ 山積０．８ｍ３（平積０．６ｍ３） | - | - | 特殊運転手 | - | - | - | 軽油 １．２号 パトロール給油 | - | - | - | - | -
| 土量50,000m3以上 | 132.91 | 49.58 | 49.58 | - | - | 24.7 | 24.7 | - | - | - | 25.72 | 25.72 | - | - | - | - | バックホウ［クローラ型・排ガス対策 型（第１次）］ 山積１．４ｍ３（平積１．０ｍ３） | - | - | 特殊運転手 | - | - | - | 軽油 １．２号 パトロール給油 | - | - | - | - | -
| 平均施工幅1m以上2m未満 | 228.96 | 36.53 | 36.53 | - | - | 46.69 | 46.69 | - | - | - | 16.78 | 16.78 | - | - | - | - | バックホウ［クローラ型・排ガス対策 型（第１次）］ 山積０．４５ｍ３（平積０．３５ｍ３） | - | - | 特殊運転手 | - | - | - | 軽油 １．２号 パトロール給油 | - | - | - | - | -
| 1箇所100m3以下(標準) | 713.89 | 32.81 | 32.81 | - | - | 54.39 | 54.39 | - | - | - | 12.8 | 12.8 | - | - | - | - | バックホウ［クローラ型・排ガス対策 型（第１次）］ 山積０．２８ｍ３（平積０．２ｍ３） | - | - | 特殊運転手 | - | - | - | 軽油 １．２号 パトロール給油 | - | - | - | - | -
| 1箇所100m3以下(標準外) | 1187.5 | 28.81 | 28.81 | - | - | 62.65 | 62.65 | - | - | - | 8.54 | 8.54 | - | - | - | - | 小型バックホウ［クローラ型・排ガス 型（第１次）］ 山積０．１３ｍ３（平積０．１０ｍ３） | - | - | 特殊運転手 | - | - | - | 軽油 １．２号 パトロール給油 | - | - | - | - | -
岩塊･玉石 | 土量50,000m3未満 | 209.96 | 47.66 | 47.66 | - | - | 31.35 | 31.35 | - | - | - | 20.99 | 20.99 | - | - | - | - | バックホウ［クローラ型・排ガス対策 型（第２次）］ 山積０．８ｍ３（平積０．６ｍ３） | - | - | 特殊運転手 | - | - | - | 軽油 １．２号 パトロール給油 | - | - | - | - | -
| 土量50,000m3以上 | 157.13 | 49.58 | 49.58 | - | - | 24.7 | 24.7 | - | - | - | 25.72 | 25.72 | - | - | - | - | バックホウ［クローラ型・排ガス対策 型（第１次）］ 山積１．４ｍ３（平積１．０ｍ３） | - | - | 特殊運転手 | - | - | - | 軽油 １．２号 パトロール給油 | - | - | - | - | -
| 平均施工幅1m以上2m未満 | 281.72 | 36.53 | 36.53 | - | - | 46.69 | 46.69 | - | - | - | 16.78 | 16.78 | - | - | - | - | バックホウ［クローラ型・排ガス対策 型（第１次）］ 山積０．４５ｍ３（平積０．３５ｍ３） | - | - | 特殊運転手 | - | - | - | 軽油 １．２号 パトロール給油 | - | - | - | - | -
破砕岩 | 土量50,000m3未満 | 220.08 | 50.07 | 50.07 | - | - | 29.91 | 29.91 | - | - | - | 20.02 | 20.02 | - | - | - | - | バックホウ［クローラ型・排ガス対策 型（第２次）］ 山積０．８ｍ３（平積０．６ｍ３） | - | - | 特殊運転手 | - | - | - | 軽油 １．２号 パトロール給油 | - | - | - | - | -
| 土量50,000m3以上 | 164.98 | 51.98 | 51.98 | - | - | 23.52 | 23.52 | - | - | - | 24.5 | 24.5 | - | - | - | - | バックホウ［クローラ型・排ガス対策 型（第１次）］ 山積１．４ｍ３（平積１．０ｍ３） | - | - | 特殊運転手 | - | - | - | 軽油 １．２号 パトロール給油 | - | - | - | - | -
| 平均施工幅1m以上2m未満 | 292.33 | 38.84 | 38.84 | - | - | 44.99 | 44.99 | - | - | - | 16.17 | 16.17 | - | - | - | - | バックホウ［クローラ型・排ガス対策 型（第１次）］ 山積０．４５ｍ３（平積０．３５ｍ３） | - | - | 特殊運転手 | - | - | - | 軽油 １．２号 パトロール給油 | - | - | - | - | -

## 08
№08【 土材料 】
物価資料等による

## 09
№09【 残土等処分 】
物価資料等による

## 10
№10【 安定処理 】
＜ 積算単位：ｍ２ ＞
条件区分 |  |  |  |  | 標準単価 | 機労材構成比 | [14 empty] | 代表機労材規格 | [14 empty] | 備考
使用機種 | 施工箇所 | 混合深さ | 固化材100m2当り使用量(実数入力) | 混合回数 |  | K |  |  |  | R |  |  |  |  | Z |  |  |  |  | S | K （ *印：賃料） | [5 empty] | R |  |  |  | Z |  |  |  | S
[7 empty] | K1 | K2 | K3 |  | R1 | R2 | R3 | R4 |  | Z1 | Z2 | Z3 | Z4 |  | K1 |  | K2 |  | K3 |  | R1 | R2 | R3 | R4 | Z1 | Z2 | Z3 | Z4
ｽﾀﾋﾞﾗｲｻﾞ | - | 0.6m以下 | 実数入力 | 1回 | 1220.5 | 32.37 | 26.39 | 2.92 | 2.02 | 13.26 | 6.93 | 4.35 | 1.98 | - | 54.37 | 51.88 | 2.49 | - | - | - | スタビライザ［路床改良用］ 幅２．０ｍ 深０．６ｍ |  | モータグレーダ［油圧式］ ブレード幅３．１ｍ |  | タイヤローラ［排出ガス対策型（第１次基準）］ 質量 ８～２０ｔ |  | 特殊運転手 | 普通作業員 | 土木一般世話役 | - | セメント系固化材 一般軟弱土用・フレコン・１トンパック | 軽油 １．２号 パトロール給油 | - | - | - | [標準数量]固化材5.25t/100m2
|  |  | 実数入力 | 2回 | 1304 | 34.59 | 28.2 | 3.12 | 2.16 | 14.2 | 7.41 | 4.67 | 2.12 | - | 51.21 | 48.55 | 2.66 | - | - | - | スタビライザ［路床改良用］ 幅２．０ｍ 深０．６ｍ |  | モータグレーダ［油圧式］ ブレード幅３．１ｍ |  | タイヤローラ［排出ガス対策型（第１次基準）］ 質量 ８～２０ｔ |  | 特殊運転手 | 普通作業員 | 土木一般世話役 | - | セメント系固化材 一般軟弱土用・フレコン・１トンパック | 軽油 １．２号 パトロール給油 | - | - | - | [標準数量]固化材5.25t/100m2
| - | 0.6mを超え1m以下 | 実数入力 | 1回 | 1384.2 | 40.11 | 34.83 | 2.58 | 1.78 | 11.7 | 6.11 | 3.84 | 1.75 | - | 48.19 | 45.73 | 2.46 | - | - | - | スタビライザ［路床改良用］ 幅２．０ｍ 深１．２ｍ |  | モータグレーダ［油圧式］ ブレード幅３．１ｍ |  | タイヤローラ［排出ガス対策型（第１次基準）］ 質量 ８～２０ｔ |  | 特殊運転手 | 普通作業員 | 土木一般世話役 | - | セメント系固化材 一般軟弱土用・フレコン・１トンパック | 軽油 １．２号 パトロール給油 | - | - | - | [標準数量]固化材5.25t/100m2
|  |  | 実数入力 | 2回 | 1490.8 | 42.51 | 36.92 | 2.73 | 1.89 | 12.41 | 6.48 | 4.08 | 1.85 | - | 45.08 | 42.48 | 2.6 | - | - | - | スタビライザ［路床改良用］ 幅２．０ｍ 深１．２ｍ |  | モータグレーダ［油圧式］ ブレード幅３．１ｍ |  | タイヤローラ［排出ガス対策型（第１次基準）］ 質量 ８～２０ｔ |  | 特殊運転手 | 普通作業員 | 土木一般世話役 | - | セメント系固化材 一般軟弱土用・フレコン・１トンパック | 軽油 １．２号 パトロール給油 | - | - | - | [標準数量]固化材5.25t/100m2
ﾊﾞｯｸﾎｳ | 路床 | 1m以下 | 実数入力 | - | 1422 | 8.91 | 4.01 | 3.19 | 1.71 | 43.92 | 20.05 | 16.41 | 7.46 | - | 47.17 | 44.52 | 2.65 | - | - | - | タイヤローラ［排出ガス対策型（第１次基準）］ 質量 ８～２０ｔ |  | バックホウ ［クローラ型クレーン付］ 排ガス型（第２次） 山積０．４５ｍ３吊２．９ｔ | * | バックホウ ［クローラ型］ 排ガス型（第２次） 山積０．２８ｍ３（平積０．２ｍ３） | * | 特殊運転手 | 普通作業員 | 土木一般世話役 | - | セメント系固化材 一般軟弱土用・フレコン・１トンパック | 軽油 １．２号 パトロール給油 | - | - | - | [標準数量]固化材5.25t/100m2
| 構造物基礎 | 1m以下 | 実数入力 | - | 1342.5 | 8.35 | 7.21 | 1.14 | - | 39.55 | 11.19 | 10.14 | 10.02 | 8.2 | 52.1 | 47.15 | 4.95 | - | - | - | バックホウ ［クローラ型クレーン付］ 排ガス型（第２次） 山積０．８ｍ３吊２．９ｔ | * | 振動ローラ［ハンドガイド式］ ０．８～１．１ｔ | * | - |  | 土木一般世話役 | 特殊作業員 | 特殊運転手 | 普通作業員 | セメント系固化材 一般軟弱土用・フレコン・１トンパック | 軽油 １．２号 パトロール給油 | - | - | - | [標準数量]固化材5.25t/100m2
|  | 1mを越え2m以下 | 実数入力 | - | 1851.2 | 10.39 | 8.97 | 1.42 | - | 49.28 | 13.98 | 12.62 | 12.47 | 10.21 | 40.33 | 34.17 | 6.16 | - | - | - | バックホウ ［クローラ型クレーン付］ 排ガス型（第２次） 山積０．８ｍ３吊２．９ｔ | * | 振動ローラ［ハンドガイド式］ ０．８～１．１ｔ | * | - |  | 土木一般世話役 | 特殊作業員 | 特殊運転手 | 普通作業員 | セメント系固化材 一般軟弱土用・フレコン・１トンパック | 軽油 １．２号 パトロール給油 | - | - | - | [標準数量]固化材5.25t/100m2

## 11
№11【 法面整形 】
＜ 積算単位：ｍ２ ＞
条件区分 |  |  |  | 標準単価 | 機労材構成比 | [14 empty] | 代表機労材規格 | [11 empty] | 備考
整形箇所 | 法面締固めの有無 | 現場制約の有無 | 土質 |  | K |  |  |  | R |  |  |  |  | Z |  |  |  |  | S | K （ *印：賃料） |  |  | R |  |  |  | Z |  |  |  | S
[6 empty] | K1 | K2 | K3 |  | R1 | R2 | R3 | R4 |  | Z1 | Z2 | Z3 | Z4 |  | K1 | K2 | K3 | R1 | R2 | R3 | R4 | Z1 | Z2 | Z3 | Z4
盛土部 | 有り | 有り | 砂及び砂質土､粘性土 | 903.12 | 0.58 | 0.58 | - | - | 98.91 | 66.68 | 16.91 | 15.32 | - | 0.51 | 0.51 | - | - | - | - | タンパ及びランマ 質量 ６０～８０ｋｇ | - | - | 普通作業員 | 土木一般世話役 | 特殊作業員 | - | ガソリン レギュラー スタンド | - | - | - | - | -
|  | 無し | ﾚｷ質土､砂及び砂質土､粘性土 | 581 | 32.01 | 32.01 | - | - | 54.86 | 21.71 | 20.01 | 13.14 | - | 13.13 | 13.13 | - | - | - | - | バックホウ［クローラ型・排ガス対策 型（第２次）］ 山積０．８ｍ３（平積０．６ｍ３） | - | - | 普通作業員 | 特殊運転手 | 土木一般世話役 | - | 軽油 １．２号 パトロール給油 | - | - | - | - | -
| 無し | 無し | ﾚｷ質土､砂及び砂質土､粘性土 | 368.29 | 32.82 | 32.82 | - | - | 53.72 | 22.83 | 20.52 | 10.37 | - | 13.46 | 13.46 | - | - | - | - | バックホウ［クローラ型・排ガス対策 型（第２次）］ 山積０．８ｍ３（平積０．６ｍ３） | - | - | 普通作業員 | 特殊運転手 | 土木一般世話役 | - | 軽油 １．２号 パトロール給油 | - | - | - | - | -
切土部 | - | 有り | ﾚｷ質土､砂及び砂質土､粘性土 | 959.7 | 0 | - | - | - | 100 | 86.07 | 13.93 | - | - | 0 | - | - | - | - | - | - | - | - | 普通作業員 | 土木一般世話役 | - | - | - | - | - | - | - | -
|  |  | 軟岩I､軟岩II､中硬岩､硬岩 | 2349.2 | 0 | - | - | - | 100 | 38.76 | 37.55 | 15.44 | - | 0 | - | - | - | - | - | - | - | - | 普通作業員 | 特殊作業員 | 土木一般世話役 | - | - | - | - | - | - | -
|  | 無し | ﾚｷ質土､砂及び砂質土､粘性土 | 689.2 | 26.98 | 26.98 | - | - | 61.95 | 28.46 | 16.87 | 16.62 | - | 11.07 | 11.07 | - | - | - | - | バックホウ［クローラ型・排ガス対策 型（第２次）］ 山積０．８ｍ３（平積０．６ｍ３） | - | - | 普通作業員 | 特殊運転手 | 土木一般世話役 | - | 軽油 １．２号 パトロール給油 | - | - | - | - | -
|  |  | 軟岩I | 906.05 | 25.66 | 25.66 | - | - | 63.82 | 30.92 | 16.86 | 16.04 | - | 10.52 | 10.52 | - | - | - | - | バックホウ［クローラ型・排ガス対策 型（第２次）］ 山積０．８ｍ３（平積０．６ｍ３） | - | - | 普通作業員 | 土木一般世話役 | 特殊運転手 | - | 軽油 １．２号 パトロール給油 | - | - | - | - | -

## 12
№12【 市松芝 】
＜ 積算単位：ｍ２ ＞
条件区分 | 標準単価 | 機労材構成比 | [14 empty] | 代表機労材規格 | [11 empty] | 備考
芝の規格 |  | K |  |  |  | R |  |  |  |  | Z |  |  |  |  | S | K （ *印：賃料） |  |  | R |  |  |  | Z |  |  |  | S
|  |  | K1 | K2 | K3 |  | R1 | R2 | R3 | R4 |  | Z1 | Z2 | Z3 | Z4 |  | K1 | K2 | K3 | R1 | R2 | R3 | R4 | Z1 | Z2 | Z3 | Z4
高麗芝 | 656.93 | 0 | - | - | - | 68.26 | 57.56 | 8.72 | - | - | 31.74 | 30.82 | - | - | - | - | - | - | - | 普通作業員 | 土木一般世話役 | - | - | 高麗芝 | - | - | - | - | -

## 13
№13【 吹付法面取壊し 】
＜ 積算単位：ｍ２ ＞
条件区分 |  | 標準単価 | 機労材構成比 | [14 empty] | 代表機労材規格 | [11 empty] | 備考
集積積込の有無 | 工法区分 |  | K |  |  |  | R |  |  |  |  | Z |  |  |  |  | S | K （ *印：賃料） |  |  | R |  |  |  | Z |  |  |  | S
|  |  |  | K1 | K2 | K3 |  | R1 | R2 | R3 | R4 |  | Z1 | Z2 | Z3 | Z4 |  | K1 | K2 | K3 | R1 | R2 | R3 | R4 | Z1 | Z2 | Z3 | Z4
有り | 人力施工 | 1881.7 | 4.22 | 4.22 | - | - | 93.99 | 53.29 | 14.88 | 12.18 | 3.95 | 1.79 | 1.79 | - | - | - | - | バックホウ［クローラ型・排ガス対策 型（第１次）］ 山積０．５ｍ３（平積０．４ｍ３） | - | - | 法面工 | 普通作業員 | 土木一般世話役 | 特殊運転手 | 軽油 １．２号 パトロール給油 | - | - | - | - | -
| 機械施工 | 600.57 | 32.84 | 32.84 | - | - | 53.19 | 32 | 11.65 | 9.54 | - | 13.97 | 13.97 | - | - | - | - | バックホウ［クローラ型・排ガス対策 型（第１次）］ 山積０．５ｍ３（平積０．４ｍ３） | - | - | 特殊運転手 | 普通作業員 | 土木一般世話役 | - | 軽油 １．２号 パトロール給油 | - | - | - | - | -
無し | 人力施工 | 1585.8 | 0 | - | - | - | 100 | 63.22 | 13.24 | 12.04 | - | 0 | - | - | - | - | - | - | - | - | 法面工 | 普通作業員 | 土木一般世話役 | - | - | - | - | - | - | -
| 機械施工 | 304.71 | 38.66 | 38.66 | - | - | 44.89 | 38.63 | 6.26 | - | - | 16.45 | 16.45 | - | - | - | - | バックホウ［クローラ型・排ガス対策 型（第１次）］ 山積０．５ｍ３（平積０．４ｍ３） | - | - | 特殊運転手 | 土木一般世話役 | - | - | 軽油 １．２号 パトロール給油 | - | - | - | - | -

## 14
№14【 人工張芝 】
＜ 積算単位：ｍ２ ＞
条件区分 | 標準単価 | 機労材構成比 | [14 empty] | 代表機労材規格 | [11 empty] | 備考
- |  | K |  |  |  | R |  |  |  |  | Z |  |  |  |  | S | K （ *印：賃料） |  |  | R |  |  |  | Z |  |  |  | S
|  |  | K1 | K2 | K3 |  | R1 | R2 | R3 | R4 |  | Z1 | Z2 | Z3 | Z4 |  | K1 | K2 | K3 | R1 | R2 | R3 | R4 | Z1 | Z2 | Z3 | Z4
- | 539.56 | 0 | - | - | - | 47.17 | 41.51 | 5.66 | - | - | 52.83 | 52.83 | - | - | - | - | - | - | - | 普通作業員 | 土木一般世話役 | - | - | 芝 一重ネット | - | - | - | - | -

## 15
№15【 間知ブロック張 】
＜ 積算単位：ｍ２ ＞
条件区分 | [5 empty] | 標準単価 | 機労材構成比 | [14 empty] | 代表機労材規格 | [12 empty] | 備考
間知ﾌﾞﾛｯｸ規格 | 裏込材規格 | 裏込材10m2当り使用量 | 胴込･裏込ｺﾝｸﾘ-ﾄ規格 | 胴込･裏込ｺﾝｸﾘｰﾄ10m2当り使用量 | 遮水ｼｰﾄの有無 |  | K |  |  |  | R |  |  |  |  | Z |  |  |  |  | S | K （ *印：賃料） |  |  |  | R |  |  |  | Z |  |  |  | S
[8 empty] | K1 | K2 | K3 |  | R1 | R2 | R3 | R4 |  | Z1 | Z2 | Z3 | Z4 |  | K1 |  | K2 | K3 | R1 | R2 | R3 | R4 | Z1 | Z2 | Z3 | Z4
150kg未満 控え350(m2) 滑面ﾀｲﾌﾟ | 再生砕石 RC-40 | - | 18-8-25(高炉) | - | 有り | 15596 | 7.23 | 7.23 | - | - | 22.17 | 10.73 | 6.25 | 2.46 | 1.46 | 70.6 | 36.6 | 19.27 | 12.94 | 1.79 | - | ラフテレーンクレーン ［油圧伸縮ジブ型］ 排ガス型（第２次） ２５ｔ吊 | * | - | - | 普通作業員 | 特殊作業員 | ブロック工 | 土木一般世話役 | 間知ブロック 高さ２５０×幅４００×控３５０ 滑面 | 生コンクリート 高炉 １８－８－２５（２０） Ｗ／Ｃ ６０％ | 遮水シート 厚１．０＋１０．０ｍｍ | 再生クラッシャーラン ＲＣ－４０ | - | -
[5 empty] | 無し | 13339 | 8.45 | 8.45 | - | - | 24.15 | 11.6 | 7.31 | 2.87 | 1.43 | 67.4 | 42.78 | 22.53 | 2.09 | - | - | ラフテレーンクレーン ［油圧伸縮ジブ型］ 排ガス型（第２次） ２５ｔ吊 | * | - | - | 普通作業員 | 特殊作業員 | ブロック工 | 土木一般世話役 | 間知ブロック 高さ２５０×幅４００×控３５０ 滑面 | 生コンクリート 高炉 １８－８－２５（２０） Ｗ／Ｃ ６０％ | 再生クラッシャーラン ＲＣ－４０ | - | - | -
|  |  | 不要 | - | 有り | 11309 | 9.97 | 9.97 | - | - | 19.26 | 8.54 | 4.58 | 3.39 | 2.02 | 70.77 | 50.45 | 17.85 | 2.47 | - | - | ラフテレーンクレーン ［油圧伸縮ジブ型］ 排ガス型（第２次） ２５ｔ吊 | * | - | - | 普通作業員 | 特殊作業員 | ブロック工 | 土木一般世話役 | 間知ブロック 高さ２５０×幅４００×控３５０ 滑面 | 遮水シート 厚１．０＋１０．０ｍｍ | 再生クラッシャーラン ＲＣ－４０ | - | - | -
[5 empty] | 無し | 9051.1 | 12.46 | 12.46 | - | - | 21.46 | 9.28 | 5.73 | 4.24 | 2.11 | 66.08 | 62.99 | 3.09 | - | - | - | ラフテレーンクレーン ［油圧伸縮ジブ型］ 排ガス型（第２次） ２５ｔ吊 | * | - | - | 普通作業員 | 特殊作業員 | ブロック工 | 土木一般世話役 | 間知ブロック 高さ２５０×幅４００×控３５０ 滑面 | 再生クラッシャーラン ＲＣ－４０ | - | - | - | -
| 不要 | - | 18-8-25(高炉) | - | 有り | 14854 | 7.59 | 7.59 | - | - | 20.18 | 9.38 | 5.4 | 2.58 | 1.54 | 72.23 | 38.41 | 20.23 | 13.59 | - | - | ラフテレーンクレーン ［油圧伸縮ジブ型］ 排ガス型（第２次） ２５ｔ吊 | * | - | - | 普通作業員 | 特殊作業員 | ブロック工 | 土木一般世話役 | 間知ブロック 高さ２５０×幅４００×控３５０ 滑面 | 生コンクリート 高炉 １８－８－２５（２０） Ｗ／Ｃ ６０％ | 遮水シート 厚１．０＋１０．０ｍｍ | - | - | -
|  |  |  | - | 無し | 12597 | 8.95 | 8.95 | - | - | 21.9 | 10.06 | 6.37 | 3.04 | 1.51 | 69.15 | 45.29 | 23.86 | - | - | - | ラフテレーンクレーン ［油圧伸縮ジブ型］ 排ガス型（第２次） ２５ｔ吊 | * | - | - | 普通作業員 | 特殊作業員 | ブロック工 | 土木一般世話役 | 間知ブロック 高さ２５０×幅４００×控３５０ 滑面 | 生コンクリート 高炉 １８－８－２５（２０） Ｗ／Ｃ ６０％ | - | - | - | -
|  |  | 不要 | - | 有り | 10567 | 10.67 | 10.67 | - | - | 16.24 | 6.49 | 3.63 | 3.27 | 2.16 | 73.09 | 53.98 | 19.11 | - | - | - | ラフテレーンクレーン ［油圧伸縮ジブ型］ 排ガス型（第２次） ２５ｔ吊 | * | - | - | 普通作業員 | ブロック工 | 特殊作業員 | 土木一般世話役 | 間知ブロック 高さ２５０×幅４００×控３５０ 滑面 | 遮水シート 厚１．０＋１０．０ｍｍ | - | - | - | -
|  |  |  | - | 無し | 8309 | 13.57 | 13.57 | - | - | 17.8 | 6.73 | 4.62 | 4.16 | 2.29 | 68.63 | 68.63 | - | - | - | - | ラフテレーンクレーン ［油圧伸縮ジブ型］ 排ガス型（第２次） ２５ｔ吊 | * | - | - | 普通作業員 | ブロック工 | 特殊作業員 | 土木一般世話役 | 間知ブロック 高さ２５０×幅４００×控３５０ 滑面 | - | - | - | - | -
150kg未満 各種(m2) | 再生砕石 RC-40 | 1m3以下 | 18-8-25(高炉) | 0.1m3を超え0.5m3以下 | 有り | 11337 | 9.94 | 9.94 | - | - | 17.71 | 7.52 | 3.98 | 3.38 | 2.02 | 72.35 | 50.32 | 17.81 | 3.61 | 0.61 | - | ラフテレーンクレーン ［油圧伸縮ジブ型］ 排ガス型（第２次） ２５ｔ吊 | * | - | - | 普通作業員 | 特殊作業員 | ブロック工 | 土木一般世話役 | 間知ブロック 高さ２５０×幅４００×控３５０ 滑面 | 遮水シート 厚１．０＋１０．０ｍｍ | 生コンクリート 高炉 １８－８－２５（２０） Ｗ／Ｃ ６０％ | 再生クラッシャーラン ＲＣ－４０ | - | -
[5 empty] | 無し | 9079.2 | 12.42 | 12.42 | - | - | 19.48 | 8 | 4.97 | 4.22 | 2.1 | 68.1 | 62.82 | 4.51 | 0.77 | - | - | ラフテレーンクレーン ［油圧伸縮ジブ型］ 排ガス型（第２次） ２５ｔ吊 | * | - | - | 普通作業員 | 特殊作業員 | ブロック工 | 土木一般世話役 | 間知ブロック 高さ２５０×幅４００×控３５０ 滑面 | 生コンクリート 高炉 １８－８－２５（２０） Ｗ／Ｃ ６０％ | 再生クラッシャーラン ＲＣ－４０ | - | - | -
|  |  |  | 0.5m3を超え0.9m3以下 | 有り | 12116 | 9.3 | 9.3 | - | - | 18.48 | 8.09 | 4.41 | 3.16 | 1.89 | 72.22 | 47.1 | 16.66 | 7.89 | 0.57 | - | ラフテレーンクレーン ［油圧伸縮ジブ型］ 排ガス型（第２次） ２５ｔ吊 | * | - | - | 普通作業員 | 特殊作業員 | ブロック工 | 土木一般世話役 | 間知ブロック 高さ２５０×幅４００×控３５０ 滑面 | 遮水シート 厚１．０＋１０．０ｍｍ | 生コンクリート 高炉 １８－８－２５（２０） Ｗ／Ｃ ６０％ | 再生クラッシャーラン ＲＣ－４０ | - | -
[5 empty] | 無し | 9858.8 | 11.44 | 11.44 | - | - | 20.3 | 8.67 | 5.42 | 3.89 | 1.93 | 68.26 | 57.85 | 9.7 | 0.71 | - | - | ラフテレーンクレーン ［油圧伸縮ジブ型］ 排ガス型（第２次） ２５ｔ吊 | * | - | - | 普通作業員 | 特殊作業員 | ブロック工 | 土木一般世話役 | 間知ブロック 高さ２５０×幅４００×控３５０ 滑面 | 生コンクリート 高炉 １８－８－２５（２０） Ｗ／Ｃ ６０％ | 再生クラッシャーラン ＲＣ－４０ | - | - | -
|  |  |  | 0.9m3を超え1.3m3以下 | 有り | 12896 | 8.74 | 8.74 | - | - | 19.16 | 8.6 | 4.78 | 2.97 | 1.77 | 72.1 | 44.25 | 15.66 | 11.65 | 0.54 | - | ラフテレーンクレーン ［油圧伸縮ジブ型］ 排ガス型（第２次） ２５ｔ吊 | * | - | - | 普通作業員 | 特殊作業員 | ブロック工 | 土木一般世話役 | 間知ブロック 高さ２５０×幅４００×控３５０ 滑面 | 遮水シート 厚１．０＋１０．０ｍｍ | 生コンクリート 高炉 １８－８－２５（２０） Ｗ／Ｃ ６０％ | 再生クラッシャーラン ＲＣ－４０ | - | -
[5 empty] | 無し | 10638 | 10.6 | 10.6 | - | - | 21 | 9.25 | 5.8 | 3.6 | 1.79 | 68.4 | 53.63 | 14.12 | 0.65 | - | - | ラフテレーンクレーン ［油圧伸縮ジブ型］ 排ガス型（第２次） ２５ｔ吊 | * | - | - | 普通作業員 | 特殊作業員 | ブロック工 | 土木一般世話役 | 間知ブロック 高さ２５０×幅４００×控３５０ 滑面 | 生コンクリート 高炉 １８－８－２５（２０） Ｗ／Ｃ ６０％ | 再生クラッシャーラン ＲＣ－４０ | - | - | -
|  |  |  | 1.3m3を超え1.7m3以下 | 有り | 13676 | 8.24 | 8.24 | - | - | 19.77 | 9.05 | 5.12 | 2.8 | 1.67 | 71.99 | 41.74 | 14.98 | 14.76 | 0.51 | - | ラフテレーンクレーン ［油圧伸縮ジブ型］ 排ガス型（第２次） ２５ｔ吊 | * | - | - | 普通作業員 | 特殊作業員 | ブロック工 | 土木一般世話役 | 間知ブロック 高さ２５０×幅４００×控３５０ 滑面 | 生コンクリート 高炉 １８－８－２５（２０） Ｗ／Ｃ ６０％ | 遮水シート 厚１．０＋１０．０ｍｍ | 再生クラッシャーラン ＲＣ－４０ | - | -
[5 empty] | 無し | 11418 | 9.87 | 9.87 | - | - | 21.61 | 9.74 | 6.13 | 3.36 | 1.67 | 68.52 | 49.96 | 17.95 | 0.61 | - | - | ラフテレーンクレーン ［油圧伸縮ジブ型］ 排ガス型（第２次） ２５ｔ吊 | * | - | - | 普通作業員 | 特殊作業員 | ブロック工 | 土木一般世話役 | 間知ブロック 高さ２５０×幅４００×控３５０ 滑面 | 生コンクリート 高炉 １８－８－２５（２０） Ｗ／Ｃ ６０％ | 再生クラッシャーラン ＲＣ－４０ | - | - | -
|  |  |  | 1.7m3を超え2.1m3以下 | 有り | 14455 | 7.8 | 7.8 | - | - | 20.33 | 9.46 | 5.42 | 2.65 | 1.58 | 71.87 | 39.46 | 17.96 | 13.97 | 0.48 | - | ラフテレーンクレーン ［油圧伸縮ジブ型］ 排ガス型（第２次） ２５ｔ吊 | * | - | - | 普通作業員 | 特殊作業員 | ブロック工 | 土木一般世話役 | 間知ブロック 高さ２５０×幅４００×控３５０ 滑面 | 生コンクリート 高炉 １８－８－２５（２０） Ｗ／Ｃ ６０％ | 遮水シート 厚１．０＋１０．０ｍｍ | 再生クラッシャーラン ＲＣ－４０ | - | -
[5 empty] | 無し | 12198 | 9.24 | 9.24 | - | - | 22.14 | 10.18 | 6.42 | 3.14 | 1.56 | 68.62 | 46.77 | 21.28 | 0.57 | - | - | ラフテレーンクレーン ［油圧伸縮ジブ型］ 排ガス型（第２次） ２５ｔ吊 | * | - | - | 普通作業員 | 特殊作業員 | ブロック工 | 土木一般世話役 | 間知ブロック 高さ２５０×幅４００×控３５０ 滑面 | 生コンクリート 高炉 １８－８－２５（２０） Ｗ／Ｃ ６０％ | 再生クラッシャーラン ＲＣ－４０ | - | - | -
|  |  |  | 2.1m3を超え2.3m3以下 | 有り | 15040 | 7.5 | 7.5 | - | - | 20.7 | 9.73 | 5.62 | 2.55 | 1.52 | 71.8 | 37.94 | 19.98 | 13.42 | 0.46 | - | ラフテレーンクレーン ［油圧伸縮ジブ型］ 排ガス型（第２次） ２５ｔ吊 | * | - | - | 普通作業員 | 特殊作業員 | ブロック工 | 土木一般世話役 | 間知ブロック 高さ２５０×幅４００×控３５０ 滑面 | 生コンクリート 高炉 １８－８－２５（２０） Ｗ／Ｃ ６０％ | 遮水シート 厚１．０＋１０．０ｍｍ | 再生クラッシャーラン ＲＣ－４０ | - | -
[5 empty] | 無し | 12782 | 8.82 | 8.82 | - | - | 22.49 | 10.47 | 6.61 | 3 | 1.49 | 68.69 | 44.64 | 23.51 | 0.54 | - | - | ラフテレーンクレーン ［油圧伸縮ジブ型］ 排ガス型（第２次） ２５ｔ吊 | * | - | - | 普通作業員 | 特殊作業員 | ブロック工 | 土木一般世話役 | 間知ブロック 高さ２５０×幅４００×控３５０ 滑面 | 生コンクリート 高炉 １８－８－２５（２０） Ｗ／Ｃ ６０％ | 再生クラッシャーラン ＲＣ－４０ | - | - | -
|  |  |  | 2.3m3を超え2.7m3以下 | 有り | 15625 | 7.21 | 7.21 | - | - | 21.04 | 9.99 | 5.81 | 2.45 | 1.46 | 71.75 | 36.53 | 21.86 | 12.92 | 0.44 | - | ラフテレーンクレーン ［油圧伸縮ジブ型］ 排ガス型（第２次） ２５ｔ吊 | * | - | - | 普通作業員 | 特殊作業員 | ブロック工 | 土木一般世話役 | 間知ブロック 高さ２５０×幅４００×控３５０ 滑面 | 生コンクリート 高炉 １８－８－２５（２０） Ｗ／Ｃ ６０％ | 遮水シート 厚１．０＋１０．０ｍｍ | 再生クラッシャーラン ＲＣ－４０ | - | -
[5 empty] | 無し | 13367 | 8.43 | 8.43 | - | - | 22.81 | 10.73 | 6.79 | 2.87 | 1.42 | 68.76 | 42.69 | 25.55 | 0.52 | - | - | ラフテレーンクレーン ［油圧伸縮ジブ型］ 排ガス型（第２次） ２５ｔ吊 | * | - | - | 普通作業員 | 特殊作業員 | ブロック工 | 土木一般世話役 | 間知ブロック 高さ２５０×幅４００×控３５０ 滑面 | 生コンクリート 高炉 １８－８－２５（２０） Ｗ／Ｃ ６０％ | 再生クラッシャーラン ＲＣ－４０ | - | - | -
|  |  |  | 2.7m3を超え3.1m3以下 | 有り | 16404 | 6.87 | 6.87 | - | - | 21.47 | 10.3 | 6.04 | 2.34 | 1.39 | 71.66 | 34.78 | 24.15 | 12.31 | 0.42 | - | ラフテレーンクレーン ［油圧伸縮ジブ型］ 排ガス型（第２次） ２５ｔ吊 | * | - | - | 普通作業員 | 特殊作業員 | ブロック工 | 土木一般世話役 | 間知ブロック 高さ２５０×幅４００×控３５０ 滑面 | 生コンクリート 高炉 １８－８－２５（２０） Ｗ／Ｃ ６０％ | 遮水シート 厚１．０＋１０．０ｍｍ | 再生クラッシャーラン ＲＣ－４０ | - | -
[5 empty] | 無し | 14146 | 7.97 | 7.97 | - | - | 23.21 | 11.05 | 7 | 2.71 | 1.35 | 68.82 | 40.32 | 28.01 | 0.49 | - | - | ラフテレーンクレーン ［油圧伸縮ジブ型］ 排ガス型（第２次） ２５ｔ吊 | * | - | - | 普通作業員 | 特殊作業員 | ブロック工 | 土木一般世話役 | 間知ブロック 高さ２５０×幅４００×控３５０ 滑面 | 生コンクリート 高炉 １８－８－２５（２０） Ｗ／Ｃ ６０％ | 再生クラッシャーラン ＲＣ－４０ | - | - | -
|  |  |  | 3.1m3を超え3.5m3以下 | 有り | 17184 | 6.56 | 6.56 | - | - | 21.85 | 10.58 | 6.25 | 2.23 | 1.33 | 71.59 | 33.2 | 26.24 | 11.75 | 0.4 | - | ラフテレーンクレーン ［油圧伸縮ジブ型］ 排ガス型（第２次） ２５ｔ吊 | * | - | - | 普通作業員 | 特殊作業員 | ブロック工 | 土木一般世話役 | 間知ブロック 高さ２５０×幅４００×控３５０ 滑面 | 生コンクリート 高炉 １８－８－２５（２０） Ｗ／Ｃ ６０％ | 遮水シート 厚１．０＋１０．０ｍｍ | 再生クラッシャーラン ＲＣ－４０ | - | -
[5 empty] | 無し | 14926 | 7.55 | 7.55 | - | - | 23.54 | 11.33 | 7.19 | 2.57 | 1.27 | 68.91 | 38.25 | 30.2 | 0.46 | - | - | ラフテレーンクレーン ［油圧伸縮ジブ型］ 排ガス型（第２次） ２５ｔ吊 | * | - | - | 普通作業員 | 特殊作業員 | ブロック工 | 土木一般世話役 | 間知ブロック 高さ２５０×幅４００×控３５０ 滑面 | 生コンクリート 高炉 １８－８－２５（２０） Ｗ／Ｃ ６０％ | 再生クラッシャーラン ＲＣ－４０ | - | - | -
|  |  | 不要 | - | 有り | 10752 | 10.49 | 10.49 | - | - | 17.05 | 7.03 | 3.62 | 3.57 | 2.13 | 72.46 | 53.03 | 18.78 | 0.65 | - | - | ラフテレーンクレーン ［油圧伸縮ジブ型］ 排ガス型（第２次） ２５ｔ吊 | * | - | - | 普通作業員 | 特殊作業員 | ブロック工 | 土木一般世話役 | 間知ブロック 高さ２５０×幅４００×控３５０ 滑面 | 遮水シート 厚１．０＋１０．０ｍｍ | 再生クラッシャーラン ＲＣ－４０ | - | - | -
[5 empty] | 無し | 8494.5 | 13.27 | 13.27 | - | - | 18.77 | 7.41 | 4.58 | 4.52 | 2.24 | 67.96 | 67.14 | 0.82 | - | - | - | ラフテレーンクレーン ［油圧伸縮ジブ型］ 排ガス型（第２次） ２５ｔ吊 | * | - | - | 普通作業員 | 特殊作業員 | ブロック工 | 土木一般世話役 | 間知ブロック 高さ２５０×幅４００×控３５０ 滑面 | 再生クラッシャーラン ＲＣ－４０ | - | - | - | -
|  | 1m3を超え3m3以下 | 18-8-25(高炉) | 0.1m3を超え0.5m3以下 | 有り | 11893 | 9.48 | 9.48 | - | - | 19.78 | 8.93 | 4.88 | 3.22 | 1.92 | 70.74 | 47.97 | 16.98 | 3.44 | 2.35 | - | ラフテレーンクレーン ［油圧伸縮ジブ型］ 排ガス型（第２次） ２５ｔ吊 | * | - | - | 普通作業員 | 特殊作業員 | ブロック工 | 土木一般世話役 | 間知ブロック 高さ２５０×幅４００×控３５０ 滑面 | 遮水シート 厚１．０＋１０．０ｍｍ | 生コンクリート 高炉 １８－８－２５（２０） Ｗ／Ｃ ６０％ | 再生クラッシャーラン ＲＣ－４０ | - | -
[5 empty] | 無し | 9635.7 | 11.7 | 11.7 | - | - | 21.96 | 9.72 | 6.03 | 3.98 | 1.98 | 66.34 | 59.19 | 4.25 | 2.9 | - | - | ラフテレーンクレーン ［油圧伸縮ジブ型］ 排ガス型（第２次） ２５ｔ吊 | * | - | - | 普通作業員 | 特殊作業員 | ブロック工 | 土木一般世話役 | 間知ブロック 高さ２５０×幅４００×控３５０ 滑面 | 生コンクリート 高炉 １８－８－２５（２０） Ｗ／Ｃ ６０％ | 再生クラッシャーラン ＲＣ－４０ | - | - | -
|  |  |  | 0.5m3を超え0.9m3以下 | 有り | 12673 | 8.9 | 8.9 | - | - | 20.41 | 9.4 | 5.24 | 3.03 | 1.8 | 70.69 | 45.02 | 15.93 | 7.54 | 2.2 | - | ラフテレーンクレーン ［油圧伸縮ジブ型］ 排ガス型（第２次） ２５ｔ吊 | * | - | - | 普通作業員 | 特殊作業員 | ブロック工 | 土木一般世話役 | 間知ブロック 高さ２５０×幅４００×控３５０ 滑面 | 遮水シート 厚１．０＋１０．０ｍｍ | 生コンクリート 高炉 １８－８－２５（２０） Ｗ／Ｃ ６０％ | 再生クラッシャーラン ＲＣ－４０ | - | -
[5 empty] | 無し | 10415 | 10.83 | 10.83 | - | - | 22.54 | 10.22 | 6.37 | 3.68 | 1.83 | 66.63 | 54.77 | 9.18 | 2.68 | - | - | ラフテレーンクレーン ［油圧伸縮ジブ型］ 排ガス型（第２次） ２５ｔ吊 | * | - | - | 普通作業員 | 特殊作業員 | ブロック工 | 土木一般世話役 | 間知ブロック 高さ２５０×幅４００×控３５０ 滑面 | 生コンクリート 高炉 １８－８－２５（２０） Ｗ／Ｃ ６０％ | 再生クラッシャーラン ＲＣ－４０ | - | - | -
|  |  |  | 0.9m3を超え1.3m3以下 | 有り | 13453 | 8.38 | 8.38 | - | - | 20.95 | 9.81 | 5.55 | 2.85 | 1.7 | 70.67 | 42.41 | 15.01 | 11.17 | 2.08 | - | ラフテレーンクレーン ［油圧伸縮ジブ型］ 排ガス型（第２次） ２５ｔ吊 | * | - | - | 普通作業員 | 特殊作業員 | ブロック工 | 土木一般世話役 | 間知ブロック 高さ２５０×幅４００×控３５０ 滑面 | 遮水シート 厚１．０＋１０．０ｍｍ | 生コンクリート 高炉 １８－８－２５（２０） Ｗ／Ｃ ６０％ | 再生クラッシャーラン ＲＣ－４０ | - | -
[5 empty] | 無し | 11195 | 10.07 | 10.07 | - | - | 23.06 | 10.66 | 6.67 | 3.43 | 1.7 | 66.87 | 50.95 | 13.42 | 2.5 | - | - | ラフテレーンクレーン ［油圧伸縮ジブ型］ 排ガス型（第２次） ２５ｔ吊 | * | - | - | 普通作業員 | 特殊作業員 | ブロック工 | 土木一般世話役 | 間知ブロック 高さ２５０×幅４００×控３５０ 滑面 | 生コンクリート 高炉 １８－８－２５（２０） Ｗ／Ｃ ６０％ | 再生クラッシャーラン ＲＣ－４０ | - | - | -
|  |  |  | 1.3m3を超え1.7m3以下 | 有り | 14232 | 7.92 | 7.92 | - | - | 21.45 | 10.18 | 5.83 | 2.69 | 1.61 | 70.63 | 40.08 | 14.4 | 14.19 | 1.96 | - | ラフテレーンクレーン ［油圧伸縮ジブ型］ 排ガス型（第２次） ２５ｔ吊 | * | - | - | 普通作業員 | 特殊作業員 | ブロック工 | 土木一般世話役 | 間知ブロック 高さ２５０×幅４００×控３５０ 滑面 | 生コンクリート 高炉 １８－８－２５（２０） Ｗ／Ｃ ６０％ | 遮水シート 厚１．０＋１０．０ｍｍ | 再生クラッシャーラン ＲＣ－４０ | - | -
[5 empty] | 無し | 11975 | 9.42 | 9.42 | - | - | 23.49 | 11.04 | 6.93 | 3.2 | 1.59 | 67.09 | 47.65 | 17.11 | 2.33 | - | - | ラフテレーンクレーン ［油圧伸縮ジブ型］ 排ガス型（第２次） ２５ｔ吊 | * | - | - | 普通作業員 | 特殊作業員 | ブロック工 | 土木一般世話役 | 間知ブロック 高さ２５０×幅４００×控３５０ 滑面 | 生コンクリート 高炉 １８－８－２５（２０） Ｗ／Ｃ ６０％ | 再生クラッシャーラン ＲＣ－４０ | - | - | -
|  |  |  | 1.7m3を超え2.1m3以下 | 有り | 15012 | 7.51 | 7.51 | - | - | 21.88 | 10.51 | 6.08 | 2.55 | 1.52 | 70.61 | 38.01 | 17.29 | 13.45 | 1.86 | - | ラフテレーンクレーン ［油圧伸縮ジブ型］ 排ガス型（第２次） ２５ｔ吊 | * | - | - | 普通作業員 | 特殊作業員 | ブロック工 | 土木一般世話役 | 間知ブロック 高さ２５０×幅４００×控３５０ 滑面 | 生コンクリート 高炉 １８－８－２５（２０） Ｗ／Ｃ ６０％ | 遮水シート 厚１．０＋１０．０ｍｍ | 再生クラッシャーラン ＲＣ－４０ | - | -
[5 empty] | 無し | 12754 | 8.84 | 8.84 | - | - | 23.89 | 11.38 | 7.16 | 3.01 | 1.49 | 67.27 | 44.73 | 20.35 | 2.19 | - | - | ラフテレーンクレーン ［油圧伸縮ジブ型］ 排ガス型（第２次） ２５ｔ吊 | * | - | - | 普通作業員 | 特殊作業員 | ブロック工 | 土木一般世話役 | 間知ブロック 高さ２５０×幅４００×控３５０ 滑面 | 生コンクリート 高炉 １８－８－２５（２０） Ｗ／Ｃ ６０％ | 再生クラッシャーラン ＲＣ－４０ | - | - | -
|  |  |  | 2.1m3を超え2.3m3以下 | 有り | 15596 | 7.23 | 7.23 | - | - | 22.17 | 10.73 | 6.25 | 2.46 | 1.46 | 70.6 | 36.6 | 19.27 | 12.94 | 1.79 | - | ラフテレーンクレーン ［油圧伸縮ジブ型］ 排ガス型（第２次） ２５ｔ吊 | * | - | - | 普通作業員 | 特殊作業員 | ブロック工 | 土木一般世話役 | 間知ブロック 高さ２５０×幅４００×控３５０ 滑面 | 生コンクリート 高炉 １８－８－２５（２０） Ｗ／Ｃ ６０％ | 遮水シート 厚１．０＋１０．０ｍｍ | 再生クラッシャーラン ＲＣ－４０ | - | -
[5 empty] | 無し | 13339 | 8.45 | 8.45 | - | - | 24.15 | 11.6 | 7.31 | 2.87 | 1.43 | 67.4 | 42.78 | 22.53 | 2.09 | - | - | ラフテレーンクレーン ［油圧伸縮ジブ型］ 排ガス型（第２次） ２５ｔ吊 | * | - | - | 普通作業員 | 特殊作業員 | ブロック工 | 土木一般世話役 | 間知ブロック 高さ２５０×幅４００×控３５０ 滑面 | 生コンクリート 高炉 １８－８－２５（２０） Ｗ／Ｃ ６０％ | 再生クラッシャーラン ＲＣ－４０ | - | - | -
|  |  |  | 2.3m3を超え2.7m3以下 | 有り | 16181 | 6.97 | 6.97 | - | - | 22.46 | 10.94 | 6.41 | 2.37 | 1.41 | 70.57 | 35.25 | 21.11 | 12.48 | 1.73 | - | ラフテレーンクレーン ［油圧伸縮ジブ型］ 排ガス型（第２次） ２５ｔ吊 | * | - | - | 普通作業員 | 特殊作業員 | ブロック工 | 土木一般世話役 | 間知ブロック 高さ２５０×幅４００×控３５０ 滑面 | 生コンクリート 高炉 １８－８－２５（２０） Ｗ／Ｃ ６０％ | 遮水シート 厚１．０＋１０．０ｍｍ | 再生クラッシャーラン ＲＣ－４０ | - | -
[5 empty] | 無し | 13923 | 8.1 | 8.1 | - | - | 24.39 | 11.81 | 7.45 | 2.75 | 1.37 | 67.51 | 40.97 | 24.53 | 2.01 | - | - | ラフテレーンクレーン ［油圧伸縮ジブ型］ 排ガス型（第２次） ２５ｔ吊 | * | - | - | 普通作業員 | 特殊作業員 | ブロック工 | 土木一般世話役 | 間知ブロック 高さ２５０×幅４００×控３５０ 滑面 | 生コンクリート 高炉 １８－８－２５（２０） Ｗ／Ｃ ６０％ | 再生クラッシャーラン ＲＣ－４０ | - | - | -
|  |  |  | 2.7m3を超え3.1m3以下 | 有り | 16961 | 6.65 | 6.65 | - | - | 22.8 | 11.2 | 6.6 | 2.26 | 1.35 | 70.55 | 33.64 | 23.36 | 11.9 | 1.65 | - | ラフテレーンクレーン ［油圧伸縮ジブ型］ 排ガス型（第２次） ２５ｔ吊 | * | - | - | 普通作業員 | 特殊作業員 | ブロック工 | 土木一般世話役 | 間知ブロック 高さ２５０×幅４００×控３５０ 滑面 | 生コンクリート 高炉 １８－８－２５（２０） Ｗ／Ｃ ６０％ | 遮水シート 厚１．０＋１０．０ｍｍ | 再生クラッシャーラン ＲＣ－４０ | - | -
[5 empty] | 無し | 14703 | 7.67 | 7.67 | - | - | 24.68 | 12.06 | 7.62 | 2.61 | 1.29 | 67.65 | 38.8 | 26.95 | 1.9 | - | - | ラフテレーンクレーン ［油圧伸縮ジブ型］ 排ガス型（第２次） ２５ｔ吊 | * | - | - | 普通作業員 | 特殊作業員 | ブロック工 | 土木一般世話役 | 間知ブロック 高さ２５０×幅４００×控３５０ 滑面 | 生コンクリート 高炉 １８－８－２５（２０） Ｗ／Ｃ ６０％ | 再生クラッシャーラン ＲＣ－４０ | - | - | -
|  |  |  | 3.1m3を超え3.5m3以下 | 有り | 17740 | 6.35 | 6.35 | - | - | 23.11 | 11.43 | 6.78 | 2.16 | 1.29 | 70.54 | 32.18 | 25.41 | 11.38 | 1.57 | - | ラフテレーンクレーン ［油圧伸縮ジブ型］ 排ガス型（第２次） ２５ｔ吊 | * | - | - | 普通作業員 | 特殊作業員 | ブロック工 | 土木一般世話役 | 間知ブロック 高さ２５０×幅４００×控３５０ 滑面 | 生コンクリート 高炉 １８－８－２５（２０） Ｗ／Ｃ ６０％ | 遮水シート 厚１．０＋１０．０ｍｍ | 再生クラッシャーラン ＲＣ－４０ | - | -
[5 empty] | 無し | 15483 | 7.28 | 7.28 | - | - | 24.94 | 12.28 | 7.77 | 2.48 | 1.23 | 67.78 | 36.86 | 29.12 | 1.8 | - | - | ラフテレーンクレーン ［油圧伸縮ジブ型］ 排ガス型（第２次） ２５ｔ吊 | * | - | - | 普通作業員 | 特殊作業員 | ブロック工 | 土木一般世話役 | 間知ブロック 高さ２５０×幅４００×控３５０ 滑面 | 生コンクリート 高炉 １８－８－２５（２０） Ｗ／Ｃ ６０％ | 再生クラッシャーラン ＲＣ－４０ | - | - | -
|  |  | 不要 | - | 有り | 11309 | 9.97 | 9.97 | - | - | 19.26 | 8.54 | 4.58 | 3.39 | 2.02 | 70.77 | 50.45 | 17.85 | 2.47 | - | - | ラフテレーンクレーン ［油圧伸縮ジブ型］ 排ガス型（第２次） ２５ｔ吊 | * | - | - | 普通作業員 | 特殊作業員 | ブロック工 | 土木一般世話役 | 間知ブロック 高さ２５０×幅４００×控３５０ 滑面 | 遮水シート 厚１．０＋１０．０ｍｍ | 再生クラッシャーラン ＲＣ－４０ | - | - | -
[5 empty] | 無し | 9051.1 | 12.46 | 12.46 | - | - | 21.46 | 9.28 | 5.73 | 4.24 | 2.11 | 66.08 | 62.99 | 3.09 | - | - | - | ラフテレーンクレーン ［油圧伸縮ジブ型］ 排ガス型（第２次） ２５ｔ吊 | * | - | - | 普通作業員 | 特殊作業員 | ブロック工 | 土木一般世話役 | 間知ブロック 高さ２５０×幅４００×控３５０ 滑面 | 再生クラッシャーラン ＲＣ－４０ | - | - | - | -
|  | 3m3を超え5m3以下 | 18-8-25(高炉) | 0.1m3を超え0.5m3以下 | 有り | 12635 | 8.92 | 8.92 | - | - | 22.27 | 10.62 | 5.96 | 3.03 | 1.81 | 68.81 | 45.16 | 15.98 | 4.43 | 3.24 | - | ラフテレーンクレーン ［油圧伸縮ジブ型］ 排ガス型（第２次） ２５ｔ吊 | * | - | - | 普通作業員 | 特殊作業員 | ブロック工 | 土木一般世話役 | 間知ブロック 高さ２５０×幅４００×控３５０ 滑面 | 遮水シート 厚１．０＋１０．０ｍｍ | 再生クラッシャーラン ＲＣ－４０ | 生コンクリート 高炉 １８－８－２５（２０） Ｗ／Ｃ ６０％ | - | -
[5 empty] | 無し | 10378 | 10.86 | 10.86 | - | - | 24.84 | 11.72 | 7.26 | 3.7 | 1.84 | 64.3 | 54.97 | 5.39 | 3.94 | - | - | ラフテレーンクレーン ［油圧伸縮ジブ型］ 排ガス型（第２次） ２５ｔ吊 | * | - | - | 普通作業員 | 特殊作業員 | ブロック工 | 土木一般世話役 | 間知ブロック 高さ２５０×幅４００×控３５０ 滑面 | 再生クラッシャーラン ＲＣ－４０ | 生コンクリート 高炉 １８－８－２５（２０） Ｗ／Ｃ ６０％ | - | - | -
|  |  |  | 0.5m3を超え0.9m3以下 | 有り | 13415 | 8.4 | 8.4 | - | - | 22.72 | 10.96 | 6.24 | 2.86 | 1.7 | 68.88 | 42.54 | 15.05 | 7.12 | 4.17 | - | ラフテレーンクレーン ［油圧伸縮ジブ型］ 排ガス型（第２次） ２５ｔ吊 | * | - | - | 普通作業員 | 特殊作業員 | ブロック工 | 土木一般世話役 | 間知ブロック 高さ２５０×幅４００×控３５０ 滑面 | 遮水シート 厚１．０＋１０．０ｍｍ | 生コンクリート 高炉 １８－８－２５（２０） Ｗ／Ｃ ６０％ | 再生クラッシャーラン ＲＣ－４０ | - | -
[5 empty] | 無し | 11157 | 10.1 | 10.1 | - | - | 25.19 | 12.05 | 7.5 | 3.44 | 1.71 | 64.71 | 51.13 | 8.57 | 5.01 | - | - | ラフテレーンクレーン ［油圧伸縮ジブ型］ 排ガス型（第２次） ２５ｔ吊 | * | - | - | 普通作業員 | 特殊作業員 | ブロック工 | 土木一般世話役 | 間知ブロック 高さ２５０×幅４００×控３５０ 滑面 | 生コンクリート 高炉 １８－８－２５（２０） Ｗ／Ｃ ６０％ | 再生クラッシャーラン ＲＣ－４０ | - | - | -
|  |  |  | 0.9m3を超え1.3m3以下 | 有り | 14195 | 7.94 | 7.94 | - | - | 23.11 | 11.27 | 6.48 | 2.7 | 1.61 | 68.95 | 40.21 | 14.22 | 10.58 | 3.94 | - | ラフテレーンクレーン ［油圧伸縮ジブ型］ 排ガス型（第２次） ２５ｔ吊 | * | - | - | 普通作業員 | 特殊作業員 | ブロック工 | 土木一般世話役 | 間知ブロック 高さ２５０×幅４００×控３５０ 滑面 | 遮水シート 厚１．０＋１０．０ｍｍ | 生コンクリート 高炉 １８－８－２５（２０） Ｗ／Ｃ ６０％ | 再生クラッシャーラン ＲＣ－４０ | - | -
[5 empty] | 無し | 11937 | 9.44 | 9.44 | - | - | 25.49 | 12.34 | 7.71 | 3.21 | 1.6 | 65.07 | 47.79 | 12.59 | 4.69 | - | - | ラフテレーンクレーン ［油圧伸縮ジブ型］ 排ガス型（第２次） ２５ｔ吊 | * | - | - | 普通作業員 | 特殊作業員 | ブロック工 | 土木一般世話役 | 間知ブロック 高さ２５０×幅４００×控３５０ 滑面 | 生コンクリート 高炉 １８－８－２５（２０） Ｗ／Ｃ ６０％ | 再生クラッシャーラン ＲＣ－４０ | - | - | -
|  |  |  | 1.3m3を超え1.7m3以下 | 有り | 14974 | 7.53 | 7.53 | - | - | 23.47 | 11.54 | 6.7 | 2.56 | 1.53 | 69 | 38.11 | 13.68 | 13.48 | 3.73 | - | ラフテレーンクレーン ［油圧伸縮ジブ型］ 排ガス型（第２次） ２５ｔ吊 | * | - | - | 普通作業員 | 特殊作業員 | ブロック工 | 土木一般世話役 | 間知ブロック 高さ２５０×幅４００×控３５０ 滑面 | 生コンクリート 高炉 １８－８－２５（２０） Ｗ／Ｃ ６０％ | 遮水シート 厚１．０＋１０．０ｍｍ | 再生クラッシャーラン ＲＣ－４０ | - | -
[5 empty] | 無し | 12717 | 8.87 | 8.87 | - | - | 25.76 | 12.6 | 7.89 | 3.01 | 1.5 | 65.37 | 44.86 | 16.11 | 4.4 | - | - | ラフテレーンクレーン ［油圧伸縮ジブ型］ 排ガス型（第２次） ２５ｔ吊 | * | - | - | 普通作業員 | 特殊作業員 | ブロック工 | 土木一般世話役 | 間知ブロック 高さ２５０×幅４００×控３５０ 滑面 | 生コンクリート 高炉 １８－８－２５（２０） Ｗ／Ｃ ６０％ | 再生クラッシャーラン ＲＣ－４０ | - | - | -
|  |  |  | 1.7m3を超え2.1m3以下 | 有り | 15754 | 7.16 | 7.16 | - | - | 23.78 | 11.79 | 6.89 | 2.43 | 1.45 | 69.06 | 36.23 | 16.47 | 12.81 | 3.55 | - | ラフテレーンクレーン ［油圧伸縮ジブ型］ 排ガス型（第２次） ２５ｔ吊 | * | - | - | 普通作業員 | 特殊作業員 | ブロック工 | 土木一般世話役 | 間知ブロック 高さ２５０×幅４００×控３５０ 滑面 | 生コンクリート 高炉 １８－８－２５（２０） Ｗ／Ｃ ６０％ | 遮水シート 厚１．０＋１０．０ｍｍ | 再生クラッシャーラン ＲＣ－４０ | - | -
[5 empty] | 無し | 13496 | 8.35 | 8.35 | - | - | 26 | 12.83 | 8.05 | 2.84 | 1.41 | 65.65 | 42.28 | 19.23 | 4.14 | - | - | ラフテレーンクレーン ［油圧伸縮ジブ型］ 排ガス型（第２次） ２５ｔ吊 | * | - | - | 普通作業員 | 特殊作業員 | ブロック工 | 土木一般世話役 | 間知ブロック 高さ２５０×幅４００×控３５０ 滑面 | 生コンクリート 高炉 １８－８－２５（２０） Ｗ／Ｃ ６０％ | 再生クラッシャーラン ＲＣ－４０ | - | - | -
|  |  |  | 2.1m3を超え2.3m3以下 | 有り | 16339 | 6.9 | 6.9 | - | - | 24.01 | 11.96 | 7.03 | 2.35 | 1.4 | 69.09 | 34.92 | 18.39 | 12.36 | 3.42 | - | ラフテレーンクレーン ［油圧伸縮ジブ型］ 排ガス型（第２次） ２５ｔ吊 | * | - | - | 普通作業員 | 特殊作業員 | ブロック工 | 土木一般世話役 | 間知ブロック 高さ２５０×幅４００×控３５０ 滑面 | 生コンクリート 高炉 １８－８－２５（２０） Ｗ／Ｃ ６０％ | 遮水シート 厚１．０＋１０．０ｍｍ | 再生クラッシャーラン ＲＣ－４０ | - | -
[5 empty] | 無し | 14081 | 8.01 | 8.01 | - | - | 26.15 | 12.98 | 8.15 | 2.72 | 1.35 | 65.84 | 40.53 | 21.34 | 3.97 | - | - | ラフテレーンクレーン ［油圧伸縮ジブ型］ 排ガス型（第２次） ２５ｔ吊 | * | - | - | 普通作業員 | 特殊作業員 | ブロック工 | 土木一般世話役 | 間知ブロック 高さ２５０×幅４００×控３５０ 滑面 | 生コンクリート 高炉 １８－８－２５（２０） Ｗ／Ｃ ６０％ | 再生クラッシャーラン ＲＣ－４０ | - | - | -
|  |  |  | 2.3m3を超え2.7m3以下 | 有り | 16923 | 6.66 | 6.66 | - | - | 24.19 | 12.11 | 7.15 | 2.26 | 1.35 | 69.15 | 33.74 | 20.18 | 11.93 | 3.3 | - | ラフテレーンクレーン ［油圧伸縮ジブ型］ 排ガス型（第２次） ２５ｔ吊 | * | - | - | 普通作業員 | 特殊作業員 | ブロック工 | 土木一般世話役 | 間知ブロック 高さ２５０×幅４００×控３５０ 滑面 | 生コンクリート 高炉 １８－８－２５（２０） Ｗ／Ｃ ６０％ | 遮水シート 厚１．０＋１０．０ｍｍ | 再生クラッシャーラン ＲＣ－４０ | - | -
[5 empty] | 無し | 14666 | 7.69 | 7.69 | - | - | 26.3 | 13.12 | 8.25 | 2.61 | 1.3 | 66.01 | 38.91 | 23.29 | 3.81 | - | - | ラフテレーンクレーン ［油圧伸縮ジブ型］ 排ガス型（第２次） ２５ｔ吊 | * | - | - | 普通作業員 | 特殊作業員 | ブロック工 | 土木一般世話役 | 間知ブロック 高さ２５０×幅４００×控３５０ 滑面 | 生コンクリート 高炉 １８－８－２５（２０） Ｗ／Ｃ ６０％ | 再生クラッシャーラン ＲＣ－４０ | - | - | -
|  |  |  | 2.7m3を超え3.1m3以下 | 有り | 17703 | 6.37 | 6.37 | - | - | 24.44 | 12.31 | 7.3 | 2.16 | 1.29 | 69.19 | 32.25 | 22.38 | 11.4 | 3.16 | - | ラフテレーンクレーン ［油圧伸縮ジブ型］ 排ガス型（第２次） ２５ｔ吊 | * | - | - | 普通作業員 | 特殊作業員 | ブロック工 | 土木一般世話役 | 間知ブロック 高さ２５０×幅４００×控３５０ 滑面 | 生コンクリート 高炉 １８－８－２５（２０） Ｗ／Ｃ ６０％ | 遮水シート 厚１．０＋１０．０ｍｍ | 再生クラッシャーラン ＲＣ－４０ | - | -
[5 empty] | 無し | 15445 | 7.3 | 7.3 | - | - | 26.48 | 13.29 | 8.37 | 2.48 | 1.23 | 66.22 | 36.95 | 25.65 | 3.62 | - | - | ラフテレーンクレーン ［油圧伸縮ジブ型］ 排ガス型（第２次） ２５ｔ吊 | * | - | - | 普通作業員 | 特殊作業員 | ブロック工 | 土木一般世話役 | 間知ブロック 高さ２５０×幅４００×控３５０ 滑面 | 生コンクリート 高炉 １８－８－２５（２０） Ｗ／Ｃ ６０％ | 再生クラッシャーラン ＲＣ－４０ | - | - | -
|  |  |  | 3.1m3を超え3.5m3以下 | 有り | 18482 | 6.1 | 6.1 | - | - | 24.69 | 12.49 | 7.45 | 2.07 | 1.24 | 69.21 | 30.88 | 24.39 | 10.92 | 3.02 | - | ラフテレーンクレーン ［油圧伸縮ジブ型］ 排ガス型（第２次） ２５ｔ吊 | * | - | - | 普通作業員 | 特殊作業員 | ブロック工 | 土木一般世話役 | 間知ブロック 高さ２５０×幅４００×控３５０ 滑面 | 生コンクリート 高炉 １８－８－２５（２０） Ｗ／Ｃ ６０％ | 遮水シート 厚１．０＋１０．０ｍｍ | 再生クラッシャーラン ＲＣ－４０ | - | -
[5 empty] | 無し | 16225 | 6.95 | 6.95 | - | - | 26.64 | 13.45 | 8.48 | 2.36 | 1.17 | 66.41 | 35.17 | 27.79 | 3.45 | - | - | ラフテレーンクレーン ［油圧伸縮ジブ型］ 排ガス型（第２次） ２５ｔ吊 | * | - | - | 普通作業員 | 特殊作業員 | ブロック工 | 土木一般世話役 | 間知ブロック 高さ２５０×幅４００×控３５０ 滑面 | 生コンクリート 高炉 １８－８－２５（２０） Ｗ／Ｃ ６０％ | 再生クラッシャーラン ＲＣ－４０ | - | - | -
|  |  | 不要 | - | 有り | 12051 | 9.36 | 9.36 | - | - | 21.91 | 10.33 | 5.74 | 3.18 | 1.9 | 68.73 | 47.34 | 16.75 | 4.64 | - | - | ラフテレーンクレーン ［油圧伸縮ジブ型］ 排ガス型（第２次） ２５ｔ吊 | * | - | - | 普通作業員 | 特殊作業員 | ブロック工 | 土木一般世話役 | 間知ブロック 高さ２５０×幅４００×控３５０ 滑面 | 遮水シート 厚１．０＋１０．０ｍｍ | 再生クラッシャーラン ＲＣ－４０ | - | - | -
[5 empty] | 無し | 9793.1 | 11.51 | 11.51 | - | - | 24.54 | 11.43 | 7.06 | 3.92 | 1.95 | 63.95 | 58.24 | 5.71 | - | - | - | ラフテレーンクレーン ［油圧伸縮ジブ型］ 排ガス型（第２次） ２５ｔ吊 | * | - | - | 普通作業員 | 特殊作業員 | ブロック工 | 土木一般世話役 | 間知ブロック 高さ２５０×幅４００×控３５０ 滑面 | 再生クラッシャーラン ＲＣ－４０ | - | - | - | -
|  | 5m3を超え7m3以下 | 18-8-25(高炉) | 0.1m3を超え0.5m3以下 | 有り | 13378 | 8.43 | 8.43 | - | - | 24.5 | 12.12 | 6.93 | 2.87 | 1.71 | 67.07 | 42.65 | 15.09 | 6.27 | 3.06 | - | ラフテレーンクレーン ［油圧伸縮ジブ型］ 排ガス型（第２次） ２５ｔ吊 | * | - | - | 普通作業員 | 特殊作業員 | ブロック工 | 土木一般世話役 | 間知ブロック 高さ２５０×幅４００×控３５０ 滑面 | 遮水シート 厚１．０＋１０．０ｍｍ | 再生クラッシャーラン ＲＣ－４０ | 生コンクリート 高炉 １８－８－２５（２０） Ｗ／Ｃ ６０％ | - | -
[5 empty] | 無し | 11120 | 10.14 | 10.14 | - | - | 27.32 | 13.45 | 8.33 | 3.45 | 1.71 | 62.54 | 51.31 | 7.55 | 3.68 | - | - | ラフテレーンクレーン ［油圧伸縮ジブ型］ 排ガス型（第２次） ２５ｔ吊 | * | - | - | 普通作業員 | 特殊作業員 | ブロック工 | 土木一般世話役 | 間知ブロック 高さ２５０×幅４００×控３５０ 滑面 | 再生クラッシャーラン ＲＣ－４０ | 生コンクリート 高炉 １８－８－２５（２０） Ｗ／Ｃ ６０％ | - | - | -
|  |  |  | 0.5m3を超え0.9m3以下 | 有り | 14157 | 7.96 | 7.96 | - | - | 24.79 | 12.37 | 7.13 | 2.71 | 1.61 | 67.25 | 40.31 | 14.26 | 6.75 | 5.93 | - | ラフテレーンクレーン ［油圧伸縮ジブ型］ 排ガス型（第２次） ２５ｔ吊 | * | - | - | 普通作業員 | 特殊作業員 | ブロック工 | 土木一般世話役 | 間知ブロック 高さ２５０×幅４００×控３５０ 滑面 | 遮水シート 厚１．０＋１０．０ｍｍ | 生コンクリート 高炉 １８－８－２５（２０） Ｗ／Ｃ ６０％ | 再生クラッシャーラン ＲＣ－４０ | - | -
[5 empty] | 無し | 11899 | 9.47 | 9.47 | - | - | 27.49 | 13.65 | 8.49 | 3.22 | 1.6 | 63.04 | 47.96 | 8.03 | 7.05 | - | - | ラフテレーンクレーン ［油圧伸縮ジブ型］ 排ガス型（第２次） ２５ｔ吊 | * | - | - | 普通作業員 | 特殊作業員 | ブロック工 | 土木一般世話役 | 間知ブロック 高さ２５０×幅４００×控３５０ 滑面 | 生コンクリート 高炉 １８－８－２５（２０） Ｗ／Ｃ ６０％ | 再生クラッシャーラン ＲＣ－４０ | - | - | -
|  |  |  | 0.9m3を超え1.3m3以下 | 有り | 14937 | 7.55 | 7.55 | - | - | 25.05 | 12.58 | 7.31 | 2.57 | 1.53 | 67.4 | 38.2 | 13.52 | 10.06 | 5.62 | - | ラフテレーンクレーン ［油圧伸縮ジブ型］ 排ガス型（第２次） ２５ｔ吊 | * | - | - | 普通作業員 | 特殊作業員 | ブロック工 | 土木一般世話役 | 間知ブロック 高さ２５０×幅４００×控３５０ 滑面 | 遮水シート 厚１．０＋１０．０ｍｍ | 生コンクリート 高炉 １８－８－２５（２０） Ｗ／Ｃ ６０％ | 再生クラッシャーラン ＲＣ－４０ | - | -
[5 empty] | 無し | 12679 | 8.89 | 8.89 | - | - | 27.64 | 13.83 | 8.62 | 3.02 | 1.5 | 63.47 | 45 | 11.85 | 6.62 | - | - | ラフテレーンクレーン ［油圧伸縮ジブ型］ 排ガス型（第２次） ２５ｔ吊 | * | - | - | 普通作業員 | 特殊作業員 | ブロック工 | 土木一般世話役 | 間知ブロック 高さ２５０×幅４００×控３５０ 滑面 | 生コンクリート 高炉 １８－８－２５（２０） Ｗ／Ｃ ６０％ | 再生クラッシャーラン ＲＣ－４０ | - | - | -
|  |  |  | 1.3m3を超え1.7m3以下 | 有り | 15716 | 7.17 | 7.17 | - | - | 25.29 | 12.78 | 7.48 | 2.44 | 1.45 | 67.54 | 36.31 | 13.04 | 12.85 | 5.34 | - | ラフテレーンクレーン ［油圧伸縮ジブ型］ 排ガス型（第２次） ２５ｔ吊 | * | - | - | 普通作業員 | 特殊作業員 | ブロック工 | 土木一般世話役 | 間知ブロック 高さ２５０×幅４００×控３５０ 滑面 | 生コンクリート 高炉 １８－８－２５（２０） Ｗ／Ｃ ６０％ | 遮水シート 厚１．０＋１０．０ｍｍ | 再生クラッシャーラン ＲＣ－４０ | - | -
[5 empty] | 無し | 13459 | 8.38 | 8.38 | - | - | 27.78 | 13.99 | 8.74 | 2.85 | 1.41 | 63.84 | 42.38 | 15.22 | 6.24 | - | - | ラフテレーンクレーン ［油圧伸縮ジブ型］ 排ガス型（第２次） ２５ｔ吊 | * | - | - | 普通作業員 | 特殊作業員 | ブロック工 | 土木一般世話役 | 間知ブロック 高さ２５０×幅４００×控３５０ 滑面 | 生コンクリート 高炉 １８－８－２５（２０） Ｗ／Ｃ ６０％ | 再生クラッシャーラン ＲＣ－４０ | - | - | -
|  |  |  | 1.7m3を超え2.1m3以下 | 有り | 16496 | 6.83 | 6.83 | - | - | 25.5 | 12.95 | 7.63 | 2.32 | 1.38 | 67.67 | 34.61 | 15.73 | 12.24 | 5.09 | - | ラフテレーンクレーン ［油圧伸縮ジブ型］ 排ガス型（第２次） ２５ｔ吊 | * | - | - | 普通作業員 | 特殊作業員 | ブロック工 | 土木一般世話役 | 間知ブロック 高さ２５０×幅４００×控３５０ 滑面 | 生コンクリート 高炉 １８－８－２５（２０） Ｗ／Ｃ ６０％ | 遮水シート 厚１．０＋１０．０ｍｍ | 再生クラッシャーラン ＲＣ－４０ | - | -
[5 empty] | 無し | 14238 | 7.92 | 7.92 | - | - | 27.88 | 14.12 | 8.84 | 2.69 | 1.34 | 64.2 | 40.08 | 18.23 | 5.89 | - | - | ラフテレーンクレーン ［油圧伸縮ジブ型］ 排ガス型（第２次） ２５ｔ吊 | * | - | - | 普通作業員 | 特殊作業員 | ブロック工 | 土木一般世話役 | 間知ブロック 高さ２５０×幅４００×控３５０ 滑面 | 生コンクリート 高炉 １８－８－２５（２０） Ｗ／Ｃ ６０％ | 再生クラッシャーラン ＲＣ－４０ | - | - | -
|  |  |  | 2.1m3を超え2.3m3以下 | 有り | 17081 | 6.6 | 6.6 | - | - | 25.66 | 13.08 | 7.73 | 2.24 | 1.34 | 67.74 | 33.42 | 17.59 | 11.82 | 4.91 | - | ラフテレーンクレーン ［油圧伸縮ジブ型］ 排ガス型（第２次） ２５ｔ吊 | * | - | - | 普通作業員 | 特殊作業員 | ブロック工 | 土木一般世話役 | 間知ブロック 高さ２５０×幅４００×控３５０ 滑面 | 生コンクリート 高炉 １８－８－２５（２０） Ｗ／Ｃ ６０％ | 遮水シート 厚１．０＋１０．０ｍｍ | 再生クラッシャーラン ＲＣ－４０ | - | -
[5 empty] | 無し | 14823 | 7.6 | 7.6 | - | - | 27.96 | 14.22 | 8.91 | 2.59 | 1.28 | 64.44 | 38.51 | 20.27 | 5.66 | - | - | ラフテレーンクレーン ［油圧伸縮ジブ型］ 排ガス型（第２次） ２５ｔ吊 | * | - | - | 普通作業員 | 特殊作業員 | ブロック工 | 土木一般世話役 | 間知ブロック 高さ２５０×幅４００×控３５０ 滑面 | 生コンクリート 高炉 １８－８－２５（２０） Ｗ／Ｃ ６０％ | 再生クラッシャーラン ＲＣ－４０ | - | - | -
|  |  |  | 2.3m3を超え2.7m3以下 | 有り | 17665 | 6.38 | 6.38 | - | - | 25.8 | 13.19 | 7.83 | 2.17 | 1.29 | 67.82 | 32.31 | 19.33 | 11.43 | 4.75 | - | ラフテレーンクレーン ［油圧伸縮ジブ型］ 排ガス型（第２次） ２５ｔ吊 | * | - | - | 普通作業員 | 特殊作業員 | ブロック工 | 土木一般世話役 | 間知ブロック 高さ２５０×幅４００×控３５０ 滑面 | 生コンクリート 高炉 １８－８－２５（２０） Ｗ／Ｃ ６０％ | 遮水シート 厚１．０＋１０．０ｍｍ | 再生クラッシャーラン ＲＣ－４０ | - | -
[5 empty] | 無し | 15408 | 7.32 | 7.32 | - | - | 28.04 | 14.31 | 8.98 | 2.49 | 1.23 | 64.64 | 37.02 | 22.17 | 5.45 | - | - | ラフテレーンクレーン ［油圧伸縮ジブ型］ 排ガス型（第２次） ２５ｔ吊 | * | - | - | 普通作業員 | 特殊作業員 | ブロック工 | 土木一般世話役 | 間知ブロック 高さ２５０×幅４００×控３５０ 滑面 | 生コンクリート 高炉 １８－８－２５（２０） Ｗ／Ｃ ６０％ | 再生クラッシャーラン ＲＣ－４０ | - | - | -
|  |  |  | 2.7m3を超え3.1m3以下 | 有り | 18445 | 6.11 | 6.11 | - | - | 25.98 | 13.33 | 7.95 | 2.08 | 1.24 | 67.91 | 30.94 | 21.48 | 10.94 | 4.55 | - | ラフテレーンクレーン ［油圧伸縮ジブ型］ 排ガス型（第２次） ２５ｔ吊 | * | - | - | 普通作業員 | 特殊作業員 | ブロック工 | 土木一般世話役 | 間知ブロック 高さ２５０×幅４００×控３５０ 滑面 | 生コンクリート 高炉 １８－８－２５（２０） Ｗ／Ｃ ６０％ | 遮水シート 厚１．０＋１０．０ｍｍ | 再生クラッシャーラン ＲＣ－４０ | - | -
[5 empty] | 無し | 16187 | 6.96 | 6.96 | - | - | 28.12 | 14.41 | 9.06 | 2.37 | 1.17 | 64.92 | 35.27 | 24.47 | 5.18 | - | - | ラフテレーンクレーン ［油圧伸縮ジブ型］ 排ガス型（第２次） ２５ｔ吊 | * | - | - | 普通作業員 | 特殊作業員 | ブロック工 | 土木一般世話役 | 間知ブロック 高さ２５０×幅４００×控３５０ 滑面 | 生コンクリート 高炉 １８－８－２５（２０） Ｗ／Ｃ ６０％ | 再生クラッシャーラン ＲＣ－４０ | - | - | -
|  |  |  | 3.1m3を超え3.5m3以下 | 有り | 19224 | 5.86 | 5.86 | - | - | 26.13 | 13.46 | 8.06 | 1.99 | 1.19 | 68.01 | 29.7 | 23.45 | 10.5 | 4.36 | - | ラフテレーンクレーン ［油圧伸縮ジブ型］ 排ガス型（第２次） ２５ｔ吊 | * | - | - | 普通作業員 | 特殊作業員 | ブロック工 | 土木一般世話役 | 間知ブロック 高さ２５０×幅４００×控３５０ 滑面 | 生コンクリート 高炉 １８－８－２５（２０） Ｗ／Ｃ ６０％ | 遮水シート 厚１．０＋１０．０ｍｍ | 再生クラッシャーラン ＲＣ－４０ | - | -
[5 empty] | 無し | 16967 | 6.64 | 6.64 | - | - | 28.21 | 14.51 | 9.13 | 2.26 | 1.12 | 65.15 | 33.63 | 26.57 | 4.95 | - | - | ラフテレーンクレーン ［油圧伸縮ジブ型］ 排ガス型（第２次） ２５ｔ吊 | * | - | - | 普通作業員 | 特殊作業員 | ブロック工 | 土木一般世話役 | 間知ブロック 高さ２５０×幅４００×控３５０ 滑面 | 生コンクリート 高炉 １８－８－２５（２０） Ｗ／Ｃ ６０％ | 再生クラッシャーラン ＲＣ－４０ | - | - | -
|  |  | 不要 | - | 有り | 12793 | 8.81 | 8.81 | - | - | 24.26 | 11.92 | 6.76 | 3 | 1.79 | 66.93 | 44.59 | 15.78 | 6.56 | - | - | ラフテレーンクレーン ［油圧伸縮ジブ型］ 排ガス型（第２次） ２５ｔ吊 | * | - | - | 普通作業員 | 特殊作業員 | ブロック工 | 土木一般世話役 | 間知ブロック 高さ２５０×幅４００×控３５０ 滑面 | 遮水シート 厚１．０＋１０．０ｍｍ | 再生クラッシャーラン ＲＣ－４０ | - | - | -
[5 empty] | 無し | 10535 | 10.7 | 10.7 | - | - | 27.19 | 13.28 | 8.21 | 3.64 | 1.81 | 62.11 | 54.14 | 7.97 | - | - | - | ラフテレーンクレーン ［油圧伸縮ジブ型］ 排ガス型（第２次） ２５ｔ吊 | * | - | - | 普通作業員 | 特殊作業員 | ブロック工 | 土木一般世話役 | 間知ブロック 高さ２５０×幅４００×控３５０ 滑面 | 再生クラッシャーラン ＲＣ－４０ | - | - | - | -
| 不要 | - | 18-8-25(高炉) | 0.1m3を超え0.5m3以下 | 有り | 11151 | 10.11 | 10.11 | - | - | 16.96 | 7.01 | 3.66 | 3.44 | 2.05 | 72.93 | 51.15 | 18.11 | 3.67 | - | - | ラフテレーンクレーン ［油圧伸縮ジブ型］ 排ガス型（第２次） ２５ｔ吊 | * | - | - | 普通作業員 | 特殊作業員 | ブロック工 | 土木一般世話役 | 間知ブロック 高さ２５０×幅４００×控３５０ 滑面 | 遮水シート 厚１．０＋１０．０ｍｍ | 生コンクリート 高炉 １８－８－２５（２０） Ｗ／Ｃ ６０％ | - | - | -
[5 empty] | 無し | 8893.7 | 12.68 | 12.68 | - | - | 18.59 | 7.38 | 4.59 | 4.31 | 2.14 | 68.73 | 64.13 | 4.6 | - | - | - | ラフテレーンクレーン ［油圧伸縮ジブ型］ 排ガス型（第２次） ２５ｔ吊 | * | - | - | 普通作業員 | 特殊作業員 | ブロック工 | 土木一般世話役 | 間知ブロック 高さ２５０×幅４００×控３５０ 滑面 | 生コンクリート 高炉 １８－８－２５（２０） Ｗ／Ｃ ６０％ | - | - | - | -
|  |  |  | 0.5m3を超え0.9m3以下 | 有り | 11931 | 9.45 | 9.45 | - | - | 17.8 | 7.63 | 4.11 | 3.21 | 1.92 | 72.75 | 47.82 | 16.92 | 8.01 | - | - | ラフテレーンクレーン ［油圧伸縮ジブ型］ 排ガス型（第２次） ２５ｔ吊 | * | - | - | 普通作業員 | 特殊作業員 | ブロック工 | 土木一般世話役 | 間知ブロック 高さ２５０×幅４００×控３５０ 滑面 | 遮水シート 厚１．０＋１０．０ｍｍ | 生コンクリート 高炉 １８－８－２５（２０） Ｗ／Ｃ ６０％ | - | - | -
[5 empty] | 無し | 9673.3 | 11.66 | 11.66 | - | - | 19.49 | 8.11 | 5.07 | 3.96 | 1.97 | 68.85 | 58.97 | 9.88 | - | - | - | ラフテレーンクレーン ［油圧伸縮ジブ型］ 排ガス型（第２次） ２５ｔ吊 | * | - | - | 普通作業員 | 特殊作業員 | ブロック工 | 土木一般世話役 | 間知ブロック 高さ２５０×幅４００×控３５０ 滑面 | 生コンクリート 高炉 １８－８－２５（２０） Ｗ／Ｃ ６０％ | - | - | - | -
|  |  |  | 0.9m3を超え1.3m3以下 | 有り | 12711 | 8.87 | 8.87 | - | - | 18.54 | 8.18 | 4.51 | 3.02 | 1.8 | 72.59 | 44.89 | 15.88 | 11.82 | - | - | ラフテレーンクレーン ［油圧伸縮ジブ型］ 排ガス型（第２次） ２５ｔ吊 | * | - | - | 普通作業員 | 特殊作業員 | ブロック工 | 土木一般世話役 | 間知ブロック 高さ２５０×幅４００×控３５０ 滑面 | 遮水シート 厚１．０＋１０．０ｍｍ | 生コンクリート 高炉 １８－８－２５（２０） Ｗ／Ｃ ６０％ | - | - | -
[5 empty] | 無し | 10453 | 10.79 | 10.79 | - | - | 20.27 | 8.74 | 5.49 | 3.67 | 1.82 | 68.94 | 54.57 | 14.37 | - | - | - | ラフテレーンクレーン ［油圧伸縮ジブ型］ 排ガス型（第２次） ２５ｔ吊 | * | - | - | 普通作業員 | 特殊作業員 | ブロック工 | 土木一般世話役 | 間知ブロック 高さ２５０×幅４００×控３５０ 滑面 | 生コンクリート 高炉 １８－８－２５（２０） Ｗ／Ｃ ６０％ | - | - | - | -
|  |  |  | 1.3m3を超え1.7m3以下 | 有り | 13490 | 8.36 | 8.36 | - | - | 19.19 | 8.66 | 4.87 | 2.84 | 1.69 | 72.45 | 42.29 | 15.19 | 14.97 | - | - | ラフテレーンクレーン ［油圧伸縮ジブ型］ 排ガス型（第２次） ２５ｔ吊 | * | - | - | 普通作業員 | 特殊作業員 | ブロック工 | 土木一般世話役 | 間知ブロック 高さ２５０×幅４００×控３５０ 滑面 | 生コンクリート 高炉 １８－８－２５（２０） Ｗ／Ｃ ６０％ | 遮水シート 厚１．０＋１０．０ｍｍ | - | - | -
[5 empty] | 無し | 11232 | 10.04 | 10.04 | - | - | 20.94 | 9.28 | 5.85 | 3.41 | 1.7 | 69.02 | 50.78 | 18.24 | - | - | - | ラフテレーンクレーン ［油圧伸縮ジブ型］ 排ガス型（第２次） ２５ｔ吊 | * | - | - | 普通作業員 | 特殊作業員 | ブロック工 | 土木一般世話役 | 間知ブロック 高さ２５０×幅４００×控３５０ 滑面 | 生コンクリート 高炉 １８－８－２５（２０） Ｗ／Ｃ ６０％ | - | - | - | -
|  |  |  | 1.7m3を超え2.1m3以下 | 有り | 14270 | 7.9 | 7.9 | - | - | 19.78 | 9.09 | 5.18 | 2.69 | 1.6 | 72.32 | 39.98 | 18.19 | 14.15 | - | - | ラフテレーンクレーン ［油圧伸縮ジブ型］ 排ガス型（第２次） ２５ｔ吊 | * | - | - | 普通作業員 | 特殊作業員 | ブロック工 | 土木一般世話役 | 間知ブロック 高さ２５０×幅４００×控３５０ 滑面 | 生コンクリート 高炉 １８－８－２５（２０） Ｗ／Ｃ ６０％ | 遮水シート 厚１．０＋１０．０ｍｍ | - | - | -
[5 empty] | 無し | 12012 | 9.39 | 9.39 | - | - | 21.52 | 9.75 | 6.16 | 3.19 | 1.59 | 69.09 | 47.48 | 21.61 | - | - | - | ラフテレーンクレーン ［油圧伸縮ジブ型］ 排ガス型（第２次） ２５ｔ吊 | * | - | - | 普通作業員 | 特殊作業員 | ブロック工 | 土木一般世話役 | 間知ブロック 高さ２５０×幅４００×控３５０ 滑面 | 生コンクリート 高炉 １８－８－２５（２０） Ｗ／Ｃ ６０％ | - | - | - | -
|  |  |  | 2.1m3を超え2.3m3以下 | 有り | 14854 | 7.59 | 7.59 | - | - | 20.18 | 9.38 | 5.4 | 2.58 | 1.54 | 72.23 | 38.41 | 20.23 | 13.59 | - | - | ラフテレーンクレーン ［油圧伸縮ジブ型］ 排ガス型（第２次） ２５ｔ吊 | * | - | - | 普通作業員 | 特殊作業員 | ブロック工 | 土木一般世話役 | 間知ブロック 高さ２５０×幅４００×控３５０ 滑面 | 生コンクリート 高炉 １８－８－２５（２０） Ｗ／Ｃ ６０％ | 遮水シート 厚１．０＋１０．０ｍｍ | - | - | -
[5 empty] | 無し | 12597 | 8.95 | 8.95 | - | - | 21.9 | 10.06 | 6.37 | 3.04 | 1.51 | 69.15 | 45.29 | 23.86 | - | - | - | ラフテレーンクレーン ［油圧伸縮ジブ型］ 排ガス型（第２次） ２５ｔ吊 | * | - | - | 普通作業員 | 特殊作業員 | ブロック工 | 土木一般世話役 | 間知ブロック 高さ２５０×幅４００×控３５０ 滑面 | 生コンクリート 高炉 １８－８－２５（２０） Ｗ／Ｃ ６０％ | - | - | - | -
|  |  |  | 2.3m3を超え2.7m3以下 | 有り | 15439 | 7.3 | 7.3 | - | - | 20.54 | 9.65 | 5.6 | 2.48 | 1.48 | 72.16 | 36.96 | 22.12 | 13.08 | - | - | ラフテレーンクレーン ［油圧伸縮ジブ型］ 排ガス型（第２次） ２５ｔ吊 | * | - | - | 普通作業員 | 特殊作業員 | ブロック工 | 土木一般世話役 | 間知ブロック 高さ２５０×幅４００×控３５０ 滑面 | 生コンクリート 高炉 １８－８－２５（２０） Ｗ／Ｃ ６０％ | 遮水シート 厚１．０＋１０．０ｍｍ | - | - | -
[5 empty] | 無し | 13181 | 8.55 | 8.55 | - | - | 22.26 | 10.35 | 6.56 | 2.91 | 1.44 | 69.19 | 43.28 | 25.91 | - | - | - | ラフテレーンクレーン ［油圧伸縮ジブ型］ 排ガス型（第２次） ２５ｔ吊 | * | - | - | 普通作業員 | 特殊作業員 | ブロック工 | 土木一般世話役 | 間知ブロック 高さ２５０×幅４００×控３５０ 滑面 | 生コンクリート 高炉 １８－８－２５（２０） Ｗ／Ｃ ６０％ | - | - | - | -
|  |  |  | 2.7m3を超え3.1m3以下 | 有り | 16219 | 6.95 | 6.95 | - | - | 20.99 | 9.98 | 5.84 | 2.36 | 1.41 | 72.06 | 35.18 | 24.43 | 12.45 | - | - | ラフテレーンクレーン ［油圧伸縮ジブ型］ 排ガス型（第２次） ２５ｔ吊 | * | - | - | 普通作業員 | 特殊作業員 | ブロック工 | 土木一般世話役 | 間知ブロック 高さ２５０×幅４００×控３５０ 滑面 | 生コンクリート 高炉 １８－８－２５（２０） Ｗ／Ｃ ６０％ | 遮水シート 厚１．０＋１０．０ｍｍ | - | - | -
[5 empty] | 無し | 13961 | 8.07 | 8.07 | - | - | 22.69 | 10.69 | 6.79 | 2.75 | 1.36 | 69.24 | 40.86 | 28.38 | - | - | - | ラフテレーンクレーン ［油圧伸縮ジブ型］ 排ガス型（第２次） ２５ｔ吊 | * | - | - | 普通作業員 | 特殊作業員 | ブロック工 | 土木一般世話役 | 間知ブロック 高さ２５０×幅４００×控３５０ 滑面 | 生コンクリート 高炉 １８－８－２５（２０） Ｗ／Ｃ ６０％ | - | - | - | -
|  |  |  | 3.1m3を超え3.5m3以下 | 有り | 16998 | 6.63 | 6.63 | - | - | 21.39 | 10.28 | 6.06 | 2.25 | 1.34 | 71.98 | 33.58 | 26.52 | 11.88 | - | - | ラフテレーンクレーン ［油圧伸縮ジブ型］ 排ガス型（第２次） ２５ｔ吊 | * | - | - | 普通作業員 | 特殊作業員 | ブロック工 | 土木一般世話役 | 間知ブロック 高さ２５０×幅４００×控３５０ 滑面 | 生コンクリート 高炉 １８－８－２５（２０） Ｗ／Ｃ ６０％ | 遮水シート 厚１．０＋１０．０ｍｍ | - | - | -
[5 empty] | 無し | 14741 | 7.65 | 7.65 | - | - | 23.06 | 11 | 6.99 | 2.6 | 1.29 | 69.29 | 38.71 | 30.58 | - | - | - | ラフテレーンクレーン ［油圧伸縮ジブ型］ 排ガス型（第２次） ２５ｔ吊 | * | - | - | 普通作業員 | 特殊作業員 | ブロック工 | 土木一般世話役 | 間知ブロック 高さ２５０×幅４００×控３５０ 滑面 | 生コンクリート 高炉 １８－８－２５（２０） Ｗ／Ｃ ６０％ | - | - | - | -
|  |  | 不要 | - | 有り | 10567 | 10.67 | 10.67 | - | - | 16.24 | 6.49 | 3.63 | 3.27 | 2.16 | 73.09 | 53.98 | 19.11 | - | - | - | ラフテレーンクレーン ［油圧伸縮ジブ型］ 排ガス型（第２次） ２５ｔ吊 | * | - | - | 普通作業員 | ブロック工 | 特殊作業員 | 土木一般世話役 | 間知ブロック 高さ２５０×幅４００×控３５０ 滑面 | 遮水シート 厚１．０＋１０．０ｍｍ | - | - | - | -
[5 empty] | 無し | 8309 | 13.57 | 13.57 | - | - | 17.8 | 6.73 | 4.62 | 4.16 | 2.29 | 68.63 | 68.63 | - | - | - | - | ラフテレーンクレーン ［油圧伸縮ジブ型］ 排ガス型（第２次） ２５ｔ吊 | * | - | - | 普通作業員 | ブロック工 | 特殊作業員 | 土木一般世話役 | 間知ブロック 高さ２５０×幅４００×控３５０ 滑面 | - | - | - | - | -
150kg以上 各種(m2) | 再生砕石 RC-40 | 1m3以下 | 18-8-25(高炉) | 0.1m3を超え0.5m3以下 | 有り | 10840 | 6.93 | 6.93 | - | - | 17.39 | 6.57 | 5.31 | 2.56 | 2.11 | 75.68 | 52.63 | 18.63 | 3.78 | 0.64 | - | ラフテレーンクレーン ［油圧伸縮ジブ型］ 排ガス型（第２次） ２５ｔ吊 | * | - | - | 普通作業員 | ブロック工 | 特殊作業員 | 土木一般世話役 | 間知ブロック 高さ２５０×幅４００×控３５０ 滑面 | 遮水シート 厚１．０＋１０．０ｍｍ | 生コンクリート 高炉 １８－８－２５（２０） Ｗ／Ｃ ６０％ | 再生クラッシャーラン ＲＣ－４０ | - | -
[5 empty] | 無し | 8582.2 | 8.76 | 8.76 | - | - | 19.21 | 6.83 | 6.71 | 3.24 | 2.22 | 72.03 | 66.45 | 4.77 | 0.81 | - | - | ラフテレーンクレーン ［油圧伸縮ジブ型］ 排ガス型（第２次） ２５ｔ吊 | * | - | - | 普通作業員 | ブロック工 | 特殊作業員 | 土木一般世話役 | 間知ブロック 高さ２５０×幅４００×控３５０ 滑面 | 生コンクリート 高炉 １８－８－２５（２０） Ｗ／Ｃ ６０％ | 再生クラッシャーラン ＲＣ－４０ | - | - | -
|  |  |  | 0.5m3を超え0.9m3以下 | 有り | 11619 | 6.47 | 6.47 | - | - | 18.24 | 7.24 | 4.95 | 3.11 | 1.97 | 75.29 | 49.08 | 17.38 | 8.23 | 0.6 | - | ラフテレーンクレーン ［油圧伸縮ジブ型］ 排ガス型（第２次） ２５ｔ吊 | * | - | - | 普通作業員 | ブロック工 | 特殊作業員 | 土木一般世話役 | 間知ブロック 高さ２５０×幅４００×控３５０ 滑面 | 遮水シート 厚１．０＋１０．０ｍｍ | 生コンクリート 高炉 １８－８－２５（２０） Ｗ／Ｃ ６０％ | 再生クラッシャーラン ＲＣ－４０ | - | -
[5 empty] | 無し | 9361.8 | 8.03 | 8.03 | - | - | 20.11 | 7.64 | 6.15 | 3.86 | 2.04 | 71.86 | 60.91 | 10.21 | 0.74 | - | - | ラフテレーンクレーン ［油圧伸縮ジブ型］ 排ガス型（第２次） ２５ｔ吊 | * | - | - | 普通作業員 | ブロック工 | 特殊作業員 | 土木一般世話役 | 間知ブロック 高さ２５０×幅４００×控３５０ 滑面 | 生コンクリート 高炉 １８－８－２５（２０） Ｗ／Ｃ ６０％ | 再生クラッシャーラン ＲＣ－４０ | - | - | -
|  |  |  | 0.9m3を超え1.3m3以下 | 有り | 12399 | 6.06 | 6.06 | - | - | 18.96 | 7.82 | 4.64 | 3.58 | 1.84 | 74.98 | 46.02 | 16.28 | 12.12 | 0.56 | - | ラフテレーンクレーン ［油圧伸縮ジブ型］ 排ガス型（第２次） ２５ｔ吊 | * | - | - | 普通作業員 | ブロック工 | 特殊作業員 | 土木一般世話役 | 間知ブロック 高さ２５０×幅４００×控３５０ 滑面 | 遮水シート 厚１．０＋１０．０ｍｍ | 生コンクリート 高炉 １８－８－２５（２０） Ｗ／Ｃ ６０％ | 再生クラッシャーラン ＲＣ－４０ | - | -
[5 empty] | 無し | 10141 | 7.41 | 7.41 | - | - | 20.84 | 8.32 | 5.67 | 4.38 | 1.88 | 71.75 | 56.24 | 14.82 | 0.69 | - | - | ラフテレーンクレーン ［油圧伸縮ジブ型］ 排ガス型（第２次） ２５ｔ吊 | * | - | - | 普通作業員 | ブロック工 | 特殊作業員 | 土木一般世話役 | 間知ブロック 高さ２５０×幅４００×控３５０ 滑面 | 生コンクリート 高炉 １８－８－２５（２０） Ｗ／Ｃ ６０％ | 再生クラッシャーラン ＲＣ－４０ | - | - | -
|  |  |  | 1.3m3を超え1.7m3以下 | 有り | 13179 | 5.7 | 5.7 | - | - | 19.61 | 8.33 | 4.37 | 4 | 1.73 | 74.69 | 43.29 | 15.55 | 15.32 | 0.53 | - | ラフテレーンクレーン ［油圧伸縮ジブ型］ 排ガス型（第２次） ２５ｔ吊 | * | - | - | 普通作業員 | ブロック工 | 特殊作業員 | 土木一般世話役 | 間知ブロック 高さ２５０×幅４００×控３５０ 滑面 | 生コンクリート 高炉 １８－８－２５（２０） Ｗ／Ｃ ６０％ | 遮水シート 厚１．０＋１０．０ｍｍ | 再生クラッシャーラン ＲＣ－４０ | - | -
[5 empty] | 無し | 10921 | 6.88 | 6.88 | - | - | 21.48 | 8.9 | 5.27 | 4.83 | 1.74 | 71.64 | 52.24 | 18.76 | 0.64 | - | - | ラフテレーンクレーン ［油圧伸縮ジブ型］ 排ガス型（第２次） ２５ｔ吊 | * | - | - | 普通作業員 | ブロック工 | 特殊作業員 | 土木一般世話役 | 間知ブロック 高さ２５０×幅４００×控３５０ 滑面 | 生コンクリート 高炉 １８－８－２５（２０） Ｗ／Ｃ ６０％ | 再生クラッシャーラン ＲＣ－４０ | - | - | -
|  |  |  | 1.7m3を超え2.1m3以下 | 有り | 13958 | 5.38 | 5.38 | - | - | 20.18 | 8.79 | 4.37 | 4.12 | 1.64 | 74.44 | 40.89 | 18.59 | 14.46 | 0.5 | - | ラフテレーンクレーン ［油圧伸縮ジブ型］ 排ガス型（第２次） ２５ｔ吊 | * | - | - | 普通作業員 | 特殊作業員 | ブロック工 | 土木一般世話役 | 間知ブロック 高さ２５０×幅４００×控３５０ 滑面 | 生コンクリート 高炉 １８－８－２５（２０） Ｗ／Ｃ ６０％ | 遮水シート 厚１．０＋１０．０ｍｍ | 再生クラッシャーラン ＲＣ－４０ | - | -
[5 empty] | 無し | 11701 | 6.42 | 6.42 | - | - | 22.04 | 9.41 | 5.21 | 4.92 | 1.63 | 71.54 | 48.77 | 22.18 | 0.59 | - | - | ラフテレーンクレーン ［油圧伸縮ジブ型］ 排ガス型（第２次） ２５ｔ吊 | * | - | - | 普通作業員 | 特殊作業員 | ブロック工 | 土木一般世話役 | 間知ブロック 高さ２５０×幅４００×控３５０ 滑面 | 生コンクリート 高炉 １８－８－２５（２０） Ｗ／Ｃ ６０％ | 再生クラッシャーラン ＲＣ－４０ | - | - | -
|  |  |  | 2.1m3を超え2.3m3以下 | 有り | 14543 | 5.17 | 5.17 | - | - | 20.57 | 9.1 | 4.62 | 3.96 | 1.57 | 74.26 | 39.23 | 20.67 | 13.88 | 0.48 | - | ラフテレーンクレーン ［油圧伸縮ジブ型］ 排ガス型（第２次） ２５ｔ吊 | * | - | - | 普通作業員 | 特殊作業員 | ブロック工 | 土木一般世話役 | 間知ブロック 高さ２５０×幅４００×控３５０ 滑面 | 生コンクリート 高炉 １８－８－２５（２０） Ｗ／Ｃ ６０％ | 遮水シート 厚１．０＋１０．０ｍｍ | 再生クラッシャーラン ＲＣ－４０ | - | -
[5 empty] | 無し | 12285 | 6.12 | 6.12 | - | - | 22.41 | 9.75 | 5.47 | 4.68 | 1.55 | 71.47 | 46.45 | 24.46 | 0.56 | - | - | ラフテレーンクレーン ［油圧伸縮ジブ型］ 排ガス型（第２次） ２５ｔ吊 | * | - | - | 普通作業員 | 特殊作業員 | ブロック工 | 土木一般世話役 | 間知ブロック 高さ２５０×幅４００×控３５０ 滑面 | 生コンクリート 高炉 １８－８－２５（２０） Ｗ／Ｃ ６０％ | 再生クラッシャーラン ＲＣ－４０ | - | - | -
|  |  |  | 2.3m3を超え2.7m3以下 | 有り | 15128 | 4.97 | 4.97 | - | - | 20.93 | 9.39 | 4.86 | 3.8 | 1.51 | 74.1 | 37.71 | 22.58 | 13.35 | 0.46 | - | ラフテレーンクレーン ［油圧伸縮ジブ型］ 排ガス型（第２次） ２５ｔ吊 | * | - | - | 普通作業員 | 特殊作業員 | ブロック工 | 土木一般世話役 | 間知ブロック 高さ２５０×幅４００×控３５０ 滑面 | 生コンクリート 高炉 １８－８－２５（２０） Ｗ／Ｃ ６０％ | 遮水シート 厚１．０＋１０．０ｍｍ | 再生クラッシャーラン ＲＣ－４０ | - | -
[5 empty] | 無し | 12870 | 5.84 | 5.84 | - | - | 22.76 | 10.06 | 5.71 | 4.47 | 1.48 | 71.4 | 44.32 | 26.54 | 0.54 | - | - | ラフテレーンクレーン ［油圧伸縮ジブ型］ 排ガス型（第２次） ２５ｔ吊 | * | - | - | 普通作業員 | 特殊作業員 | ブロック工 | 土木一般世話役 | 間知ブロック 高さ２５０×幅４００×控３５０ 滑面 | 生コンクリート 高炉 １８－８－２５（２０） Ｗ／Ｃ ６０％ | 再生クラッシャーラン ＲＣ－４０ | - | - | -
|  |  |  | 2.7m3を超え3.1m3以下 | 有り | 15907 | 4.72 | 4.72 | - | - | 21.38 | 9.74 | 5.14 | 3.62 | 1.44 | 73.9 | 35.86 | 24.91 | 12.69 | 0.44 | - | ラフテレーンクレーン ［油圧伸縮ジブ型］ 排ガス型（第２次） ２５ｔ吊 | * | - | - | 普通作業員 | 特殊作業員 | ブロック工 | 土木一般世話役 | 間知ブロック 高さ２５０×幅４００×控３５０ 滑面 | 生コンクリート 高炉 １８－８－２５（２０） Ｗ／Ｃ ６０％ | 遮水シート 厚１．０＋１０．０ｍｍ | 再生クラッシャーラン ＲＣ－４０ | - | -
[5 empty] | 無し | 13649 | 5.5 | 5.5 | - | - | 23.16 | 10.43 | 5.99 | 4.21 | 1.39 | 71.34 | 41.8 | 29.03 | 0.51 | - | - | ラフテレーンクレーン ［油圧伸縮ジブ型］ 排ガス型（第２次） ２５ｔ吊 | * | - | - | 普通作業員 | 特殊作業員 | ブロック工 | 土木一般世話役 | 間知ブロック 高さ２５０×幅４００×控３５０ 滑面 | 生コンクリート 高炉 １８－８－２５（２０） Ｗ／Ｃ ６０％ | 再生クラッシャーラン ＲＣ－４０ | - | - | -
|  |  |  | 3.1m3を超え3.5m3以下 | 有り | 16687 | 4.5 | 4.5 | - | - | 21.77 | 10.05 | 5.4 | 3.45 | 1.37 | 73.73 | 34.2 | 27.02 | 12.1 | 0.41 | - | ラフテレーンクレーン ［油圧伸縮ジブ型］ 排ガス型（第２次） ２５ｔ吊 | * | - | - | 普通作業員 | 特殊作業員 | ブロック工 | 土木一般世話役 | 間知ブロック 高さ２５０×幅４００×控３５０ 滑面 | 生コンクリート 高炉 １８－８－２５（２０） Ｗ／Ｃ ６０％ | 遮水シート 厚１．０＋１０．０ｍｍ | 再生クラッシャーラン ＲＣ－４０ | - | -
[5 empty] | 無し | 14429 | 5.21 | 5.21 | - | - | 23.53 | 10.76 | 6.24 | 3.99 | 1.32 | 71.26 | 39.53 | 31.25 | 0.48 | - | - | ラフテレーンクレーン ［油圧伸縮ジブ型］ 排ガス型（第２次） ２５ｔ吊 | * | - | - | 普通作業員 | 特殊作業員 | ブロック工 | 土木一般世話役 | 間知ブロック 高さ２５０×幅４００×控３５０ 滑面 | 生コンクリート 高炉 １８－８－２５（２０） Ｗ／Ｃ ６０％ | 再生クラッシャーラン ＲＣ－４０ | - | - | -
|  |  | 不要 | - | 有り | 10255 | 7.33 | 7.33 | - | - | 16.68 | 6 | 5.61 | 2.23 | 2.1 | 75.99 | 55.62 | 19.69 | 0.68 | - | - | ラフテレーンクレーン ［油圧伸縮ジブ型］ 排ガス型（第２次） ２５ｔ吊 | * | - | - | 普通作業員 | ブロック工 | 土木一般世話役 | 特殊作業員 | 間知ブロック 高さ２５０×幅４００×控３５０ 滑面 | 遮水シート 厚１．０＋１０．０ｍｍ | 再生クラッシャーラン ＲＣ－４０ | - | - | -
[5 empty] | 無し | 7997.5 | 9.4 | 9.4 | - | - | 18.42 | 7.2 | 6.12 | 2.7 | 2.38 | 72.18 | 71.31 | 0.87 | - | - | - | ラフテレーンクレーン ［油圧伸縮ジブ型］ 排ガス型（第２次） ２５ｔ吊 | * | - | - | ブロック工 | 普通作業員 | 特殊作業員 | 土木一般世話役 | 間知ブロック 高さ２５０×幅４００×控３５０ 滑面 | 再生クラッシャーラン ＲＣ－４０ | - | - | - | -
|  | 1m3を超え3m3以下 | 18-8-25(高炉) | 0.1m3を超え0.5m3以下 | 有り | 11396 | 6.59 | 6.59 | - | - | 19.59 | 8.09 | 5.05 | 3.58 | 2.01 | 73.82 | 50.06 | 17.72 | 3.59 | 2.45 | - | ラフテレーンクレーン ［油圧伸縮ジブ型］ 排ガス型（第２次） ２５ｔ吊 | * | - | - | 普通作業員 | ブロック工 | 特殊作業員 | 土木一般世話役 | 間知ブロック 高さ２５０×幅４００×控３５０ 滑面 | 遮水シート 厚１．０＋１０．０ｍｍ | 生コンクリート 高炉 １８－８－２５（２０） Ｗ／Ｃ ６０％ | 再生クラッシャーラン ＲＣ－４０ | - | -
[5 empty] | 無し | 9138.7 | 8.22 | 8.22 | - | - | 21.83 | 8.71 | 6.3 | 4.46 | 2.09 | 69.95 | 62.41 | 4.48 | 3.06 | - | - | ラフテレーンクレーン ［油圧伸縮ジブ型］ 排ガス型（第２次） ２５ｔ吊 | * | - | - | 普通作業員 | ブロック工 | 特殊作業員 | 土木一般世話役 | 間知ブロック 高さ２５０×幅４００×控３５０ 滑面 | 生コンクリート 高炉 １８－８－２５（２０） Ｗ／Ｃ ６０％ | 再生クラッシャーラン ＲＣ－４０ | - | - | -
|  |  |  | 0.5m3を超え0.9m3以下 | 有り | 12176 | 6.17 | 6.17 | - | - | 20.25 | 8.63 | 4.73 | 4.03 | 1.88 | 73.58 | 46.86 | 16.58 | 7.85 | 2.29 | - | ラフテレーンクレーン ［油圧伸縮ジブ型］ 排ガス型（第２次） ２５ｔ吊 | * | - | - | 普通作業員 | ブロック工 | 特殊作業員 | 土木一般世話役 | 間知ブロック 高さ２５０×幅４００×控３５０ 滑面 | 遮水シート 厚１．０＋１０．０ｍｍ | 生コンクリート 高炉 １８－８－２５（２０） Ｗ／Ｃ ６０％ | 再生クラッシャーラン ＲＣ－４０ | - | -
[5 empty] | 無し | 9918.3 | 7.58 | 7.58 | - | - | 22.46 | 9.33 | 5.8 | 4.95 | 1.92 | 69.96 | 57.5 | 9.64 | 2.82 | - | - | ラフテレーンクレーン ［油圧伸縮ジブ型］ 排ガス型（第２次） ２５ｔ吊 | * | - | - | 普通作業員 | ブロック工 | 特殊作業員 | 土木一般世話役 | 間知ブロック 高さ２５０×幅４００×控３５０ 滑面 | 生コンクリート 高炉 １８－８－２５（２０） Ｗ／Ｃ ６０％ | 再生クラッシャーラン ＲＣ－４０ | - | - | -
|  |  |  | 0.9m3を超え1.3m3以下 | 有り | 12956 | 5.8 | 5.8 | - | - | 20.81 | 9.1 | 4.44 | 4.43 | 1.76 | 73.39 | 44.05 | 15.58 | 11.6 | 2.16 | - | ラフテレーンクレーン ［油圧伸縮ジブ型］ 排ガス型（第２次） ２５ｔ吊 | * | - | - | 普通作業員 | ブロック工 | 特殊作業員 | 土木一般世話役 | 間知ブロック 高さ２５０×幅４００×控３５０ 滑面 | 遮水シート 厚１．０＋１０．０ｍｍ | 生コンクリート 高炉 １８－８－２５（２０） Ｗ／Ｃ ６０％ | 再生クラッシャーラン ＲＣ－４０ | - | -
[5 empty] | 無し | 10698 | 7.02 | 7.02 | - | - | 22.99 | 9.85 | 5.38 | 5.36 | 1.78 | 69.99 | 53.34 | 14.04 | 2.61 | - | - | ラフテレーンクレーン ［油圧伸縮ジブ型］ 排ガス型（第２次） ２５ｔ吊 | * | - | - | 普通作業員 | ブロック工 | 特殊作業員 | 土木一般世話役 | 間知ブロック 高さ２５０×幅４００×控３５０ 滑面 | 生コンクリート 高炉 １８－８－２５（２０） Ｗ／Ｃ ６０％ | 再生クラッシャーラン ＲＣ－４０ | - | - | -
|  |  |  | 1.3m3を超え1.7m3以下 | 有り | 13735 | 5.47 | 5.47 | - | - | 21.34 | 9.53 | 4.78 | 4.19 | 1.66 | 73.19 | 41.54 | 14.92 | 14.7 | 2.03 | - | ラフテレーンクレーン ［油圧伸縮ジブ型］ 排ガス型（第２次） ２５ｔ吊 | * | - | - | 普通作業員 | 特殊作業員 | ブロック工 | 土木一般世話役 | 間知ブロック 高さ２５０×幅４００×控３５０ 滑面 | 生コンクリート 高炉 １８－８－２５（２０） Ｗ／Ｃ ６０％ | 遮水シート 厚１．０＋１０．０ｍｍ | 再生クラッシャーラン ＲＣ－４０ | - | -
[5 empty] | 無し | 11478 | 6.55 | 6.55 | - | - | 23.46 | 10.3 | 5.72 | 5.01 | 1.66 | 69.99 | 49.71 | 17.85 | 2.43 | - | - | ラフテレーンクレーン ［油圧伸縮ジブ型］ 排ガス型（第２次） ２５ｔ吊 | * | - | - | 普通作業員 | 特殊作業員 | ブロック工 | 土木一般世話役 | 間知ブロック 高さ２５０×幅４００×控３５０ 滑面 | 生コンクリート 高炉 １８－８－２５（２０） Ｗ／Ｃ ６０％ | 再生クラッシャーラン ＲＣ－４０ | - | - | -
|  |  |  | 1.7m3を超え2.1m3以下 | 有り | 14515 | 5.18 | 5.18 | - | - | 21.79 | 9.9 | 5.1 | 3.96 | 1.57 | 73.03 | 39.32 | 17.88 | 13.91 | 1.92 | - | ラフテレーンクレーン ［油圧伸縮ジブ型］ 排ガス型（第２次） ２５ｔ吊 | * | - | - | 普通作業員 | 特殊作業員 | ブロック工 | 土木一般世話役 | 間知ブロック 高さ２５０×幅４００×控３５０ 滑面 | 生コンクリート 高炉 １８－８－２５（２０） Ｗ／Ｃ ６０％ | 遮水シート 厚１．０＋１０．０ｍｍ | 再生クラッシャーラン ＲＣ－４０ | - | -
[5 empty] | 無し | 12257 | 6.13 | 6.13 | - | - | 23.87 | 10.7 | 6.04 | 4.69 | 1.55 | 70 | 46.54 | 21.18 | 2.28 | - | - | ラフテレーンクレーン ［油圧伸縮ジブ型］ 排ガス型（第２次） ２５ｔ吊 | * | - | - | 普通作業員 | 特殊作業員 | ブロック工 | 土木一般世話役 | 間知ブロック 高さ２５０×幅４００×控３５０ 滑面 | 生コンクリート 高炉 １８－８－２５（２０） Ｗ／Ｃ ６０％ | 再生クラッシャーラン ＲＣ－４０ | - | - | -
|  |  |  | 2.1m3を超え2.3m3以下 | 有り | 15099 | 4.98 | 4.98 | - | - | 22.11 | 10.16 | 5.31 | 3.81 | 1.51 | 72.91 | 37.79 | 19.9 | 13.37 | 1.85 | - | ラフテレーンクレーン ［油圧伸縮ジブ型］ 排ガス型（第２次） ２５ｔ吊 | * | - | - | 普通作業員 | 特殊作業員 | ブロック工 | 土木一般世話役 | 間知ブロック 高さ２５０×幅４００×控３５０ 滑面 | 生コンクリート 高炉 １８－８－２５（２０） Ｗ／Ｃ ６０％ | 遮水シート 厚１．０＋１０．０ｍｍ | 再生クラッシャーラン ＲＣ－４０ | - | -
[5 empty] | 無し | 12842 | 5.85 | 5.85 | - | - | 24.14 | 10.96 | 6.25 | 4.48 | 1.48 | 70.01 | 44.43 | 23.4 | 2.18 | - | - | ラフテレーンクレーン ［油圧伸縮ジブ型］ 排ガス型（第２次） ２５ｔ吊 | * | - | - | 普通作業員 | 特殊作業員 | ブロック工 | 土木一般世話役 | 間知ブロック 高さ２５０×幅４００×控３５０ 滑面 | 生コンクリート 高炉 １８－８－２５（２０） Ｗ／Ｃ ６０％ | 再生クラッシャーラン ＲＣ－４０ | - | - | -
|  |  |  | 2.3m3を超え2.7m3以下 | 有り | 15684 | 4.79 | 4.79 | - | - | 22.4 | 10.39 | 5.51 | 3.67 | 1.46 | 72.81 | 36.39 | 21.77 | 12.87 | 1.78 | - | ラフテレーンクレーン ［油圧伸縮ジブ型］ 排ガス型（第２次） ２５ｔ吊 | * | - | - | 普通作業員 | 特殊作業員 | ブロック工 | 土木一般世話役 | 間知ブロック 高さ２５０×幅４００×控３５０ 滑面 | 生コンクリート 高炉 １８－８－２５（２０） Ｗ／Ｃ ６０％ | 遮水シート 厚１．０＋１０．０ｍｍ | 再生クラッシャーラン ＲＣ－４０ | - | -
[5 empty] | 無し | 13426 | 5.6 | 5.6 | - | - | 24.4 | 11.2 | 6.44 | 4.29 | 1.42 | 70 | 42.48 | 25.44 | 2.08 | - | - | ラフテレーンクレーン ［油圧伸縮ジブ型］ 排ガス型（第２次） ２５ｔ吊 | * | - | - | 普通作業員 | 特殊作業員 | ブロック工 | 土木一般世話役 | 間知ブロック 高さ２５０×幅４００×控３５０ 滑面 | 生コンクリート 高炉 １８－８－２５（２０） Ｗ／Ｃ ６０％ | 再生クラッシャーラン ＲＣ－４０ | - | - | -
|  |  |  | 2.7m3を超え3.1m3以下 | 有り | 16464 | 4.56 | 4.56 | - | - | 22.74 | 10.68 | 5.75 | 3.49 | 1.39 | 72.7 | 34.68 | 24.06 | 12.26 | 1.7 | - | ラフテレーンクレーン ［油圧伸縮ジブ型］ 排ガス型（第２次） ２５ｔ吊 | * | - | - | 普通作業員 | 特殊作業員 | ブロック工 | 土木一般世話役 | 間知ブロック 高さ２５０×幅４００×控３５０ 滑面 | 生コンクリート 高炉 １８－８－２５（２０） Ｗ／Ｃ ６０％ | 遮水シート 厚１．０＋１０．０ｍｍ | 再生クラッシャーラン ＲＣ－４０ | - | -
[5 empty] | 無し | 14206 | 5.29 | 5.29 | - | - | 24.7 | 11.5 | 6.67 | 4.05 | 1.34 | 70.01 | 40.15 | 27.89 | 1.97 | - | - | ラフテレーンクレーン ［油圧伸縮ジブ型］ 排ガス型（第２次） ２５ｔ吊 | * | - | - | 普通作業員 | 特殊作業員 | ブロック工 | 土木一般世話役 | 間知ブロック 高さ２５０×幅４００×控３５０ 滑面 | 生コンクリート 高炉 １８－８－２５（２０） Ｗ／Ｃ ６０％ | 再生クラッシャーラン ＲＣ－４０ | - | - | -
|  |  |  | 3.1m3を超え3.5m3以下 | 有り | 17243 | 4.36 | 4.36 | - | - | 23.07 | 10.95 | 5.97 | 3.34 | 1.32 | 72.57 | 33.1 | 26.14 | 11.71 | 1.62 | - | ラフテレーンクレーン ［油圧伸縮ジブ型］ 排ガス型（第２次） ２５ｔ吊 | * | - | - | 普通作業員 | 特殊作業員 | ブロック工 | 土木一般世話役 | 間知ブロック 高さ２５０×幅４００×控３５０ 滑面 | 生コンクリート 高炉 １８－８－２５（２０） Ｗ／Ｃ ６０％ | 遮水シート 厚１．０＋１０．０ｍｍ | 再生クラッシャーラン ＲＣ－４０ | - | -
[5 empty] | 無し | 14986 | 5.01 | 5.01 | - | - | 24.97 | 11.76 | 6.88 | 3.84 | 1.27 | 70.02 | 38.08 | 30.08 | 1.86 | - | - | ラフテレーンクレーン ［油圧伸縮ジブ型］ 排ガス型（第２次） ２５ｔ吊 | * | - | - | 普通作業員 | 特殊作業員 | ブロック工 | 土木一般世話役 | 間知ブロック 高さ２５０×幅４００×控３５０ 滑面 | 生コンクリート 高炉 １８－８－２５（２０） Ｗ／Ｃ ６０％ | 再生クラッシャーラン ＲＣ－４０ | - | - | -
|  |  | 不要 | - | 有り | 10812 | 6.95 | 6.95 | - | - | 19.02 | 7.63 | 5.32 | 3.2 | 2.11 | 74.03 | 52.78 | 18.67 | 2.58 | - | - | ラフテレーンクレーン ［油圧伸縮ジブ型］ 排ガス型（第２次） ２５ｔ吊 | * | - | - | 普通作業員 | ブロック工 | 特殊作業員 | 土木一般世話役 | 間知ブロック 高さ２５０×幅４００×控３５０ 滑面 | 遮水シート 厚１．０＋１０．０ｍｍ | 再生クラッシャーラン ＲＣ－４０ | - | - | -
[5 empty] | 無し | 8554.1 | 8.79 | 8.79 | - | - | 21.28 | 8.18 | 6.73 | 4.04 | 2.23 | 69.93 | 66.66 | 3.27 | - | - | - | ラフテレーンクレーン ［油圧伸縮ジブ型］ 排ガス型（第２次） ２５ｔ吊 | * | - | - | 普通作業員 | ブロック工 | 特殊作業員 | 土木一般世話役 | 間知ブロック 高さ２５０×幅４００×控３５０ 滑面 | 再生クラッシャーラン ＲＣ－４０ | - | - | - | -
|  | 3m3を超え5m3以下 | 18-8-25(高炉) | 0.1m3を超え0.5m3以下 | 有り | 12138 | 6.19 | 6.19 | - | - | 22.18 | 9.9 | 4.78 | 4.74 | 1.88 | 71.63 | 47.02 | 16.63 | 4.61 | 3.37 | - | ラフテレーンクレーン ［油圧伸縮ジブ型］ 排ガス型（第２次） ２５ｔ吊 | * | - | - | 普通作業員 | 特殊作業員 | ブロック工 | 土木一般世話役 | 間知ブロック 高さ２５０×幅４００×控３５０ 滑面 | 遮水シート 厚１．０＋１０．０ｍｍ | 再生クラッシャーラン ＲＣ－４０ | 生コンクリート 高炉 １８－８－２５（２０） Ｗ／Ｃ ６０％ | - | -
[5 empty] | 無し | 9880.8 | 7.61 | 7.61 | - | - | 24.86 | 10.89 | 5.88 | 5.82 | 1.93 | 67.53 | 57.73 | 5.66 | 4.14 | - | - | ラフテレーンクレーン ［油圧伸縮ジブ型］ 排ガス型（第２次） ２５ｔ吊 | * | - | - | 普通作業員 | 特殊作業員 | ブロック工 | 土木一般世話役 | 間知ブロック 高さ２５０×幅４００×控３５０ 滑面 | 再生クラッシャーラン ＲＣ－４０ | 生コンクリート 高炉 １８－８－２５（２０） Ｗ／Ｃ ６０％ | - | - | -
|  |  |  | 0.5m3を超え0.9m3以下 | 有り | 12918 | 5.82 | 5.82 | - | - | 22.65 | 10.3 | 5.14 | 4.45 | 1.77 | 71.53 | 44.17 | 15.63 | 7.4 | 4.33 | - | ラフテレーンクレーン ［油圧伸縮ジブ型］ 排ガス型（第２次） ２５ｔ吊 | * | - | - | 普通作業員 | 特殊作業員 | ブロック工 | 土木一般世話役 | 間知ブロック 高さ２５０×幅４００×控３５０ 滑面 | 遮水シート 厚１．０＋１０．０ｍｍ | 生コンクリート 高炉 １８－８－２５（２０） Ｗ／Ｃ ６０％ | 再生クラッシャーラン ＲＣ－４０ | - | -
[5 empty] | 無し | 10660 | 7.05 | 7.05 | - | - | 25.23 | 11.3 | 6.23 | 5.4 | 1.79 | 67.72 | 53.5 | 8.97 | 5.25 | - | - | ラフテレーンクレーン ［油圧伸縮ジブ型］ 排ガス型（第２次） ２５ｔ吊 | * | - | - | 普通作業員 | 特殊作業員 | ブロック工 | 土木一般世話役 | 間知ブロック 高さ２５０×幅４００×控３５０ 滑面 | 生コンクリート 高炉 １８－８－２５（２０） Ｗ／Ｃ ６０％ | 再生クラッシャーラン ＲＣ－４０ | - | - | -
|  |  |  | 0.9m3を超え1.3m3以下 | 有り | 13698 | 5.48 | 5.48 | - | - | 23.07 | 10.66 | 5.45 | 4.2 | 1.67 | 71.45 | 41.66 | 14.74 | 10.97 | 4.08 | - | ラフテレーンクレーン ［油圧伸縮ジブ型］ 排ガス型（第２次） ２５ｔ吊 | * | - | - | 普通作業員 | 特殊作業員 | ブロック工 | 土木一般世話役 | 間知ブロック 高さ２５０×幅４００×控３５０ 滑面 | 遮水シート 厚１．０＋１０．０ｍｍ | 生コンクリート 高炉 １８－８－２５（２０） Ｗ／Ｃ ６０％ | 再生クラッシャーラン ＲＣ－４０ | - | -
[5 empty] | 無し | 11440 | 6.57 | 6.57 | - | - | 25.54 | 11.66 | 6.53 | 5.03 | 1.66 | 67.89 | 49.87 | 13.13 | 4.89 | - | - | ラフテレーンクレーン ［油圧伸縮ジブ型］ 排ガス型（第２次） ２５ｔ吊 | * | - | - | 普通作業員 | 特殊作業員 | ブロック工 | 土木一般世話役 | 間知ブロック 高さ２５０×幅４００×控３５０ 滑面 | 生コンクリート 高炉 １８－８－２５（２０） Ｗ／Ｃ ６０％ | 再生クラッシャーラン ＲＣ－４０ | - | - | -
|  |  |  | 1.3m3を超え1.7m3以下 | 有り | 14477 | 5.19 | 5.19 | - | - | 23.43 | 10.97 | 5.73 | 3.97 | 1.58 | 71.38 | 39.42 | 14.15 | 13.95 | 3.86 | - | ラフテレーンクレーン ［油圧伸縮ジブ型］ 排ガス型（第２次） ２５ｔ吊 | * | - | - | 普通作業員 | 特殊作業員 | ブロック工 | 土木一般世話役 | 間知ブロック 高さ２５０×幅４００×控３５０ 滑面 | 生コンクリート 高炉 １８－８－２５（２０） Ｗ／Ｃ ６０％ | 遮水シート 厚１．０＋１０．０ｍｍ | 再生クラッシャーラン ＲＣ－４０ | - | -
[5 empty] | 無し | 12220 | 6.15 | 6.15 | - | - | 25.82 | 11.97 | 6.79 | 4.71 | 1.56 | 68.03 | 46.68 | 16.77 | 4.58 | - | - | ラフテレーンクレーン ［油圧伸縮ジブ型］ 排ガス型（第２次） ２５ｔ吊 | * | - | - | 普通作業員 | 特殊作業員 | ブロック工 | 土木一般世話役 | 間知ブロック 高さ２５０×幅４００×控３５０ 滑面 | 生コンクリート 高炉 １８－８－２５（２０） Ｗ／Ｃ ６０％ | 再生クラッシャーラン ＲＣ－４０ | - | - | -
|  |  |  | 1.7m3を超え2.1m3以下 | 有り | 15257 | 4.92 | 4.92 | - | - | 23.76 | 11.25 | 5.98 | 3.77 | 1.5 | 71.32 | 37.41 | 17.01 | 13.23 | 3.67 | - | ラフテレーンクレーン ［油圧伸縮ジブ型］ 排ガス型（第２次） ２５ｔ吊 | * | - | - | 普通作業員 | 特殊作業員 | ブロック工 | 土木一般世話役 | 間知ブロック 高さ２５０×幅４００×控３５０ 滑面 | 生コンクリート 高炉 １８－８－２５（２０） Ｗ／Ｃ ６０％ | 遮水シート 厚１．０＋１０．０ｍｍ | 再生クラッシャーラン ＲＣ－４０ | - | -
[5 empty] | 無し | 12999 | 5.78 | 5.78 | - | - | 26.06 | 12.24 | 7.02 | 4.43 | 1.46 | 68.16 | 43.89 | 19.97 | 4.3 | - | - | ラフテレーンクレーン ［油圧伸縮ジブ型］ 排ガス型（第２次） ２５ｔ吊 | * | - | - | 普通作業員 | 特殊作業員 | ブロック工 | 土木一般世話役 | 間知ブロック 高さ２５０×幅４００×控３５０ 滑面 | 生コンクリート 高炉 １８－８－２５（２０） Ｗ／Ｃ ６０％ | 再生クラッシャーラン ＲＣ－４０ | - | - | -
|  |  |  | 2.1m3を超え2.3m3以下 | 有り | 15842 | 4.74 | 4.74 | - | - | 23.98 | 11.45 | 6.15 | 3.63 | 1.44 | 71.28 | 36.04 | 18.97 | 12.74 | 3.53 | - | ラフテレーンクレーン ［油圧伸縮ジブ型］ 排ガス型（第２次） ２５ｔ吊 | * | - | - | 普通作業員 | 特殊作業員 | ブロック工 | 土木一般世話役 | 間知ブロック 高さ２５０×幅４００×控３５０ 滑面 | 生コンクリート 高炉 １８－８－２５（２０） Ｗ／Ｃ ６０％ | 遮水シート 厚１．０＋１０．０ｍｍ | 再生クラッシャーラン ＲＣ－４０ | - | -
[5 empty] | 無し | 13584 | 5.53 | 5.53 | - | - | 26.23 | 12.42 | 7.18 | 4.24 | 1.4 | 68.24 | 42 | 22.12 | 4.12 | - | - | ラフテレーンクレーン ［油圧伸縮ジブ型］ 排ガス型（第２次） ２５ｔ吊 | * | - | - | 普通作業員 | 特殊作業員 | ブロック工 | 土木一般世話役 | 間知ブロック 高さ２５０×幅４００×控３５０ 滑面 | 生コンクリート 高炉 １８－８－２５（２０） Ｗ／Ｃ ６０％ | 再生クラッシャーラン ＲＣ－４０ | - | - | -
|  |  |  | 2.3m3を超え2.7m3以下 | 有り | 16426 | 4.57 | 4.57 | - | - | 24.19 | 11.63 | 6.31 | 3.5 | 1.39 | 71.24 | 34.76 | 20.79 | 12.29 | 3.4 | - | ラフテレーンクレーン ［油圧伸縮ジブ型］ 排ガス型（第２次） ２５ｔ吊 | * | - | - | 普通作業員 | 特殊作業員 | ブロック工 | 土木一般世話役 | 間知ブロック 高さ２５０×幅４００×控３５０ 滑面 | 生コンクリート 高炉 １８－８－２５（２０） Ｗ／Ｃ ６０％ | 遮水シート 厚１．０＋１０．０ｍｍ | 再生クラッシャーラン ＲＣ－４０ | - | -
[5 empty] | 無し | 14169 | 5.3 | 5.3 | - | - | 26.37 | 12.59 | 7.32 | 4.06 | 1.34 | 68.33 | 40.28 | 24.1 | 3.95 | - | - | ラフテレーンクレーン ［油圧伸縮ジブ型］ 排ガス型（第２次） ２５ｔ吊 | * | - | - | 普通作業員 | 特殊作業員 | ブロック工 | 土木一般世話役 | 間知ブロック 高さ２５０×幅４００×控３５０ 滑面 | 生コンクリート 高炉 １８－８－２５（２０） Ｗ／Ｃ ６０％ | 再生クラッシャーラン ＲＣ－４０ | - | - | -
|  |  |  | 2.7m3を超え3.1m3以下 | 有り | 17206 | 4.37 | 4.37 | - | - | 24.45 | 11.85 | 6.51 | 3.34 | 1.33 | 71.18 | 33.17 | 23.03 | 11.73 | 3.25 | - | ラフテレーンクレーン ［油圧伸縮ジブ型］ 排ガス型（第２次） ２５ｔ吊 | * | - | - | 普通作業員 | 特殊作業員 | ブロック工 | 土木一般世話役 | 間知ブロック 高さ２５０×幅４００×控３５０ 滑面 | 生コンクリート 高炉 １８－８－２５（２０） Ｗ／Ｃ ６０％ | 遮水シート 厚１．０＋１０．０ｍｍ | 再生クラッシャーラン ＲＣ－４０ | - | -
[5 empty] | 無し | 14948 | 5.03 | 5.03 | - | - | 26.55 | 12.8 | 7.49 | 3.85 | 1.27 | 68.42 | 38.18 | 26.5 | 3.74 | - | - | ラフテレーンクレーン ［油圧伸縮ジブ型］ 排ガス型（第２次） ２５ｔ吊 | * | - | - | 普通作業員 | 特殊作業員 | ブロック工 | 土木一般世話役 | 間知ブロック 高さ２５０×幅４００×控３５０ 滑面 | 生コンクリート 高炉 １８－８－２５（２０） Ｗ／Ｃ ６０％ | 再生クラッシャーラン ＲＣ－４０ | - | - | -
|  |  |  | 3.1m3を超え3.5m3以下 | 有り | 17985 | 4.18 | 4.18 | - | - | 24.69 | 12.05 | 6.69 | 3.2 | 1.27 | 71.13 | 31.73 | 25.07 | 11.22 | 3.11 | - | ラフテレーンクレーン ［油圧伸縮ジブ型］ 排ガス型（第２次） ２５ｔ吊 | * | - | - | 普通作業員 | 特殊作業員 | ブロック工 | 土木一般世話役 | 間知ブロック 高さ２５０×幅４００×控３５０ 滑面 | 生コンクリート 高炉 １８－８－２５（２０） Ｗ／Ｃ ６０％ | 遮水シート 厚１．０＋１０．０ｍｍ | 再生クラッシャーラン ＲＣ－４０ | - | -
[5 empty] | 無し | 15728 | 4.78 | 4.78 | - | - | 26.72 | 12.98 | 7.65 | 3.66 | 1.21 | 68.5 | 36.28 | 28.66 | 3.56 | - | - | ラフテレーンクレーン ［油圧伸縮ジブ型］ 排ガス型（第２次） ２５ｔ吊 | * | - | - | 普通作業員 | 特殊作業員 | ブロック工 | 土木一般世話役 | 間知ブロック 高さ２５０×幅４００×控３５０ 滑面 | 生コンクリート 高炉 １８－８－２５（２０） Ｗ／Ｃ ６０％ | 再生クラッシャーラン ＲＣ－４０ | - | - | -
|  |  | 不要 | - | 有り | 11554 | 6.5 | 6.5 | - | - | 21.81 | 9.57 | 4.98 | 4.49 | 1.98 | 71.69 | 49.38 | 17.47 | 4.84 | - | - | ラフテレーンクレーン ［油圧伸縮ジブ型］ 排ガス型（第２次） ２５ｔ吊 | * | - | - | 普通作業員 | ブロック工 | 特殊作業員 | 土木一般世話役 | 間知ブロック 高さ２５０×幅４００×控３５０ 滑面 | 遮水シート 厚１．０＋１０．０ｍｍ | 再生クラッシャーラン ＲＣ－４０ | - | - | -
[5 empty] | 無し | 9296.1 | 8.08 | 8.08 | - | - | 24.55 | 10.54 | 6.19 | 5.58 | 2.05 | 67.37 | 61.35 | 6.02 | - | - | - | ラフテレーンクレーン ［油圧伸縮ジブ型］ 排ガス型（第２次） ２５ｔ吊 | * | - | - | 普通作業員 | ブロック工 | 特殊作業員 | 土木一般世話役 | 間知ブロック 高さ２５０×幅４００×控３５０ 滑面 | 再生クラッシャーラン ＲＣ－４０ | - | - | - | -
|  | 5m3を超え7m3以下 | 18-8-25(高炉) | 0.1m3を超え0.5m3以下 | 有り | 12881 | 5.83 | 5.83 | - | - | 24.5 | 11.51 | 5.85 | 4.47 | 1.77 | 69.67 | 44.3 | 15.67 | 6.52 | 3.18 | - | ラフテレーンクレーン ［油圧伸縮ジブ型］ 排ガス型（第２次） ２５ｔ吊 | * | - | - | 普通作業員 | 特殊作業員 | ブロック工 | 土木一般世話役 | 間知ブロック 高さ２５０×幅４００×控３５０ 滑面 | 遮水シート 厚１．０＋１０．０ｍｍ | 再生クラッシャーラン ＲＣ－４０ | 生コンクリート 高炉 １８－８－２５（２０） Ｗ／Ｃ ６０％ | - | -
[5 empty] | 無し | 10623 | 7.07 | 7.07 | - | - | 27.48 | 12.77 | 7.1 | 5.42 | 1.79 | 65.45 | 53.7 | 7.9 | 3.85 | - | - | ラフテレーンクレーン ［油圧伸縮ジブ型］ 排ガス型（第２次） ２５ｔ吊 | * | - | - | 普通作業員 | 特殊作業員 | ブロック工 | 土木一般世話役 | 間知ブロック 高さ２５０×幅４００×控３５０ 滑面 | 再生クラッシャーラン ＲＣ－４０ | 生コンクリート 高炉 １８－８－２５（２０） Ｗ／Ｃ ６０％ | - | - | -
|  |  |  | 0.5m3を超え0.9m3以下 | 有り | 13660 | 5.5 | 5.5 | - | - | 24.8 | 11.79 | 6.12 | 4.21 | 1.67 | 69.7 | 41.78 | 14.78 | 7 | 6.14 | - | ラフテレーンクレーン ［油圧伸縮ジブ型］ 排ガス型（第２次） ２５ｔ吊 | * | - | - | 普通作業員 | 特殊作業員 | ブロック工 | 土木一般世話役 | 間知ブロック 高さ２５０×幅４００×控３５０ 滑面 | 遮水シート 厚１．０＋１０．０ｍｍ | 生コンクリート 高炉 １８－８－２５（２０） Ｗ／Ｃ ６０％ | 再生クラッシャーラン ＲＣ－４０ | - | -
[5 empty] | 無し | 11402 | 6.59 | 6.59 | - | - | 27.64 | 13.02 | 7.34 | 5.05 | 1.67 | 65.77 | 50.03 | 8.38 | 7.36 | - | - | ラフテレーンクレーン ［油圧伸縮ジブ型］ 排ガス型（第２次） ２５ｔ吊 | * | - | - | 普通作業員 | 特殊作業員 | ブロック工 | 土木一般世話役 | 間知ブロック 高さ２５０×幅４００×控３５０ 滑面 | 生コンクリート 高炉 １８－８－２５（２０） Ｗ／Ｃ ６０％ | 再生クラッシャーラン ＲＣ－４０ | - | - | -
|  |  |  | 0.9m3を超え1.3m3以下 | 有り | 14440 | 5.2 | 5.2 | - | - | 25.08 | 12.05 | 6.37 | 3.98 | 1.58 | 69.72 | 39.53 | 13.98 | 10.4 | 5.81 | - | ラフテレーンクレーン ［油圧伸縮ジブ型］ 排ガス型（第２次） ２５ｔ吊 | * | - | - | 普通作業員 | 特殊作業員 | ブロック工 | 土木一般世話役 | 間知ブロック 高さ２５０×幅４００×控３５０ 滑面 | 遮水シート 厚１．０＋１０．０ｍｍ | 生コンクリート 高炉 １８－８－２５（２０） Ｗ／Ｃ ６０％ | 再生クラッシャーラン ＲＣ－４０ | - | -
[5 empty] | 無し | 12182 | 6.17 | 6.17 | - | - | 27.78 | 13.25 | 7.55 | 4.72 | 1.56 | 66.05 | 46.83 | 12.33 | 6.89 | - | - | ラフテレーンクレーン ［油圧伸縮ジブ型］ 排ガス型（第２次） ２５ｔ吊 | * | - | - | 普通作業員 | 特殊作業員 | ブロック工 | 土木一般世話役 | 間知ブロック 高さ２５０×幅４００×控３５０ 滑面 | 生コンクリート 高炉 １８－８－２５（２０） Ｗ／Ｃ ６０％ | 再生クラッシャーラン ＲＣ－４０ | - | - | -
|  |  |  | 1.3m3を超え1.7m3以下 | 有り | 15219 | 4.94 | 4.94 | - | - | 25.33 | 12.28 | 6.59 | 3.78 | 1.5 | 69.73 | 37.5 | 13.46 | 13.26 | 5.51 | - | ラフテレーンクレーン ［油圧伸縮ジブ型］ 排ガス型（第２次） ２５ｔ吊 | * | - | - | 普通作業員 | 特殊作業員 | ブロック工 | 土木一般世話役 | 間知ブロック 高さ２５０×幅４００×控３５０ 滑面 | 生コンクリート 高炉 １８－８－２５（２０） Ｗ／Ｃ ６０％ | 遮水シート 厚１．０＋１０．０ｍｍ | 再生クラッシャーラン ＲＣ－４０ | - | -
[5 empty] | 無し | 12962 | 5.8 | 5.8 | - | - | 27.91 | 13.44 | 7.74 | 4.44 | 1.47 | 66.29 | 44 | 15.81 | 6.48 | - | - | ラフテレーンクレーン ［油圧伸縮ジブ型］ 排ガス型（第２次） ２５ｔ吊 | * | - | - | 普通作業員 | 特殊作業員 | ブロック工 | 土木一般世話役 | 間知ブロック 高さ２５０×幅４００×控３５０ 滑面 | 生コンクリート 高炉 １８－８－２５（２０） Ｗ／Ｃ ６０％ | 再生クラッシャーラン ＲＣ－４０ | - | - | -
|  |  |  | 1.7m3を超え2.1m3以下 | 有り | 15999 | 4.7 | 4.7 | - | - | 25.56 | 12.48 | 6.79 | 3.6 | 1.43 | 69.74 | 35.65 | 16.22 | 12.62 | 5.25 | - | ラフテレーンクレーン ［油圧伸縮ジブ型］ 排ガス型（第２次） ２５ｔ吊 | * | - | - | 普通作業員 | 特殊作業員 | ブロック工 | 土木一般世話役 | 間知ブロック 高さ２５０×幅４００×控３５０ 滑面 | 生コンクリート 高炉 １８－８－２５（２０） Ｗ／Ｃ ６０％ | 遮水シート 厚１．０＋１０．０ｍｍ | 再生クラッシャーラン ＲＣ－４０ | - | -
[5 empty] | 無し | 13741 | 5.47 | 5.47 | - | - | 28.02 | 13.62 | 7.9 | 4.19 | 1.38 | 66.51 | 41.51 | 18.89 | 6.11 | - | - | ラフテレーンクレーン ［油圧伸縮ジブ型］ 排ガス型（第２次） ２５ｔ吊 | * | - | - | 普通作業員 | 特殊作業員 | ブロック工 | 土木一般世話役 | 間知ブロック 高さ２５０×幅４００×控３５０ 滑面 | 生コンクリート 高炉 １８－８－２５（２０） Ｗ／Ｃ ６０％ | 再生クラッシャーラン ＲＣ－４０ | - | - | -
|  |  |  | 2.1m3を超え2.3m3以下 | 有り | 16584 | 4.53 | 4.53 | - | - | 25.7 | 12.62 | 6.92 | 3.47 | 1.38 | 69.77 | 34.42 | 18.12 | 12.17 | 5.06 | - | ラフテレーンクレーン ［油圧伸縮ジブ型］ 排ガス型（第２次） ２５ｔ吊 | * | - | - | 普通作業員 | 特殊作業員 | ブロック工 | 土木一般世話役 | 間知ブロック 高さ２５０×幅４００×控３５０ 滑面 | 生コンクリート 高炉 １８－８－２５（２０） Ｗ／Ｃ ６０％ | 遮水シート 厚１．０＋１０．０ｍｍ | 再生クラッシャーラン ＲＣ－４０ | - | -
[5 empty] | 無し | 14326 | 5.24 | 5.24 | - | - | 28.1 | 13.74 | 8.01 | 4.02 | 1.33 | 66.66 | 39.82 | 20.98 | 5.86 | - | - | ラフテレーンクレーン ［油圧伸縮ジブ型］ 排ガス型（第２次） ２５ｔ吊 | * | - | - | 普通作業員 | 特殊作業員 | ブロック工 | 土木一般世話役 | 間知ブロック 高さ２５０×幅４００×控３５０ 滑面 | 生コンクリート 高炉 １８－８－２５（２０） Ｗ／Ｃ ６０％ | 再生クラッシャーラン ＲＣ－４０ | - | - | -
|  |  |  | 2.3m3を超え2.7m3以下 | 有り | 17168 | 4.38 | 4.38 | - | - | 25.84 | 12.76 | 7.05 | 3.35 | 1.33 | 69.78 | 33.24 | 19.89 | 11.76 | 4.89 | - | ラフテレーンクレーン ［油圧伸縮ジブ型］ 排ガス型（第２次） ２５ｔ吊 | * | - | - | 普通作業員 | 特殊作業員 | ブロック工 | 土木一般世話役 | 間知ブロック 高さ２５０×幅４００×控３５０ 滑面 | 生コンクリート 高炉 １８－８－２５（２０） Ｗ／Ｃ ６０％ | 遮水シート 厚１．０＋１０．０ｍｍ | 再生クラッシャーラン ＲＣ－４０ | - | -
[5 empty] | 無し | 14911 | 5.04 | 5.04 | - | - | 28.17 | 13.84 | 8.12 | 3.86 | 1.28 | 66.79 | 38.26 | 22.9 | 5.63 | - | - | ラフテレーンクレーン ［油圧伸縮ジブ型］ 排ガス型（第２次） ２５ｔ吊 | * | - | - | 普通作業員 | 特殊作業員 | ブロック工 | 土木一般世話役 | 間知ブロック 高さ２５０×幅４００×控３５０ 滑面 | 生コンクリート 高炉 １８－８－２５（２０） Ｗ／Ｃ ６０％ | 再生クラッシャーラン ＲＣ－４０ | - | - | -
|  |  |  | 2.7m3を超え3.1m3以下 | 有り | 17948 | 4.18 | 4.18 | - | - | 26 | 12.92 | 7.2 | 3.2 | 1.27 | 69.82 | 31.82 | 22.07 | 11.25 | 4.68 | - | ラフテレーンクレーン ［油圧伸縮ジブ型］ 排ガス型（第２次） ２５ｔ吊 | * | - | - | 普通作業員 | 特殊作業員 | ブロック工 | 土木一般世話役 | 間知ブロック 高さ２５０×幅４００×控３５０ 滑面 | 生コンクリート 高炉 １８－８－２５（２０） Ｗ／Ｃ ６０％ | 遮水シート 厚１．０＋１０．０ｍｍ | 再生クラッシャーラン ＲＣ－４０ | - | -
[5 empty] | 無し | 15690 | 4.79 | 4.79 | - | - | 28.25 | 13.98 | 8.24 | 3.67 | 1.21 | 66.96 | 36.36 | 25.25 | 5.35 | - | - | ラフテレーンクレーン ［油圧伸縮ジブ型］ 排ガス型（第２次） ２５ｔ吊 | * | - | - | 普通作業員 | 特殊作業員 | ブロック工 | 土木一般世話役 | 間知ブロック 高さ２５０×幅４００×控３５０ 滑面 | 生コンクリート 高炉 １８－８－２５（２０） Ｗ／Ｃ ６０％ | 再生クラッシャーラン ＲＣ－４０ | - | - | -
|  |  |  | 3.1m3を超え3.5m3以下 | 有り | 18727 | 4.01 | 4.01 | - | - | 26.18 | 13.07 | 7.35 | 3.07 | 1.22 | 69.81 | 30.48 | 24.07 | 10.78 | 4.48 | - | ラフテレーンクレーン ［油圧伸縮ジブ型］ 排ガス型（第２次） ２５ｔ吊 | * | - | - | 普通作業員 | 特殊作業員 | ブロック工 | 土木一般世話役 | 間知ブロック 高さ２５０×幅４００×控３５０ 滑面 | 生コンクリート 高炉 １８－８－２５（２０） Ｗ／Ｃ ６０％ | 遮水シート 厚１．０＋１０．０ｍｍ | 再生クラッシャーラン ＲＣ－４０ | - | -
[5 empty] | 無し | 16470 | 4.56 | 4.56 | - | - | 28.32 | 14.1 | 8.36 | 3.49 | 1.15 | 67.12 | 34.65 | 27.37 | 5.1 | - | - | ラフテレーンクレーン ［油圧伸縮ジブ型］ 排ガス型（第２次） ２５ｔ吊 | * | - | - | 普通作業員 | 特殊作業員 | ブロック工 | 土木一般世話役 | 間知ブロック 高さ２５０×幅４００×控３５０ 滑面 | 生コンクリート 高炉 １８－８－２５（２０） Ｗ／Ｃ ６０％ | 再生クラッシャーラン ＲＣ－４０ | - | - | -
|  |  | 不要 | - | 有り | 12296 | 6.11 | 6.11 | - | - | 24.25 | 11.27 | 5.62 | 4.68 | 1.86 | 69.64 | 46.39 | 16.42 | 6.83 | - | - | ラフテレーンクレーン ［油圧伸縮ジブ型］ 排ガス型（第２次） ２５ｔ吊 | * | - | - | 普通作業員 | 特殊作業員 | ブロック工 | 土木一般世話役 | 間知ブロック 高さ２５０×幅４００×控３５０ 滑面 | 遮水シート 厚１．０＋１０．０ｍｍ | 再生クラッシャーラン ＲＣ－４０ | - | - | -
[5 empty] | 無し | 10038 | 7.49 | 7.49 | - | - | 27.34 | 12.55 | 6.89 | 5.73 | 1.9 | 65.17 | 56.81 | 8.36 | - | - | - | ラフテレーンクレーン ［油圧伸縮ジブ型］ 排ガス型（第２次） ２５ｔ吊 | * | - | - | 普通作業員 | 特殊作業員 | ブロック工 | 土木一般世話役 | 間知ブロック 高さ２５０×幅４００×控３５０ 滑面 | 再生クラッシャーラン ＲＣ－４０ | - | - | - | -
| 不要 | - | 18-8-25(高炉) | 0.1m3を超え0.5m3以下 | 有り | 10654 | 7.05 | 7.05 | - | - | 16.62 | 6.03 | 5.4 | 2.2 | 2.15 | 76.33 | 53.54 | 18.95 | 3.84 | - | - | ラフテレーンクレーン ［油圧伸縮ジブ型］ 排ガス型（第２次） ２５ｔ吊 | * | - | - | 普通作業員 | ブロック工 | 特殊作業員 | 土木一般世話役 | 間知ブロック 高さ２５０×幅４００×控３５０ 滑面 | 遮水シート 厚１．０＋１０．０ｍｍ | 生コンクリート 高炉 １８－８－２５（２０） Ｗ／Ｃ ６０％ | - | - | -
[5 empty] | 無し | 8396.7 | 8.95 | 8.95 | - | - | 18.25 | 6.85 | 6.15 | 2.8 | 2.27 | 72.8 | 67.92 | 4.88 | - | - | - | ラフテレーンクレーン ［油圧伸縮ジブ型］ 排ガス型（第２次） ２５ｔ吊 | * | - | - | ブロック工 | 普通作業員 | 特殊作業員 | 土木一般世話役 | 間知ブロック 高さ２５０×幅４００×控３５０ 滑面 | 生コンクリート 高炉 １８－８－２５（２０） Ｗ／Ｃ ６０％ | - | - | - | -
|  |  |  | 0.5m3を超え0.9m3以下 | 有り | 11434 | 6.57 | 6.57 | - | - | 17.52 | 6.74 | 5.03 | 2.78 | 2 | 75.91 | 49.89 | 17.66 | 8.36 | - | - | ラフテレーンクレーン ［油圧伸縮ジブ型］ 排ガス型（第２次） ２５ｔ吊 | * | - | - | 普通作業員 | ブロック工 | 特殊作業員 | 土木一般世話役 | 間知ブロック 高さ２５０×幅４００×控３５０ 滑面 | 遮水シート 厚１．０＋１０．０ｍｍ | 生コンクリート 高炉 １８－８－２５（２０） Ｗ／Ｃ ６０％ | - | - | -
[5 empty] | 無し | 9176.3 | 8.19 | 8.19 | - | - | 19.24 | 7.03 | 6.27 | 3.46 | 2.08 | 72.57 | 62.15 | 10.42 | - | - | - | ラフテレーンクレーン ［油圧伸縮ジブ型］ 排ガス型（第２次） ２５ｔ吊 | * | - | - | 普通作業員 | ブロック工 | 特殊作業員 | 土木一般世話役 | 間知ブロック 高さ２５０×幅４００×控３５０ 滑面 | 生コンクリート 高炉 １８－８－２５（２０） Ｗ／Ｃ ６０％ | - | - | - | -
|  |  |  | 0.9m3を超え1.3m3以下 | 有り | 12214 | 6.15 | 6.15 | - | - | 18.31 | 7.37 | 4.71 | 3.28 | 1.87 | 75.54 | 46.71 | 16.53 | 12.3 | - | - | ラフテレーンクレーン ［油圧伸縮ジブ型］ 排ガス型（第２次） ２５ｔ吊 | * | - | - | 普通作業員 | ブロック工 | 特殊作業員 | 土木一般世話役 | 間知ブロック 高さ２５０×幅４００×控３５０ 滑面 | 遮水シート 厚１．０＋１０．０ｍｍ | 生コンクリート 高炉 １８－８－２５（２０） Ｗ／Ｃ ６０％ | - | - | -
[5 empty] | 無し | 9955.9 | 7.55 | 7.55 | - | - | 20.07 | 7.77 | 5.78 | 4.03 | 1.91 | 72.38 | 57.29 | 15.09 | - | - | - | ラフテレーンクレーン ［油圧伸縮ジブ型］ 排ガス型（第２次） ２５ｔ吊 | * | - | - | 普通作業員 | ブロック工 | 特殊作業員 | 土木一般世話役 | 間知ブロック 高さ２５０×幅４００×控３５０ 滑面 | 生コンクリート 高炉 １８－８－２５（２０） Ｗ／Ｃ ６０％ | - | - | - | -
|  |  |  | 1.3m3を超え1.7m3以下 | 有り | 12993 | 5.78 | 5.78 | - | - | 19 | 7.91 | 4.43 | 3.72 | 1.76 | 75.22 | 43.91 | 15.77 | 15.54 | - | - | ラフテレーンクレーン ［油圧伸縮ジブ型］ 排ガス型（第２次） ２５ｔ吊 | * | - | - | 普通作業員 | ブロック工 | 特殊作業員 | 土木一般世話役 | 間知ブロック 高さ２５０×幅４００×控３５０ 滑面 | 生コンクリート 高炉 １８－８－２５（２０） Ｗ／Ｃ ６０％ | 遮水シート 厚１．０＋１０．０ｍｍ | - | - | -
[5 empty] | 無し | 10735 | 7 | 7 | - | - | 20.78 | 8.41 | 5.36 | 4.51 | 1.77 | 72.22 | 53.13 | 19.09 | - | - | - | ラフテレーンクレーン ［油圧伸縮ジブ型］ 排ガス型（第２次） ２５ｔ吊 | * | - | - | 普通作業員 | ブロック工 | 特殊作業員 | 土木一般世話役 | 間知ブロック 高さ２５０×幅４００×控３５０ 滑面 | 生コンクリート 高炉 １８－８－２５（２０） Ｗ／Ｃ ６０％ | - | - | - | -
|  |  |  | 1.7m3を超え2.1m3以下 | 有り | 13773 | 5.46 | 5.46 | - | - | 19.62 | 8.4 | 4.18 | 4.12 | 1.66 | 74.92 | 41.41 | 18.85 | 14.66 | - | - | ラフテレーンクレーン ［油圧伸縮ジブ型］ 排ガス型（第２次） ２５ｔ吊 | * | - | - | 普通作業員 | ブロック工 | 特殊作業員 | 土木一般世話役 | 間知ブロック 高さ２５０×幅４００×控３５０ 滑面 | 生コンクリート 高炉 １８－８－２５（２０） Ｗ／Ｃ ６０％ | 遮水シート 厚１．０＋１０．０ｍｍ | - | - | -
[5 empty] | 無し | 11515 | 6.53 | 6.53 | - | - | 21.4 | 8.96 | 5 | 4.92 | 1.65 | 72.07 | 49.53 | 22.54 | - | - | - | ラフテレーンクレーン ［油圧伸縮ジブ型］ 排ガス型（第２次） ２５ｔ吊 | * | - | - | 普通作業員 | ブロック工 | 特殊作業員 | 土木一般世話役 | 間知ブロック 高さ２５０×幅４００×控３５０ 滑面 | 生コンクリート 高炉 １８－８－２５（２０） Ｗ／Ｃ ６０％ | - | - | - | -
|  |  |  | 2.1m3を超え2.3m3以下 | 有り | 14357 | 5.23 | 5.23 | - | - | 20.03 | 8.73 | 4.38 | 4.01 | 1.59 | 74.74 | 39.75 | 20.93 | 14.06 | - | - | ラフテレーンクレーン ［油圧伸縮ジブ型］ 排ガス型（第２次） ２５ｔ吊 | * | - | - | 普通作業員 | 特殊作業員 | ブロック工 | 土木一般世話役 | 間知ブロック 高さ２５０×幅４００×控３５０ 滑面 | 生コンクリート 高炉 １８－８－２５（２０） Ｗ／Ｃ ６０％ | 遮水シート 厚１．０＋１０．０ｍｍ | - | - | -
[5 empty] | 無し | 12100 | 6.21 | 6.21 | - | - | 21.81 | 9.32 | 5.2 | 4.76 | 1.57 | 71.98 | 47.14 | 24.84 | - | - | - | ラフテレーンクレーン ［油圧伸縮ジブ型］ 排ガス型（第２次） ２５ｔ吊 | * | - | - | 普通作業員 | 特殊作業員 | ブロック工 | 土木一般世話役 | 間知ブロック 高さ２５０×幅４００×控３５０ 滑面 | 生コンクリート 高炉 １８－８－２５（２０） Ｗ／Ｃ ６０％ | - | - | - | -
|  |  |  | 2.3m3を超え2.7m3以下 | 有り | 14942 | 5.03 | 5.03 | - | - | 20.43 | 9.04 | 4.63 | 3.85 | 1.53 | 74.54 | 38.17 | 22.86 | 13.51 | - | - | ラフテレーンクレーン ［油圧伸縮ジブ型］ 排ガス型（第２次） ２５ｔ吊 | * | - | - | 普通作業員 | 特殊作業員 | ブロック工 | 土木一般世話役 | 間知ブロック 高さ２５０×幅４００×控３５０ 滑面 | 生コンクリート 高炉 １８－８－２５（２０） Ｗ／Ｃ ６０％ | 遮水シート 厚１．０＋１０．０ｍｍ | - | - | -
[5 empty] | 無し | 12684 | 5.92 | 5.92 | - | - | 22.18 | 9.65 | 5.45 | 4.54 | 1.5 | 71.9 | 44.97 | 26.93 | - | - | - | ラフテレーンクレーン ［油圧伸縮ジブ型］ 排ガス型（第２次） ２５ｔ吊 | * | - | - | 普通作業員 | 特殊作業員 | ブロック工 | 土木一般世話役 | 間知ブロック 高さ２５０×幅４００×控３５０ 滑面 | 生コンクリート 高炉 １８－８－２５（２０） Ｗ／Ｃ ６０％ | - | - | - | -
|  |  |  | 2.7m3を超え3.1m3以下 | 有り | 15722 | 4.78 | 4.78 | - | - | 20.88 | 9.41 | 4.92 | 3.66 | 1.45 | 74.34 | 36.3 | 25.2 | 12.84 | - | - | ラフテレーンクレーン ［油圧伸縮ジブ型］ 排ガス型（第２次） ２５ｔ吊 | * | - | - | 普通作業員 | 特殊作業員 | ブロック工 | 土木一般世話役 | 間知ブロック 高さ２５０×幅４００×控３５０ 滑面 | 生コンクリート 高炉 １８－８－２５（２０） Ｗ／Ｃ ６０％ | 遮水シート 厚１．０＋１０．０ｍｍ | - | - | -
[5 empty] | 無し | 13464 | 5.58 | 5.58 | - | - | 22.62 | 10.05 | 5.75 | 4.27 | 1.41 | 71.8 | 42.37 | 29.43 | - | - | - | ラフテレーンクレーン ［油圧伸縮ジブ型］ 排ガス型（第２次） ２５ｔ吊 | * | - | - | 普通作業員 | 特殊作業員 | ブロック工 | 土木一般世話役 | 間知ブロック 高さ２５０×幅４００×控３５０ 滑面 | 生コンクリート 高炉 １８－８－２５（２０） Ｗ／Ｃ ６０％ | - | - | - | -
|  |  |  | 3.1m3を超え3.5m3以下 | 有り | 16501 | 4.55 | 4.55 | - | - | 21.31 | 9.74 | 5.2 | 3.49 | 1.38 | 74.14 | 34.59 | 27.32 | 12.23 | - | - | ラフテレーンクレーン ［油圧伸縮ジブ型］ 排ガス型（第２次） ２５ｔ吊 | * | - | - | 普通作業員 | 特殊作業員 | ブロック工 | 土木一般世話役 | 間知ブロック 高さ２５０×幅４００×控３５０ 滑面 | 生コンクリート 高炉 １８－８－２５（２０） Ｗ／Ｃ ６０％ | 遮水シート 厚１．０＋１０．０ｍｍ | - | - | -
[5 empty] | 無し | 14244 | 5.27 | 5.27 | - | - | 23.02 | 10.4 | 6.02 | 4.04 | 1.34 | 71.71 | 40.06 | 31.65 | - | - | - | ラフテレーンクレーン ［油圧伸縮ジブ型］ 排ガス型（第２次） ２５ｔ吊 | * | - | - | 普通作業員 | 特殊作業員 | ブロック工 | 土木一般世話役 | 間知ブロック 高さ２５０×幅４００×控３５０ 滑面 | 生コンクリート 高炉 １８－８－２５（２０） Ｗ／Ｃ ６０％ | - | - | - | -
|  |  | 不要 | - | 有り | 10070 | 7.46 | 7.46 | - | - | 15.85 | 5.72 | 5.42 | 2.27 | 1.71 | 76.69 | 56.64 | 20.05 | - | - | - | ラフテレーンクレーン ［油圧伸縮ジブ型］ 排ガス型（第２次） ２５ｔ吊 | * | - | - | ブロック工 | 普通作業員 | 土木一般世話役 | 特殊作業員 | 間知ブロック 高さ２５０×幅４００×控３５０ 滑面 | 遮水シート 厚１．０＋１０．０ｍｍ | - | - | - | -
[5 empty] | 無し | 7812 | 9.62 | 9.62 | - | - | 17.39 | 7.37 | 5.37 | 2.44 | 2.21 | 72.99 | 72.99 | - | - | - | - | ラフテレーンクレーン ［油圧伸縮ジブ型］ 排ガス型（第２次） ２５ｔ吊 | * | - | - | ブロック工 | 普通作業員 | 土木一般世話役 | 特殊作業員 | 間知ブロック 高さ２５０×幅４００×控３５０ 滑面 | - | - | - | - | -

## 16
№16【 天端コンクリート 】
＜ 積算単位：ｍ３ ＞
条件区分 |  |  | 標準単価 | 機労材構成比 | [14 empty] | 代表機労材規格 | [12 empty] | 備考
生ｺﾝｸﾘｰﾄ規格 | ｺﾝｸﾘｰﾄ打設条件 | 養生工の種類 |  | K |  |  |  | R |  |  |  |  | Z |  |  |  |  | S | K （ *印：賃料） |  |  |  | R |  |  |  | Z |  |  |  | S
[5 empty] | K1 | K2 | K3 |  | R1 | R2 | R3 | R4 |  | Z1 | Z2 | Z3 | Z4 |  | K1 |  | K2 | K3 | R1 | R2 | R3 | R4 | Z1 | Z2 | Z3 | Z4
18-8ｰ25(高炉) | 打設地上高さ2m以下 | 一般養生 | 33534 | 0 | - | - | - | 61.44 | 26.27 | 13.18 | 8.77 | 7.4 | 38.56 | 38.56 | - | - | - | - | - |  | - | - | 普通作業員 | 型枠工 | 特殊作業員 | 土木一般世話役 | 生コンクリート 高炉 １８－８－２５（２０） Ｗ／Ｃ ６０％ | - | - | - | - | -
|  | 特殊養生(練炭) | 35267 | 0 | - | - | - | 63.34 | 28.45 | 12.53 | 8.33 | 7.04 | 36.66 | 36.66 | - | - | - | - | - |  | - | - | 普通作業員 | 型枠工 | 特殊作業員 | 土木一般世話役 | 生コンクリート 高炉 １８－８－２５（２０） Ｗ／Ｃ ６０％ | - | - | - | - | -
|  | 養生工なし | 32384 | 0 | - | - | - | 60.07 | 24.23 | 13.64 | 9.08 | 7.66 | 39.93 | 39.93 | - | - | - | - | - |  | - | - | 普通作業員 | 型枠工 | 特殊作業員 | 土木一般世話役 | 生コンクリート 高炉 １８－８－２５（２０） Ｗ／Ｃ ６０％ | - | - | - | - | -
| 打設地上高さ2m超28m以下かつ水平距離20m以内 | 一般養生 | 34773 | 5.4 | 5.4 | - | - | 57.41 | 22.13 | 12.71 | 9.45 | 7.68 | 37.19 | 37.19 | - | - | - | - | ラフテレーンクレーン ［油圧伸縮ジブ型］ 排ガス型（第２次） ２５ｔ吊 | * | - | - | 普通作業員 | 型枠工 | 特殊作業員 | 土木一般世話役 | 生コンクリート 高炉 １８－８－２５（２０） Ｗ／Ｃ ６０％ | - | - | - | - | -
|  | 特殊養生(練炭) | 36506 | 5.14 | 5.14 | - | - | 59.44 | 24.43 | 12.1 | 9 | 7.32 | 35.42 | 35.42 | - | - | - | - | ラフテレーンクレーン ［油圧伸縮ジブ型］ 排ガス型（第２次） ２５ｔ吊 | * | - | - | 普通作業員 | 型枠工 | 特殊作業員 | 土木一般世話役 | 生コンクリート 高炉 １８－８－２５（２０） Ｗ／Ｃ ６０％ | - | - | - | - | -
|  | 養生工なし | 33623 | 5.59 | 5.59 | - | - | 55.95 | 20.01 | 13.14 | 9.77 | 7.95 | 38.46 | 38.46 | - | - | - | - | ラフテレーンクレーン ［油圧伸縮ジブ型］ 排ガス型（第２次） ２５ｔ吊 | * | - | - | 普通作業員 | 型枠工 | 特殊作業員 | 土木一般世話役 | 生コンクリート 高炉 １８－８－２５（２０） Ｗ／Ｃ ６０％ | - | - | - | - | -

## 17
№17【 小型擁壁（Ａ） 】
＜ 積算単位：ｍ３ ＞
条件区分 |  |  |  | 標準単価 | 機労材構成比 | [14 empty] | 代表機労材規格 | [12 empty] | 備考
ｺﾝｸﾘｰﾄ規格 | 基礎砕石の有無 | 均しｺﾝｸﾘｰﾄの有無 | 養生工の種類 |  | K |  |  |  | R |  |  |  |  | Z |  |  |  |  | S | K （ *印：賃料） |  |  |  | R |  |  |  | Z |  |  |  | S
[6 empty] | K1 | K2 | K3 |  | R1 | R2 | R3 | R4 |  | Z1 | Z2 | Z3 | Z4 |  | K1 |  | K2 | K3 | R1 | R2 | R3 | R4 | Z1 | Z2 | Z3 | Z4
18-8-25(高炉) | 無し | 無し | 一般養生･特殊養生(練炭) | 40409 | 0 | - | - | - | 68 | 28.09 | 17.24 | 10.87 | 2.99 | 32 | 32 | - | - | - | - | - |  | - | - | 普通作業員 | 型枠工 | 土木一般世話役 | 特殊作業員 | 生コンクリート 高炉 １８－８－２５（２０） Ｗ／Ｃ ６０％ | - | - | - | - | -
|  |  | 特殊養生(ｼﾞｪｯﾄﾋｰﾀ) | 48362 | 1.21 | 1.21 | - | - | 64.09 | 30.42 | 14.41 | 9.08 | 2.5 | 34.7 | 26.73 | 7.97 | - | - | - | ジェットヒータ １２６ＭＪ（３０、１００ｋｃａｌ） | * | - | - | 普通作業員 | 型枠工 | 土木一般世話役 | 特殊作業員 | 生コンクリート 高炉 １８－８－２５（２０） Ｗ／Ｃ ６０％ | 灯油 白灯油 業務用 ミニローリー | - | - | - | -
|  | 有り | 一般養生･特殊養生(練炭) | 42968 | 0 | - | - | - | 69.91 | 26.42 | 16.22 | 10.22 | 2.81 | 30.09 | 30.09 | - | - | - | - | - |  | - | - | 普通作業員 | 型枠工 | 土木一般世話役 | 特殊作業員 | 生コンクリート 高炉 １８－８－２５（２０） Ｗ／Ｃ ６０％ | - | - | - | - | -
|  |  | 特殊養生(ｼﾞｪｯﾄﾋｰﾀ) | 50921 | 1.15 | 1.15 | - | - | 65.9 | 28.91 | 13.68 | 8.62 | 2.37 | 32.95 | 25.39 | 7.56 | - | - | - | ジェットヒータ １２６ＭＪ（３０、１００ｋｃａｌ） | * | - | - | 普通作業員 | 型枠工 | 土木一般世話役 | 特殊作業員 | 生コンクリート 高炉 １８－８－２５（２０） Ｗ／Ｃ ６０％ | 灯油 白灯油 業務用 ミニローリー | - | - | - | -
| 有り | 無し | 一般養生･特殊養生(練炭) | 43948 | 0 | - | - | - | 70.58 | 25.83 | 15.85 | 9.99 | 2.75 | 29.42 | 29.42 | - | - | - | - | - |  | - | - | 普通作業員 | 型枠工 | 土木一般世話役 | 特殊作業員 | 生コンクリート 高炉 １８－８－２５（２０） Ｗ／Ｃ ６０％ | - | - | - | - | -
|  |  | 特殊養生(ｼﾞｪｯﾄﾋｰﾀ) | 51902 | 1.12 | 1.12 | - | - | 66.55 | 28.37 | 13.42 | 8.46 | 2.33 | 32.33 | 24.91 | 7.42 | - | - | - | ジェットヒータ １２６ＭＪ（３０、１００ｋｃａｌ） | * | - | - | 普通作業員 | 型枠工 | 土木一般世話役 | 特殊作業員 | 生コンクリート 高炉 １８－８－２５（２０） Ｗ／Ｃ ６０％ | 灯油 白灯油 業務用 ミニローリー | - | - | - | -
|  | 有り | 一般養生･特殊養生(練炭) | 46507 | 0 | - | - | - | 72.2 | 24.41 | 14.98 | 9.44 | 2.6 | 27.8 | 27.8 | - | - | - | - | - |  | - | - | 普通作業員 | 型枠工 | 土木一般世話役 | 特殊作業員 | 生コンクリート 高炉 １８－８－２５（２０） Ｗ／Ｃ ６０％ | - | - | - | - | -
|  |  | 特殊養生(ｼﾞｪｯﾄﾋｰﾀ) | 54461 | 1.07 | 1.07 | - | - | 68.12 | 27.04 | 12.79 | 8.06 | 2.22 | 30.81 | 23.74 | 7.07 | - | - | - | ジェットヒータ １２６ＭＪ（３０、１００ｋｃａｌ） | * | - | - | 普通作業員 | 型枠工 | 土木一般世話役 | 特殊作業員 | 生コンクリート 高炉 １８－８－２５（２０） Ｗ／Ｃ ６０％ | 灯油 白灯油 業務用 ミニローリー | - | - | - | -

## 18
№18【 重力式擁壁 】
＜ 積算単位：ｍ３ ＞
条件区分 |  |  |  |  | 標準単価 | 機労材構成比 | [14 empty] | 代表機労材規格 | [12 empty] | 備考
擁壁平均高さ | ｺﾝｸﾘｰﾄ規格 | 基礎砕石の有無 | 均しｺﾝｸﾘｰﾄの有無 | 養生工の種類 |  | K |  |  |  | R |  |  |  |  | Z |  |  |  |  | S | K （ *印：賃料） |  |  |  | R |  |  |  | Z |  |  |  | S
[7 empty] | K1 | K2 | K3 |  | R1 | R2 | R3 | R4 |  | Z1 | Z2 | Z3 | Z4 |  | K1 | K2 |  | K3 | R1 | R2 | R3 | R4 | Z1 | Z2 | Z3 | Z4
1m超2m未満 | 18-8-25(高炉) | 無し | 無し | 一般養生 | 31893 | 2.24 | 1.81 | - | - | 57.61 | 23.32 | 15.45 | 5.98 | 1.08 | 40.15 | 39.78 | 0.3 | - | - | - | コンクリートポンプ車［ブーム式］ 圧送能力 ９０～１１０ｍ３／ｈ | - |  | - | 普通作業員 | 型枠工 | 土木一般世話役 | 特殊作業員 | 生コンクリート 高炉 １８－８－２５（２０） Ｗ／Ｃ ６０％ | 軽油 １．２号 パトロール給油 | - | - | - | -
|  |  |  | 特殊養生(練炭･ｼﾞｪｯﾄﾋｰﾀ) | 32814 | 2.11 | 1.76 | - | - | 58.89 | 26.42 | 15.02 | 5.82 | 1.05 | 39 | 38.66 | 0.29 | - | - | - | コンクリートポンプ車［ブーム式］ 圧送能力 ９０～１１０ｍ３／ｈ | - |  | - | 普通作業員 | 型枠工 | 土木一般世話役 | 特殊作業員 | 生コンクリート 高炉 １８－８－２５（２０） Ｗ／Ｃ ６０％ | 軽油 １．２号 パトロール給油 | - | - | - | -
|  |  | 有り | 一般養生 | 34185 | 2.34 | 1.69 | - | - | 60.16 | 21.74 | 14.42 | 5.58 | 1.01 | 37.5 | 37.11 | 0.28 | - | - | - | コンクリートポンプ車［ブーム式］ 圧送能力 ９０～１１０ｍ３／ｈ | - |  | - | 普通作業員 | 型枠工 | 土木一般世話役 | 特殊作業員 | 生コンクリート 高炉 １８－８－２５（２０） Ｗ／Ｃ ６０％ | 軽油 １．２号 パトロール給油 | - | - | - | -
|  |  |  | 特殊養生(練炭･ｼﾞｪｯﾄﾋｰﾀ) | 35106 | 2.21 | 1.64 | - | - | 61.29 | 24.7 | 14.04 | 5.44 | 0.98 | 36.5 | 36.14 | 0.27 | - | - | - | コンクリートポンプ車［ブーム式］ 圧送能力 ９０～１１０ｍ３／ｈ | - |  | - | 普通作業員 | 型枠工 | 土木一般世話役 | 特殊作業員 | 生コンクリート 高炉 １８－８－２５（２０） Ｗ／Ｃ ６０％ | 軽油 １．２号 パトロール給油 | - | - | - | -
|  | 有り | 無し | 一般養生 | 33628 | 2.32 | 1.72 | - | - | 59.56 | 22.1 | 14.66 | 5.67 | 1.02 | 38.12 | 37.73 | 0.29 | - | - | - | コンクリートポンプ車［ブーム式］ 圧送能力 ９０～１１０ｍ３／ｈ | - |  | - | 普通作業員 | 型枠工 | 土木一般世話役 | 特殊作業員 | 生コンクリート 高炉 １８－８－２５（２０） Ｗ／Ｃ ６０％ | 軽油 １．２号 パトロール給油 | - | - | - | -
|  |  |  | 特殊養生(練炭･ｼﾞｪｯﾄﾋｰﾀ) | 34548 | 2.19 | 1.67 | - | - | 60.73 | 25.1 | 14.26 | 5.52 | 1 | 37.08 | 36.72 | 0.28 | - | - | - | コンクリートポンプ車［ブーム式］ 圧送能力 ９０～１１０ｍ３／ｈ | - |  | - | 普通作業員 | 型枠工 | 土木一般世話役 | 特殊作業員 | 生コンクリート 高炉 １８－８－２５（２０） Ｗ／Ｃ ６０％ | 軽油 １．２号 パトロール給油 | - | - | - | -
|  |  | 有り | 一般養生 | 35920 | 2.41 | 1.61 | - | - | 61.87 | 20.7 | 13.72 | 5.31 | 0.96 | 35.72 | 35.32 | 0.27 | - | - | - | コンクリートポンプ車［ブーム式］ 圧送能力 ９０～１１０ｍ３／ｈ | - |  | - | 普通作業員 | 型枠工 | 土木一般世話役 | 特殊作業員 | 生コンクリート 高炉 １８－８－２５（２０） Ｗ／Ｃ ６０％ | 軽油 １．２号 パトロール給油 | - | - | - | -
|  |  |  | 特殊養生(練炭･ｼﾞｪｯﾄﾋｰﾀ) | 36841 | 2.29 | 1.57 | - | - | 62.89 | 23.53 | 13.38 | 5.18 | 0.93 | 34.82 | 34.44 | 0.26 | - | - | - | コンクリートポンプ車［ブーム式］ 圧送能力 ９０～１１０ｍ３／ｈ | - |  | - | 普通作業員 | 型枠工 | 土木一般世話役 | 特殊作業員 | 生コンクリート 高炉 １８－８－２５（２０） Ｗ／Ｃ ６０％ | 軽油 １．２号 パトロール給油 | - | - | - | -
2m以上5m以下 |  | 無し | 無し | 一般養生 | 29168 | 2.6 | 1.98 | - | - | 53.47 | 19.24 | 10.49 | 5.89 | 3.17 | 43.93 | 43.5 | 0.33 | - | - | - | コンクリートポンプ車［ブーム式］ 圧送能力 ９０～１１０ｍ３／ｈ | - |  | - | 普通作業員 | 型枠工 | 土木一般世話役 | とび工 | 生コンクリート 高炉 １８－８－２５（２０） Ｗ／Ｃ ６０％ | 軽油 １．２号 パトロール給油 | - | - | - | -
|  |  |  | 特殊養生(練炭･ｼﾞｪｯﾄﾋｰﾀ) | 30206 | 2.43 | 1.91 | - | - | 55.17 | 22.67 | 10.13 | 5.69 | 3.06 | 42.4 | 42 | 0.32 | - | - | - | コンクリートポンプ車［ブーム式］ 圧送能力 ９０～１１０ｍ３／ｈ | - |  | - | 普通作業員 | 型枠工 | 土木一般世話役 | とび工 | 生コンクリート 高炉 １８－８－２５（２０） Ｗ／Ｃ ６０％ | 軽油 １．２号 パトロール給油 | - | - | - | -
|  |  |  | 仮囲い内ｼﾞｪｯﾄﾋｰﾀ養生 | 26434 | 3.52 | 2.19 | 0.45 | 0.38 | 44.48 | 17.47 | 11.57 | 5.05 | 1.3 | 52 | 48.08 | 2.78 | 1.06 | - | - | コンクリートポンプ車［ブーム式］ 圧送能力 ９０～１１０ｍ３／ｈ | ジェットヒータ １２６ＭＪ（３０、１００ｋｃａｌ） | * | 発動発電機［ディーゼルエンジン駆動 ］ ２．７／３ｋＶＡ | 普通作業員 | 型枠工 | 土木一般世話役 | 特殊作業員 | 生コンクリート 高炉 １８－８－２５（２０） Ｗ／Ｃ ６０％ | 灯油 白灯油 業務用 ミニローリー | 軽油 １．２号 パトロール給油 | - | - | -
|  |  | 有り | 一般養生 | 30070 | 2.66 | 1.92 | - | - | 54.71 | 18.68 | 10.17 | 5.71 | 3.07 | 42.63 | 42.19 | 0.32 | - | - | - | コンクリートポンプ車［ブーム式］ 圧送能力 ９０～１１０ｍ３／ｈ | - |  | - | 普通作業員 | 型枠工 | 土木一般世話役 | とび工 | 生コンクリート 高炉 １８－８－２５（２０） Ｗ／Ｃ ６０％ | 軽油 １．２号 パトロール給油 | - | - | - | -
|  |  |  | 特殊養生(練炭･ｼﾞｪｯﾄﾋｰﾀ) | 31109 | 2.5 | 1.86 | - | - | 56.31 | 22.02 | 9.83 | 5.52 | 2.97 | 41.19 | 40.78 | 0.31 | - | - | - | コンクリートポンプ車［ブーム式］ 圧送能力 ９０～１１０ｍ３／ｈ | - |  | - | 普通作業員 | 型枠工 | 土木一般世話役 | とび工 | 生コンクリート 高炉 １８－８－２５（２０） Ｗ／Ｃ ６０％ | 軽油 １．２号 パトロール給油 | - | - | - | -
|  |  |  | 仮囲い内ｼﾞｪｯﾄﾋｰﾀ養生 | 27335 | 3.59 | 2.11 | 0.44 | 0.37 | 46.12 | 16.9 | 11.19 | 4.89 | 1.26 | 50.29 | 46.46 | 2.69 | 1.03 | - | - | コンクリートポンプ車［ブーム式］ 圧送能力 ９０～１１０ｍ３／ｈ | ジェットヒータ １２６ＭＪ（３０、１００ｋｃａｌ） | * | 発動発電機［ディーゼルエンジン駆動 ］ ２．７／３ｋＶＡ | 普通作業員 | 型枠工 | 土木一般世話役 | 特殊作業員 | 生コンクリート 高炉 １８－８－２５（２０） Ｗ／Ｃ ６０％ | 灯油 白灯油 業務用 ミニローリー | 軽油 １．２号 パトロール給油 | - | - | -
|  | 有り | 無し | 一般養生 | 30158 | 2.66 | 1.91 | - | - | 54.83 | 18.63 | 10.14 | 5.7 | 3.06 | 42.51 | 42.07 | 0.32 | - | - | - | コンクリートポンプ車［ブーム式］ 圧送能力 ９０～１１０ｍ３／ｈ | - |  | - | 普通作業員 | 型枠工 | 土木一般世話役 | とび工 | 生コンクリート 高炉 １８－８－２５（２０） Ｗ／Ｃ ６０％ | 軽油 １．２号 パトロール給油 | - | - | - | -
|  |  |  | 特殊養生(練炭･ｼﾞｪｯﾄﾋｰﾀ) | 31196 | 2.5 | 1.85 | - | - | 56.41 | 21.96 | 9.8 | 5.51 | 2.96 | 41.09 | 40.67 | 0.31 | - | - | - | コンクリートポンプ車［ブーム式］ 圧送能力 ９０～１１０ｍ３／ｈ | - |  | - | 普通作業員 | 型枠工 | 土木一般世話役 | とび工 | 生コンクリート 高炉 １８－８－２５（２０） Ｗ／Ｃ ６０％ | 軽油 １．２号 パトロール給油 | - | - | - | -
|  |  |  | 仮囲い内ｼﾞｪｯﾄﾋｰﾀ養生 | 27417 | 3.6 | 2.11 | 0.44 | 0.37 | 46.25 | 16.85 | 11.16 | 4.87 | 1.26 | 50.15 | 46.34 | 2.68 | 1.02 | - | - | コンクリートポンプ車［ブーム式］ 圧送能力 ９０～１１０ｍ３／ｈ | ジェットヒータ １２６ＭＪ（３０、１００ｋｃａｌ） | * | 発動発電機［ディーゼルエンジン駆動 ］ ２．７／３ｋＶＡ | 普通作業員 | 型枠工 | 土木一般世話役 | 特殊作業員 | 生コンクリート 高炉 １８－８－２５（２０） Ｗ／Ｃ ６０％ | 灯油 白灯油 業務用 ミニローリー | 軽油 １．２号 パトロール給油 | - | - | -
|  |  | 有り | 一般養生 | 31060 | 2.72 | 1.86 | - | - | 55.99 | 18.09 | 9.85 | 5.53 | 2.97 | 41.29 | 40.84 | 0.31 | - | - | - | コンクリートポンプ車［ブーム式］ 圧送能力 ９０～１１０ｍ３／ｈ | - |  | - | 普通作業員 | 型枠工 | 土木一般世話役 | とび工 | 生コンクリート 高炉 １８－８－２５（２０） Ｗ／Ｃ ６０％ | 軽油 １．２号 パトロール給油 | - | - | - | -
|  |  |  | 特殊養生(練炭･ｼﾞｪｯﾄﾋｰﾀ) | 32099 | 2.56 | 1.8 | - | - | 57.5 | 21.35 | 9.53 | 5.35 | 2.88 | 39.94 | 39.52 | 0.3 | - | - | - | コンクリートポンプ車［ブーム式］ 圧送能力 ９０～１１０ｍ３／ｈ | - |  | - | 普通作業員 | 型枠工 | 土木一般世話役 | とび工 | 生コンクリート 高炉 １８－８－２５（２０） Ｗ／Ｃ ６０％ | 軽油 １．２号 パトロール給油 | - | - | - | -
|  |  |  | 仮囲い内ｼﾞｪｯﾄﾋｰﾀ養生 | 28319 | 3.66 | 2.04 | 0.42 | 0.36 | 47.75 | 16.31 | 10.8 | 4.72 | 1.22 | 48.59 | 44.86 | 2.6 | 0.99 | - | - | コンクリートポンプ車［ブーム式］ 圧送能力 ９０～１１０ｍ３／ｈ | ジェットヒータ １２６ＭＪ（３０、１００ｋｃａｌ） | * | 発動発電機［ディーゼルエンジン駆動 ］ ２．７／３ｋＶＡ | 普通作業員 | 型枠工 | 土木一般世話役 | 特殊作業員 | 生コンクリート 高炉 １８－８－２５（２０） Ｗ／Ｃ ６０％ | 灯油 白灯油 業務用 ミニローリー | 軽油 １．２号 パトロール給油 | - | - | -

## 19
№19【 プレキャスト擁壁設置 】
＜ 積算単位：ｍ ＞
条件区分 |  |  | 標準単価 | 機労材構成比 | [14 empty] | 代表機労材規格 | [12 empty] | 備考
ﾌﾟﾚｷｬｽﾄ擁壁高さ | 基礎砕石の有無 | 均しｺﾝｸﾘｰﾄの有無 |  | K |  |  |  | R |  |  |  |  | Z |  |  |  |  | S | K （ *印：賃料） |  |  |  | R |  |  |  | Z |  |  |  | S
[5 empty] | K1 | K2 | K3 |  | R1 | R2 | R3 | R4 |  | Z1 | Z2 | Z3 | Z4 |  | K1 |  | K2 | K3 | R1 | R2 | R3 | R4 | Z1 | Z2 | Z3 | Z4
0.5m以上1.0m以下 | 有り | 有り | 23974 | 3.1 | 1.32 | - | - | 21.18 | 3.89 | 1.77 | 1.76 | 1.58 | 75.72 | 73.98 | 0.74 | - | - | - | バックホウ ［クローラ型クレーン付］ 排ガス型（第２次） 山積０．８ｍ３吊２．９ｔ | * | - | - | 普通作業員 | ブロック工 | 土木一般世話役 | 特殊運転手 | コンクリート擁壁 宅認（ｑ＝１０ｋＮ／ｍ２）１０００型（Ｌ＝２．０ｍ） | 軽油 １．２号 パトロール給油 | - | - | - | -
|  | 無し | 22006 | 2.3 | 1.43 | - | - | 15.8 | 4.24 | 1.93 | 1.92 | 1.72 | 81.9 | 80.6 | 0.81 | - | - | - | バックホウ ［クローラ型クレーン付］ 排ガス型（第２次） 山積０．８ｍ３吊２．９ｔ | * | - | - | 普通作業員 | ブロック工 | 土木一般世話役 | 特殊運転手 | コンクリート擁壁 宅認（ｑ＝１０ｋＮ／ｍ２）１０００型（Ｌ＝２．０ｍ） | 軽油 １．２号 パトロール給油 | - | - | - | -
| 無し | 有り | 22778 | 2.64 | 1.39 | - | - | 18.02 | 4.09 | 1.87 | 1.86 | 1.66 | 79.34 | 77.86 | 0.78 | - | - | - | バックホウ ［クローラ型クレーン付］ 排ガス型（第２次） 山積０．８ｍ３吊２．９ｔ | * | - | - | 普通作業員 | ブロック工 | 土木一般世話役 | 特殊運転手 | コンクリート擁壁 宅認（ｑ＝１０ｋＮ／ｍ２）１０００型（Ｌ＝２．０ｍ） | 軽油 １．２号 パトロール給油 | - | - | - | -
|  | 無し | 20810 | 1.76 | 1.52 | - | - | 12.03 | 4.48 | 2.04 | 2.03 | 1.82 | 86.21 | 85.23 | 0.85 | - | - | - | バックホウ ［クローラ型クレーン付］ 排ガス型（第２次） 山積０．８ｍ３吊２．９ｔ | * | - | - | 普通作業員 | ブロック工 | 土木一般世話役 | 特殊運転手 | コンクリート擁壁 宅認（ｑ＝１０ｋＮ／ｍ２）１０００型（Ｌ＝２．０ｍ） | 軽油 １．２号 パトロール給油 | - | - | - | -
1.0mを超え2.0m以下 | 有り | 有り | 41150 | 6.19 | 2.4 | - | - | 13.22 | 2.68 | 1.22 | 1.22 | - | 80.59 | 80.59 | - | - | - | - | ラフテレーンクレーン ［油圧伸縮ジブ型］ 排ガス型（第２次） ２５ｔ吊 | * | - | - | 普通作業員 | ブロック工 | 土木一般世話役 | - | コンクリート擁壁 宅認（ｑ＝１０ｋＮ／ｍ２）１６００型（Ｌ＝２．０ｍ） | - | - | - | - | -
|  | 無し | 38452 | 4.39 | 2.57 | - | - | 9.37 | 2.87 | 1.31 | 1.3 | - | 86.24 | 86.24 | - | - | - | - | ラフテレーンクレーン ［油圧伸縮ジブ型］ 排ガス型（第２次） ２５ｔ吊 | * | - | - | 普通作業員 | ブロック工 | 土木一般世話役 | - | コンクリート擁壁 宅認（ｑ＝１０ｋＮ／ｍ２）１６００型（Ｌ＝２．０ｍ） | - | - | - | - | -
| 無し | 有り | 39507 | 5.12 | 2.5 | - | - | 10.94 | 2.79 | 1.27 | 1.27 | - | 83.94 | 83.94 | - | - | - | - | ラフテレーンクレーン ［油圧伸縮ジブ型］ 排ガス型（第２次） ２５ｔ吊 | * | - | - | 普通作業員 | ブロック工 | 土木一般世話役 | - | コンクリート擁壁 宅認（ｑ＝１０ｋＮ／ｍ２）１６００型（Ｌ＝２．０ｍ） | - | - | - | - | -
|  | 無し | 36809 | 3.16 | 2.68 | - | - | 6.76 | 3 | 1.37 | 1.36 | - | 90.08 | 90.08 | - | - | - | - | ラフテレーンクレーン ［油圧伸縮ジブ型］ 排ガス型（第２次） ２５ｔ吊 | * | - | - | 普通作業員 | ブロック工 | 土木一般世話役 | - | コンクリート擁壁 宅認（ｑ＝１０ｋＮ／ｍ２）１６００型（Ｌ＝２．０ｍ） | - | - | - | - | -
2.0mを超え3.5m以下 | 有り | 有り | 71918 | 4.83 | 1.74 | - | - | 10.32 | 1.94 | 0.88 | 0.88 | - | 84.85 | 84.85 | - | - | - | - | ラフテレーンクレーン ［油圧伸縮ジブ型］ 排ガス型（第２次） ２５ｔ吊 | * | - | - | 普通作業員 | ブロック工 | 土木一般世話役 | - | コンクリート擁壁 宅認（ｑ＝１０ｋＮ／ｍ２）２５００型（Ｌ＝２．０ｍ） | - | - | - | - | -
|  | 無し | 68069 | 3.3 | 1.83 | - | - | 7.05 | 2.05 | 0.93 | 0.93 | - | 89.65 | 89.65 | - | - | - | - | ラフテレーンクレーン ［油圧伸縮ジブ型］ 排ガス型（第２次） ２５ｔ吊 | * | - | - | 普通作業員 | ブロック工 | 土木一般世話役 | - | コンクリート擁壁 宅認（ｑ＝１０ｋＮ／ｍ２）２５００型（Ｌ＝２．０ｍ） | - | - | - | - | -
| 無し | 有り | 69562 | 3.91 | 1.79 | - | - | 8.36 | 2.01 | 0.91 | 0.91 | - | 87.73 | 87.73 | - | - | - | - | ラフテレーンクレーン ［油圧伸縮ジブ型］ 排ガス型（第２次） ２５ｔ吊 | * | - | - | 普通作業員 | ブロック工 | 土木一般世話役 | - | コンクリート擁壁 宅認（ｑ＝１０ｋＮ／ｍ２）２５００型（Ｌ＝２．０ｍ） | - | - | - | - | -
|  | 無し | 65713 | 2.28 | 1.9 | - | - | 4.87 | 2.13 | 0.97 | 0.96 | - | 92.85 | 92.85 | - | - | - | - | ラフテレーンクレーン ［油圧伸縮ジブ型］ 排ガス型（第２次） ２５ｔ吊 | * | - | - | 普通作業員 | ブロック工 | 土木一般世話役 | - | コンクリート擁壁 宅認（ｑ＝１０ｋＮ／ｍ２）２５００型（Ｌ＝２．０ｍ） | - | - | - | - | -
3.5mを超え5.0m以下 | 有り | 有り | 177500 | 2.6 | 0.88 | - | - | 5.54 | 0.98 | 0.45 | 0.44 | - | 91.86 | 91.86 | - | - | - | - | ラフテレーンクレーン ［油圧伸縮ジブ型］ 排ガス型（第２次） ２５ｔ吊 | * | - | - | 普通作業員 | ブロック工 | 土木一般世話役 | - | コンクリート擁壁 ハイタッチウォール宅認（ｑ＝１０ｋＮ／ｍ２）４２５０型（Ｌ＝２．０ｍ） | - | - | - | - | -
|  | 無し | 172190 | 1.7 | 0.91 | - | - | 3.62 | 1.01 | 0.46 | 0.46 | - | 94.68 | 94.68 | - | - | - | - | ラフテレーンクレーン ［油圧伸縮ジブ型］ 排ガス型（第２次） ２５ｔ吊 | * | - | - | 普通作業員 | ブロック工 | 土木一般世話役 | - | コンクリート擁壁 ハイタッチウォール宅認（ｑ＝１０ｋＮ／ｍ２）４２５０型（Ｌ＝２．０ｍ） | - | - | - | - | -
| 無し | 有り | 174260 | 2.05 | 0.89 | - | - | 4.37 | 1 | 0.45 | 0.45 | - | 93.58 | 93.58 | - | - | - | - | ラフテレーンクレーン ［油圧伸縮ジブ型］ 排ガス型（第２次） ２５ｔ吊 | * | - | - | 普通作業員 | ブロック工 | 土木一般世話役 | - | コンクリート擁壁 ハイタッチウォール宅認（ｑ＝１０ｋＮ／ｍ２）４２５０型（Ｌ＝２．０ｍ） | - | - | - | - | -
|  | 無し | 168950 | 1.11 | 0.92 | - | - | 2.38 | 1.03 | 0.47 | 0.47 | - | 96.51 | 96.51 | - | - | - | - | ラフテレーンクレーン ［油圧伸縮ジブ型］ 排ガス型（第２次） ２５ｔ吊 | * | - | - | 普通作業員 | ブロック工 | 土木一般世話役 | - | コンクリート擁壁 ハイタッチウォール宅認（ｑ＝１０ｋＮ／ｍ２）４２５０型（Ｌ＝２．０ｍ） | - | - | - | - | -

## 20
№20【 サンドマット 】
＜ 積算単位：ｍ３ ＞
条件区分 | 標準単価 | 機労材構成比 | [14 empty] | 代表機労材規格 | [11 empty] | 備考
砂材料費の有無 |  | K |  |  |  | R |  |  |  |  | Z |  |  |  |  | S | K （ *印：賃料） |  |  | R |  |  |  | Z |  |  |  | S
|  |  | K1 | K2 | K3 |  | R1 | R2 | R3 | R4 |  | Z1 | Z2 | Z3 | Z4 |  | K1 | K2 | K3 | R1 | R2 | R3 | R4 | Z1 | Z2 | Z3 | Z4
有り | 1932.9 | 3.43 | 3.43 | - | - | 3.02 | 1.58 | 1.44 | - | - | 93.55 | 92.29 | 1.26 | - | - | - | ブルドーザ［湿地・排出ガス対策型（第１次基準）］ １６ｔ級 | - | - | 特殊運転手 | 普通作業員 | - | - | 砂 再生砂 | 軽油 １．２号 パトロール給油 | - | - | - | -
無し | 149.43 | 44.42 | 44.42 | - | - | 39.21 | 20.48 | 18.73 | - | - | 16.37 | 16.37 | - | - | - | - | ブルドーザ［湿地・排出ガス対策型（第１次基準）］ １６ｔ級 | - | - | 特殊運転手 | 普通作業員 | - | - | 軽油 １．２号 パトロール給油 | - | - | - | - | -

## 21
№21【 安定シート・ネット 】
＜ 積算単位：ｍ２ ＞
条件区分 | 標準単価 | 機労材構成比 | [14 empty] | 代表機労材規格 | [11 empty] | 備考
ｼｰﾄ種類 |  | K |  |  |  | R |  |  |  |  | Z |  |  |  |  | S | K （ *印：賃料） |  |  | R |  |  |  | Z |  |  |  | S
|  |  | K1 | K2 | K3 |  | R1 | R2 | R3 | R4 |  | Z1 | Z2 | Z3 | Z4 |  | K1 | K2 | K3 | R1 | R2 | R3 | R4 | Z1 | Z2 | Z3 | Z4
ｼｰﾄ | 435.8 | 0 | - | - | - | 3.21 | 3.21 | - | - | - | 96.79 | 96.79 | - | - | - | - | - | - | - | 普通作業員 | - | - | - | 土木安定シート・ネット ナイロン・ポリエステル系 １４７０Ｎ／３ｃｍ | - | - | - | - | -
ﾈｯﾄ | 456.8 | 0 | - | - | - | 7.66 | 7.66 | - | - | - | 92.34 | 92.34 | - | - | - | - | - | - | - | 普通作業員 | - | - | - | 土木安定シート・ネット ナイロン・ポリエステル系 １４７０Ｎ／３ｃｍ | - | - | - | - | -

## 22
№22【 粉体噴射撹拌 】
＜ 積算単位：本 ＞
条件区分 |  |  |  | 標準単価 | 機労材構成比 | [14 empty] | 代表機労材規格 | [11 empty] | 備考
現場制約の有無 | 打設長 | 杭長 | 改良材使用量(実数入力) |  | K |  |  |  | R |  |  |  |  | Z |  |  |  |  | S | K （ *印：賃料） |  |  | R |  |  |  | Z |  |  |  | S
[6 empty] | K1 | K2 | K3 |  | R1 | R2 | R3 | R4 |  | Z1 | Z2 | Z3 | Z4 |  | K1 | K2 | K3 | R1 | R2 | R3 | R4 | Z1 | Z2 | Z3 | Z4
有り | 3mを超え6m未満 | 2m未満 | 実数入力 | 26450 | 66.36 | 50.94 | - | - | 29.65 | 9.35 | 5.12 | 4.59 | 3.75 | 3.99 | 3.99 | - | - | - | - | 粉体噴射攪拌機［単軸式］ ７５ｋＷ×１（油圧モータ）最大改良深度２０ｍ | - | - | 特殊作業員 | 土木一般世話役 | 特殊運転手 | 普通作業員 | セメント 高炉Ｂ | - | - | - | - | [標準数量]セメント 高炉Ｂ 0.09t/m
|  | 2m以上3m未満 | 実数入力 | 28082 | 62.72 | 47.99 | - | - | 27.92 | 8.8 | 4.82 | 4.32 | 3.53 | 9.36 | 9.36 | - | - | - | - | 粉体噴射攪拌機［単軸式］ ７５ｋＷ×１（油圧モータ）最大改良深度２０ｍ | - | - | 特殊作業員 | 土木一般世話役 | 特殊運転手 | 普通作業員 | セメント 高炉Ｂ | - | - | - | - | [標準数量]セメント 高炉Ｂ 0.09t/m
|  | 3m以上4m未満 | 実数入力 | 29167 | 60.52 | 46.2 | - | - | 26.89 | 8.48 | 4.64 | 4.16 | 3.4 | 12.59 | 12.59 | - | - | - | - | 粉体噴射攪拌機［単軸式］ ７５ｋＷ×１（油圧モータ）最大改良深度２０ｍ | - | - | 特殊作業員 | 土木一般世話役 | 特殊運転手 | 普通作業員 | セメント 高炉Ｂ | - | - | - | - | [標準数量]セメント 高炉Ｂ 0.09t/m
|  | 4m以上5m未満 | 実数入力 | 30262 | 58.46 | 44.53 | - | - | 25.92 | 8.17 | 4.48 | 4.01 | 3.28 | 15.62 | 15.62 | - | - | - | - | 粉体噴射攪拌機［単軸式］ ７５ｋＷ×１（油圧モータ）最大改良深度２０ｍ | - | - | 特殊作業員 | 土木一般世話役 | 特殊運転手 | 普通作業員 | セメント 高炉Ｂ | - | - | - | - | [標準数量]セメント 高炉Ｂ 0.09t/m
|  | 5m以上6m未満 | 実数入力 | 31346 | 56.56 | 42.99 | - | - | 25.02 | 7.89 | 4.32 | 3.87 | 3.17 | 18.42 | 18.42 | - | - | - | - | 粉体噴射攪拌機［単軸式］ ７５ｋＷ×１（油圧モータ）最大改良深度２０ｍ | - | - | 特殊作業員 | 土木一般世話役 | 特殊運転手 | 普通作業員 | セメント 高炉Ｂ | - | - | - | - | [標準数量]セメント 高炉Ｂ 0.09t/m
| 6m以上10m未満 | 4m以上5m未満 | 実数入力 | 40586 | 61.22 | 46.77 | - | - | 27.13 | 8.52 | 4.7 | 4.21 | 3.44 | 11.65 | 11.65 | - | - | - | - | 粉体噴射攪拌機［単軸式］ ７５ｋＷ×１（油圧モータ）最大改良深度２０ｍ | - | - | 特殊作業員 | 土木一般世話役 | 特殊運転手 | 普通作業員 | セメント 高炉Ｂ | - | - | - | - | [標準数量]セメント 高炉Ｂ 0.09t/m
|  | 5m以上6m未満 | 実数入力 | 41671 | 59.72 | 45.55 | - | - | 26.43 | 8.3 | 4.58 | 4.1 | 3.35 | 13.85 | 13.85 | - | - | - | - | 粉体噴射攪拌機［単軸式］ ７５ｋＷ×１（油圧モータ）最大改良深度２０ｍ | - | - | 特殊作業員 | 土木一般世話役 | 特殊運転手 | 普通作業員 | セメント 高炉Ｂ | - | - | - | - | [標準数量]セメント 高炉Ｂ 0.09t/m
|  | 6m以上7m未満 | 実数入力 | 42766 | 58.28 | 44.38 | - | - | 25.75 | 8.09 | 4.46 | 3.99 | 3.27 | 15.97 | 15.97 | - | - | - | - | 粉体噴射攪拌機［単軸式］ ７５ｋＷ×１（油圧モータ）最大改良深度２０ｍ | - | - | 特殊作業員 | 土木一般世話役 | 特殊運転手 | 普通作業員 | セメント 高炉Ｂ | - | - | - | - | [標準数量]セメント 高炉Ｂ 0.09t/m
|  | 7m以上8m未満 | 実数入力 | 43851 | 56.92 | 43.28 | - | - | 25.12 | 7.89 | 4.35 | 3.89 | 3.19 | 17.96 | 17.96 | - | - | - | - | 粉体噴射攪拌機［単軸式］ ７５ｋＷ×１（油圧モータ）最大改良深度２０ｍ | - | - | 特殊作業員 | 土木一般世話役 | 特殊運転手 | 普通作業員 | セメント 高炉Ｂ | - | - | - | - | [標準数量]セメント 高炉Ｂ 0.09t/m
|  | 8m以上9m未満 | 実数入力 | 44945 | 55.63 | 42.23 | - | - | 24.5 | 7.69 | 4.24 | 3.8 | 3.11 | 19.87 | 19.87 | - | - | - | - | 粉体噴射攪拌機［単軸式］ ７５ｋＷ×１（油圧モータ）最大改良深度２０ｍ | - | - | 特殊作業員 | 土木一般世話役 | 特殊運転手 | 普通作業員 | セメント 高炉Ｂ | - | - | - | - | [標準数量]セメント 高炉Ｂ 0.09t/m
|  | 9m以上10m未満 | 実数入力 | 46030 | 54.41 | 41.24 | - | - | 23.92 | 7.51 | 4.14 | 3.71 | 3.04 | 21.67 | 21.67 | - | - | - | - | 粉体噴射攪拌機［単軸式］ ７５ｋＷ×１（油圧モータ）最大改良深度２０ｍ | - | - | 特殊作業員 | 土木一般世話役 | 特殊運転手 | 普通作業員 | セメント 高炉Ｂ | - | - | - | - | [標準数量]セメント 高炉Ｂ 0.09t/m
| 10m以上14m未満 | 8m以上9m未満 | 実数入力 | 60288 | 59.06 | 45.02 | - | - | 26.13 | 8.2 | 4.53 | 4.05 | 3.32 | 14.81 | 14.81 | - | - | - | - | 粉体噴射攪拌機［単軸式］ ７５ｋＷ×１（油圧モータ）最大改良深度２０ｍ | - | - | 特殊作業員 | 土木一般世話役 | 特殊運転手 | 普通作業員 | セメント 高炉Ｂ | - | - | - | - | [標準数量]セメント 高炉Ｂ 0.09t/m
|  | 9m以上10m未満 | 実数入力 | 61372 | 58.08 | 44.22 | - | - | 25.67 | 8.06 | 4.45 | 3.98 | 3.26 | 16.25 | 16.25 | - | - | - | - | 粉体噴射攪拌機［単軸式］ ７５ｋＷ×１（油圧モータ）最大改良深度２０ｍ | - | - | 特殊作業員 | 土木一般世話役 | 特殊運転手 | 普通作業員 | セメント 高炉Ｂ | - | - | - | - | [標準数量]セメント 高炉Ｂ 0.09t/m
|  | 10m以上12m未満 | 実数入力 | 63015 | 56.66 | 43.07 | - | - | 25 | 7.85 | 4.33 | 3.88 | 3.17 | 18.34 | 18.34 | - | - | - | - | 粉体噴射攪拌機［単軸式］ ７５ｋＷ×１（油圧モータ）最大改良深度２０ｍ | - | - | 特殊作業員 | 土木一般世話役 | 特殊運転手 | 普通作業員 | セメント 高炉Ｂ | - | - | - | - | [標準数量]セメント 高炉Ｂ 0.09t/m
|  | 12m以上14m未満 | 実数入力 | 65194 | 54.89 | 41.63 | - | - | 24.16 | 7.58 | 4.18 | 3.75 | 3.07 | 20.95 | 20.95 | - | - | - | - | 粉体噴射攪拌機［単軸式］ ７５ｋＷ×１（油圧モータ）最大改良深度２０ｍ | - | - | 特殊作業員 | 土木一般世話役 | 特殊運転手 | 普通作業員 | セメント 高炉Ｂ | - | - | - | - | [標準数量]セメント 高炉Ｂ 0.09t/m
| 14m以上17m未満 | 12m以上14m未満 | 実数入力 | 73735 | 56.56 | 42.99 | - | - | 24.92 | 7.81 | 4.32 | 3.87 | 3.17 | 18.52 | 18.52 | - | - | - | - | 粉体噴射攪拌機［単軸式］ ７５ｋＷ×１（油圧モータ）最大改良深度２０ｍ | - | - | 特殊作業員 | 土木一般世話役 | 特殊運転手 | 普通作業員 | セメント 高炉Ｂ | - | - | - | - | [標準数量]セメント 高炉Ｂ 0.09t/m
|  | 14m以上15m未満 | 実数入力 | 75367 | 55.41 | 42.05 | - | - | 24.38 | 7.64 | 4.23 | 3.78 | 3.1 | 20.21 | 20.21 | - | - | - | - | 粉体噴射攪拌機［単軸式］ ７５ｋＷ×１（油圧モータ）最大改良深度２０ｍ | - | - | 特殊作業員 | 土木一般世話役 | 特殊運転手 | 普通作業員 | セメント 高炉Ｂ | - | - | - | - | [標準数量]セメント 高炉Ｂ 0.09t/m
|  | 15m以上17m未満 | 実数入力 | 76999 | 54.32 | 41.17 | - | - | 23.86 | 7.48 | 4.14 | 3.7 | 3.03 | 21.82 | 21.82 | - | - | - | - | 粉体噴射攪拌機［単軸式］ ７５ｋＷ×１（油圧モータ）最大改良深度２０ｍ | - | - | 特殊作業員 | 土木一般世話役 | 特殊運転手 | 普通作業員 | セメント 高炉Ｂ | - | - | - | - | [標準数量]セメント 高炉Ｂ 0.09t/m
| 17m以上20m以下 | 15m以上17m未満 | 実数入力 | 88796 | 56.27 | 42.75 | - | - | 24.81 | 7.79 | 4.3 | 3.85 | 3.15 | 18.92 | 18.92 | - | - | - | - | 粉体噴射攪拌機［単軸式］ ７５ｋＷ×１（油圧モータ）最大改良深度２０ｍ | - | - | 特殊作業員 | 土木一般世話役 | 特殊運転手 | 普通作業員 | セメント 高炉Ｂ | - | - | - | - | [標準数量]セメント 高炉Ｂ 0.09t/m
|  | 17m以上20m以下 | 実数入力 | 91523 | 54.71 | 41.49 | - | - | 24.06 | 7.56 | 4.17 | 3.73 | 3.05 | 21.23 | 21.23 | - | - | - | - | 粉体噴射攪拌機［単軸式］ ７５ｋＷ×１（油圧モータ）最大改良深度２０ｍ | - | - | 特殊作業員 | 土木一般世話役 | 特殊運転手 | 普通作業員 | セメント 高炉Ｂ | - | - | - | - | [標準数量]セメント 高炉Ｂ 0.09t/m
無し | 3mを超え6m未満 | 2m未満 | 実数入力 | 20156 | 74.18 | 57.81 | - | - | 19.26 | 6.09 | 3.41 | 3.05 | 2.5 | 6.56 | 5.23 | 1.04 | - | - | - | 粉体噴射攪拌機［二軸式］ ５５ｋＷ×２ 最大改良深度２６ｍ | - | - | 特殊作業員 | 土木一般世話役 | 特殊運転手 | 普通作業員 | セメント 高炉Ｂ | 軽油 １．２号 パトロール給油 | - | - | - | [標準数量]セメント 高炉Ｂ 0.09t/m
|  | 2m以上3m未満 | 実数入力 | 21788 | 68.91 | 53.5 | - | - | 17.81 | 5.63 | 3.15 | 2.82 | 2.31 | 13.28 | 12.06 | 0.96 | - | - | - | 粉体噴射攪拌機［二軸式］ ５５ｋＷ×２ 最大改良深度２６ｍ | - | - | 特殊作業員 | 土木一般世話役 | 特殊運転手 | 普通作業員 | セメント 高炉Ｂ | 軽油 １．２号 パトロール給油 | - | - | - | [標準数量]セメント 高炉Ｂ 0.09t/m
|  | 3m以上4m未満 | 実数入力 | 22873 | 65.81 | 50.96 | - | - | 16.97 | 5.37 | 3 | 2.69 | 2.2 | 17.22 | 16.06 | 0.91 | - | - | - | 粉体噴射攪拌機［二軸式］ ５５ｋＷ×２ 最大改良深度２６ｍ | - | - | 特殊作業員 | 土木一般世話役 | 特殊運転手 | 普通作業員 | セメント 高炉Ｂ | 軽油 １．２号 パトロール給油 | - | - | - | [標準数量]セメント 高炉Ｂ 0.09t/m
|  | 4m以上5m未満 | 実数入力 | 23968 | 62.98 | 48.64 | - | - | 16.18 | 5.12 | 2.86 | 2.56 | 2.1 | 20.84 | 19.73 | 0.87 | - | - | - | 粉体噴射攪拌機［二軸式］ ５５ｋＷ×２ 最大改良深度２６ｍ | - | - | 特殊作業員 | 土木一般世話役 | 特殊運転手 | 普通作業員 | セメント 高炉Ｂ | 軽油 １．２号 パトロール給油 | - | - | - | [標準数量]セメント 高炉Ｂ 0.09t/m
|  | 5m以上6m未満 | 実数入力 | 25053 | 60.4 | 46.53 | - | - | 15.49 | 4.9 | 2.74 | 2.45 | 2.01 | 24.11 | 23.05 | 0.83 | - | - | - | 粉体噴射攪拌機［二軸式］ ５５ｋＷ×２ 最大改良深度２６ｍ | - | - | 特殊作業員 | 土木一般世話役 | 特殊運転手 | 普通作業員 | セメント 高炉Ｂ | 軽油 １．２号 パトロール給油 | - | - | - | [標準数量]セメント 高炉Ｂ 0.09t/m
| 6m以上10m未満 | 4m以上5m未満 | 実数入力 | 28783 | 65.4 | 50.63 | - | - | 17.01 | 5.46 | 2.98 | 2.67 | 2.18 | 17.59 | 16.43 | 0.91 | - | - | - | 粉体噴射攪拌機［二軸式］ ５５ｋＷ×２ 最大改良深度２６ｍ | - | - | 特殊作業員 | 土木一般世話役 | 特殊運転手 | 普通作業員 | セメント 高炉Ｂ | 軽油 １．２号 パトロール給油 | - | - | - | [標準数量]セメント 高炉Ｂ 0.09t/m
|  | 5m以上6m未満 | 実数入力 | 29868 | 63.16 | 48.79 | - | - | 16.4 | 5.27 | 2.87 | 2.57 | 2.1 | 20.44 | 19.33 | 0.87 | - | - | - | 粉体噴射攪拌機［二軸式］ ５５ｋＷ×２ 最大改良深度２６ｍ | - | - | 特殊作業員 | 土木一般世話役 | 特殊運転手 | 普通作業員 | セメント 高炉Ｂ | 軽油 １．２号 パトロール給油 | - | - | - | [標準数量]セメント 高炉Ｂ 0.09t/m
|  | 6m以上7m未満 | 実数入力 | 30963 | 61.05 | 47.07 | - | - | 15.82 | 5.08 | 2.77 | 2.48 | 2.03 | 23.13 | 22.06 | 0.84 | - | - | - | 粉体噴射攪拌機［二軸式］ ５５ｋＷ×２ 最大改良深度２６ｍ | - | - | 特殊作業員 | 土木一般世話役 | 特殊運転手 | 普通作業員 | セメント 高炉Ｂ | 軽油 １．２号 パトロール給油 | - | - | - | [標準数量]セメント 高炉Ｂ 0.09t/m
|  | 7m以上8m未満 | 実数入力 | 32047 | 59.11 | 45.48 | - | - | 15.29 | 4.91 | 2.68 | 2.4 | 1.96 | 25.6 | 24.57 | 0.81 | - | - | - | 粉体噴射攪拌機［二軸式］ ５５ｋＷ×２ 最大改良深度２６ｍ | - | - | 特殊作業員 | 土木一般世話役 | 特殊運転手 | 普通作業員 | セメント 高炉Ｂ | 軽油 １．２号 パトロール給油 | - | - | - | [標準数量]セメント 高炉Ｂ 0.09t/m
|  | 8m以上9m未満 | 実数入力 | 33142 | 57.25 | 43.95 | - | - | 14.79 | 4.75 | 2.59 | 2.32 | 1.9 | 27.96 | 26.95 | 0.79 | - | - | - | 粉体噴射攪拌機［二軸式］ ５５ｋＷ×２ 最大改良深度２６ｍ | - | - | 特殊作業員 | 土木一般世話役 | 特殊運転手 | 普通作業員 | セメント 高炉Ｂ | 軽油 １．２号 パトロール給油 | - | - | - | [標準数量]セメント 高炉Ｂ 0.09t/m
|  | 9m以上10m未満 | 実数入力 | 34227 | 55.57 | 42.58 | - | - | 14.31 | 4.59 | 2.51 | 2.24 | 1.84 | 30.12 | 29.15 | 0.76 | - | - | - | 粉体噴射攪拌機［二軸式］ ５５ｋＷ×２ 最大改良深度２６ｍ | - | - | 特殊作業員 | 土木一般世話役 | 特殊運転手 | 普通作業員 | セメント 高炉Ｂ | 軽油 １．２号 パトロール給油 | - | - | - | [標準数量]セメント 高炉Ｂ 0.09t/m
| 10m以上15m未満 | 8m以上9m未満 | 実数入力 | 42640 | 62 | 47.84 | - | - | 15.96 | 5.07 | 2.82 | 2.52 | 2.06 | 22.04 | 20.94 | 0.86 | - | - | - | 粉体噴射攪拌機［二軸式］ ５５ｋＷ×２ 最大改良深度２６ｍ | - | - | 特殊作業員 | 土木一般世話役 | 特殊運転手 | 普通作業員 | セメント 高炉Ｂ | 軽油 １．２号 パトロール給油 | - | - | - | [標準数量]セメント 高炉Ｂ 0.09t/m
|  | 9m以上10m未満 | 実数入力 | 43724 | 60.55 | 46.65 | - | - | 15.57 | 4.94 | 2.75 | 2.46 | 2.01 | 23.88 | 22.81 | 0.84 | - | - | - | 粉体噴射攪拌機［二軸式］ ５５ｋＷ×２ 最大改良深度２６ｍ | - | - | 特殊作業員 | 土木一般世話役 | 特殊運転手 | 普通作業員 | セメント 高炉Ｂ | 軽油 １．２号 パトロール給油 | - | - | - | [標準数量]セメント 高炉Ｂ 0.09t/m
|  | 10m以上12m未満 | 実数入力 | 45367 | 58.5 | 44.97 | - | - | 15 | 4.76 | 2.65 | 2.37 | 1.94 | 26.5 | 25.48 | 0.8 | - | - | - | 粉体噴射攪拌機［二軸式］ ５５ｋＷ×２ 最大改良深度２６ｍ | - | - | 特殊作業員 | 土木一般世話役 | 特殊運転手 | 普通作業員 | セメント 高炉Ｂ | 軽油 １．２号 パトロール給油 | - | - | - | [標準数量]セメント 高炉Ｂ 0.09t/m
|  | 12m以上14m未満 | 実数入力 | 47546 | 55.98 | 42.91 | - | - | 14.31 | 4.54 | 2.53 | 2.26 | 1.85 | 29.71 | 28.73 | 0.77 | - | - | - | 粉体噴射攪拌機［二軸式］ ５５ｋＷ×２ 最大改良深度２６ｍ | - | - | 特殊作業員 | 土木一般世話役 | 特殊運転手 | 普通作業員 | セメント 高炉Ｂ | 軽油 １．２号 パトロール給油 | - | - | - | [標準数量]セメント 高炉Ｂ 0.09t/m
|  | 14m以上15m未満 | 実数入力 | 49178 | 54.25 | 41.49 | - | - | 13.84 | 4.39 | 2.44 | 2.19 | 1.79 | 31.91 | 30.97 | 0.74 | - | - | - | 粉体噴射攪拌機［二軸式］ ５５ｋＷ×２ 最大改良深度２６ｍ | - | - | 特殊作業員 | 土木一般世話役 | 特殊運転手 | 普通作業員 | セメント 高炉Ｂ | 軽油 １．２号 パトロール給油 | - | - | - | [標準数量]セメント 高炉Ｂ 0.09t/m
| 15m以上20m以下 | 12m以上14m未満 | 実数入力 | 58193 | 59.98 | 46.19 | - | - | 15.49 | 4.96 | 2.72 | 2.43 | 1.99 | 24.53 | 23.47 | 0.83 | - | - | - | 粉体噴射攪拌機［二軸式］ ５５ｋＷ×２ 最大改良深度２６ｍ | - | - | 特殊作業員 | 土木一般世話役 | 特殊運転手 | 普通作業員 | セメント 高炉Ｂ | 軽油 １．２号 パトロール給油 | - | - | - | [標準数量]セメント 高炉Ｂ 0.09t/m
|  | 14m以上15m未満 | 実数入力 | 59825 | 58.45 | 44.94 | - | - | 15.07 | 4.82 | 2.64 | 2.37 | 1.94 | 26.48 | 25.46 | 0.8 | - | - | - | 粉体噴射攪拌機［二軸式］ ５５ｋＷ×２ 最大改良深度２６ｍ | - | - | 特殊作業員 | 土木一般世話役 | 特殊運転手 | 普通作業員 | セメント 高炉Ｂ | 軽油 １．２号 パトロール給油 | - | - | - | [標準数量]セメント 高炉Ｂ 0.09t/m
|  | 15m以上17m未満 | 実数入力 | 61457 | 56.99 | 43.74 | - | - | 14.67 | 4.7 | 2.57 | 2.3 | 1.89 | 28.34 | 27.34 | 0.78 | - | - | - | 粉体噴射攪拌機［二軸式］ ５５ｋＷ×２ 最大改良深度２６ｍ | - | - | 特殊作業員 | 土木一般世話役 | 特殊運転手 | 普通作業員 | セメント 高炉Ｂ | 軽油 １．２号 パトロール給油 | - | - | - | [標準数量]セメント 高炉Ｂ 0.09t/m
|  | 17m以上20m以下 | 実数入力 | 64184 | 54.71 | 41.87 | - | - | 14.05 | 4.5 | 2.46 | 2.21 | 1.81 | 31.24 | 30.28 | 0.75 | - | - | - | 粉体噴射攪拌機［二軸式］ ５５ｋＷ×２ 最大改良深度２６ｍ | - | - | 特殊作業員 | 土木一般世話役 | 特殊運転手 | 普通作業員 | セメント 高炉Ｂ | 軽油 １．２号 パトロール給油 | - | - | - | [標準数量]セメント 高炉Ｂ 0.09t/m
| 20mを超え27m未満 | 17m以上20m以下 | 実数入力 | 79848 | 61.33 | 48.35 | - | - | 13.26 | 4.33 | 2.39 | 2.14 | 1.75 | 25.41 | 24.34 | 0.86 | - | - | - | 粉体噴射攪拌機［二軸式］ ９０ｋＷ×２ 最大改良深度３３ｍ | - | - | 特殊作業員 | 土木一般世話役 | 特殊運転手 | 普通作業員 | セメント 高炉Ｂ | 軽油 １．２号 パトロール給油 | - | - | - | [標準数量]セメント 高炉Ｂ 0.09t/m
|  | 20m超え23m未満 | 実数入力 | 83113 | 59.08 | 46.47 | - | - | 12.73 | 4.16 | 2.29 | 2.05 | 1.68 | 28.19 | 27.17 | 0.82 | - | - | - | 粉体噴射攪拌機［二軸式］ ９０ｋＷ×２ 最大改良深度３３ｍ | - | - | 特殊作業員 | 土木一般世話役 | 特殊運転手 | 普通作業員 | セメント 高炉Ｂ | 軽油 １．２号 パトロール給油 | - | - | - | [標準数量]セメント 高炉Ｂ 0.09t/m
|  | 23m以上27m未満 | 実数入力 | 86934 | 56.64 | 44.42 | - | - | 12.17 | 3.98 | 2.19 | 1.96 | 1.61 | 31.19 | 30.21 | 0.79 | - | - | - | 粉体噴射攪拌機［二軸式］ ９０ｋＷ×２ 最大改良深度３３ｍ | - | - | 特殊作業員 | 土木一般世話役 | 特殊運転手 | 普通作業員 | セメント 高炉Ｂ | 軽油 １．２号 パトロール給油 | - | - | - | [標準数量]セメント 高炉Ｂ 0.09t/m
| 27m以上33m以下 | 23m以上27m未満 | 実数入力 | 101860 | 60.19 | 47.4 | - | - | 12.98 | 4.24 | 2.34 | 2.09 | 1.71 | 26.83 | 25.78 | 0.84 | - | - | - | 粉体噴射攪拌機［二軸式］ ９０ｋＷ×２ 最大改良深度３３ｍ | - | - | 特殊作業員 | 土木一般世話役 | 特殊運転手 | 普通作業員 | セメント 高炉Ｂ | 軽油 １．２号 パトロール給油 | - | - | - | [標準数量]セメント 高炉Ｂ 0.09t/m
|  | 27m以上32m未満 | 実数入力 | 106750 | 57.59 | 45.22 | - | - | 12.39 | 4.05 | 2.23 | 2 | 1.63 | 30.02 | 29.02 | 0.8 | - | - | - | 粉体噴射攪拌機［二軸式］ ９０ｋＷ×２ 最大改良深度３３ｍ | - | - | 特殊作業員 | 土木一般世話役 | 特殊運転手 | 普通作業員 | セメント 高炉Ｂ | 軽油 １．２号 パトロール給油 | - | - | - | [標準数量]セメント 高炉Ｂ 0.09t/m
|  | 32m以上33m以下 | 実数入力 | 110030 | 55.98 | 43.87 | - | - | 12.02 | 3.93 | 2.16 | 1.94 | 1.59 | 32 | 31.03 | 0.78 | - | - | - | 粉体噴射攪拌機［二軸式］ ９０ｋＷ×２ 最大改良深度３３ｍ | - | - | 特殊作業員 | 土木一般世話役 | 特殊運転手 | 普通作業員 | セメント 高炉Ｂ | 軽油 １．２号 パトロール給油 | - | - | - | [標準数量]セメント 高炉Ｂ 0.09t/m

## 23
№23【 石積取壊し（人力） 】
＜ 積算単位：ｍ２ ＞
条件区分 | 標準単価 | 機労材構成比 | [14 empty] | 代表機労材規格 | [11 empty] | 備考
形状 |  | K |  |  |  | R |  |  |  |  | Z |  |  |  |  | S | K （ *印：賃料） |  |  | R |  |  |  | Z |  |  |  | S
|  |  | K1 | K2 | K3 |  | R1 | R2 | R3 | R4 |  | Z1 | Z2 | Z3 | Z4 |  | K1 | K2 | K3 | R1 | R2 | R3 | R4 | Z1 | Z2 | Z3 | Z4
練積 控え35cm以上45cm未満 | 10380 | 0 | - | - | - | 100 | 100 | - | - | - | 0 | - | - | - | - | - | - | - | - | 特殊作業員 | - | - | - | - | - | - | - | - | -
空積 控え45cm未満 | 3460 | 0 | - | - | - | 100 | 100 | - | - | - | 0 | - | - | - | - | - | - | - | - | 特殊作業員 | - | - | - | - | - | - | - | - | -
空積 控え45cm以上60cm未満 | 3979 | 0 | - | - | - | 100 | 100 | - | - | - | 0 | - | - | - | - | - | - | - | - | 特殊作業員 | - | - | - | - | - | - | - | - | -
空積 控え60cm以上90cm未満 | 5190 | 0 | - | - | - | 100 | 100 | - | - | - | 0 | - | - | - | - | - | - | - | - | 特殊作業員 | - | - | - | - | - | - | - | - | -

## 24
№24【 コンクリートはつり 】
＜ 積算単位：ｍ２ ＞
条件区分 | 標準単価 | 機労材構成比 | [14 empty] | 代表機労材規格 | [12 empty] | 備考
平均はつり厚 |  | K |  |  |  | R |  |  |  |  | Z |  |  |  |  | S | K （ *印：賃料） |  |  |  | R |  |  |  | Z |  |  |  | S
|  |  | K1 | K2 | K3 |  | R1 | R2 | R3 | R4 |  | Z1 | Z2 | Z3 | Z4 |  | K1 |  | K2 | K3 | R1 | R2 | R3 | R4 | Z1 | Z2 | Z3 | Z4
3cm以下 | 3144.3 | 2.65 | 2.63 | - | - | 93.79 | 49.57 | 31.16 | 12.14 | - | 3.56 | 3.53 | - | - | - | - | 空気圧縮機［可搬式・エンジン掛］ ２．５ｍ３／ｍｉｎ | * | - | - | 特殊作業員 | 普通作業員 | 土木一般世話役 | - | 軽油 １．２号 パトロール給油 | - | - | - | - | -
3cmを超え6cm以下 | 5243.6 | 2.54 | 2.52 | - | - | 94.04 | 52.83 | 29.36 | 10.92 | - | 3.42 | 3.39 | - | - | - | - | 空気圧縮機［可搬式・エンジン掛］ ２．５ｍ３／ｍｉｎ | * | - | - | 特殊作業員 | 普通作業員 | 土木一般世話役 | - | 軽油 １．２号 パトロール給油 | - | - | - | - | -

## 25
№25【 吸出し防止材設置 】
＜ 積算単位：ｍ２ ＞
条件区分 | 標準単価 | 機労材構成比 | [14 empty] | 代表機労材規格 | [11 empty] | 備考
設置条件 |  | K |  |  |  | R |  |  |  |  | Z |  |  |  |  | S | K （ *印：賃料） |  |  | R |  |  |  | Z |  |  |  | S
|  |  | K1 | K2 | K3 |  | R1 | R2 | R3 | R4 |  | Z1 | Z2 | Z3 | Z4 |  | K1 | K2 | K3 | R1 | R2 | R3 | R4 | Z1 | Z2 | Z3 | Z4
全面 | 629.7 | 0 | - | - | - | 13.33 | 13.33 | - | - | - | 86.67 | 86.67 | - | - | - | - | - | - | - | 普通作業員 | - | - | - | 吸出し防止材 合繊不織布 ｔ＝１０ｍｍ ９．８ＫＮ／ｍ | - | - | - | - | -
点在 | 594 | 0 | - | - | - | 14.14 | 14.14 | - | - | - | 85.86 | 85.86 | - | - | - | - | - | - | - | 普通作業員 | - | - | - | 吸出し防止材 合繊不織布 ｔ＝１０ｍｍ ９．８ＫＮ／ｍ | - | - | - | - | -

## 26
№26【 じゃかご 】
＜ 積算単位：ｍ ＞
条件区分 |  | 標準単価 | 機労材構成比 | [14 empty] | 代表機労材規格 | [11 empty] | 備考
作業区分 | じゃかご径 |  | K |  |  |  | R |  |  |  |  | Z |  |  |  |  | S | K （ *印：賃料） |  |  | R |  |  |  | Z |  |  |  | S
|  |  |  | K1 | K2 | K3 |  | R1 | R2 | R3 | R4 |  | Z1 | Z2 | Z3 | Z4 |  | K1 | K2 | K3 | R1 | R2 | R3 | R4 | Z1 | Z2 | Z3 | Z4
設置 | 径45cm | 3925.2 | 11.18 | 11.18 | - | - | 35.69 | 14.26 | 10.57 | 6.97 | 3.89 | 53.13 | 25.12 | 16.89 | 6.26 | 4.86 | - | バックホウ［クローラ型・排ガス対策 型（第１次）］ 山積０．８ｍ３（平積０．６ｍ３） | - | - | 普通作業員 | 特殊作業員 | 特殊運転手 | 土木一般世話役 | 鉄線じゃかご 円筒形じゃかご ＧＳ－７ 線径４．０ｍｍ（♯８） 網目１３ｃｍ 径４５ｃｍ | 詰石 割ぐり石 １５０－２００ｍｍ | 吸出し防止材 合繊不織布 ｔ＝１０ｍｍ ９．８ＫＮ／ｍ | 軽油 １．２号 パトロール給油 | - | -
| 径60cm | 6105.9 | 12.94 | 12.94 | - | - | 40.36 | 16.04 | 11.89 | 8.06 | 4.37 | 46.7 | 19.59 | 16.13 | 5.62 | 5.36 | - | バックホウ［クローラ型・排ガス対策 型（第１次）］ 山積０．８ｍ３（平積０．６ｍ３） | - | - | 普通作業員 | 特殊作業員 | 特殊運転手 | 土木一般世話役 | 詰石 割ぐり石 １５０－２００ｍｍ | 鉄線じゃかご 円筒形じゃかご ＧＳ－３ 線径４．０ｍｍ（♯８） 網目１３ｃｍ 径６０ｃｍ | 軽油 １．２号 パトロール給油 | 吸出し防止材 合繊不織布 ｔ＝１０ｍｍ ９．８ＫＮ／ｍ | - | -
撤去 | 径45cm | 1015.7 | 21.61 | 21.61 | - | - | 69 | 27.59 | 20.43 | 13.46 | 7.52 | 9.39 | 9.39 | - | - | - | - | バックホウ［クローラ型・排ガス対策 型（第１次）］ 山積０．８ｍ３（平積０．６ｍ３） | - | - | 普通作業員 | 特殊作業員 | 特殊運転手 | 土木一般世話役 | 軽油 １．２号 パトロール給油 | - | - | - | - | -
| 径60cm | 1800.1 | 21.94 | 21.94 | - | - | 68.53 | 27.26 | 20.18 | 13.67 | 7.42 | 9.53 | 9.53 | - | - | - | - | バックホウ［クローラ型・排ガス対策 型（第１次）］ 山積０．８ｍ３（平積０．６ｍ３） | - | - | 普通作業員 | 特殊作業員 | 特殊運転手 | 土木一般世話役 | 軽油 １．２号 パトロール給油 | - | - | - | - | -

## 27
№27【 ふとんかご 】
＜ 積算単位：ｍ ＞
条件区分 |  |  | 標準単価 | 機労材構成比 | [14 empty] | 代表機労材規格 | [11 empty] | 備考
作業区分 | ふとんかご種別 | ふとんかご規格 |  | K |  |  |  | R |  |  |  |  | Z |  |  |  |  | S | K （ *印：賃料） |  |  | R |  |  |  | Z |  |  |  | S
[5 empty] | K1 | K2 | K3 |  | R1 | R2 | R3 | R4 |  | Z1 | Z2 | Z3 | Z4 |  | K1 | K2 | K3 | R1 | R2 | R3 | R4 | Z1 | Z2 | Z3 | Z4
設置 | ｽﾛｰﾌﾟ式 | 高さ40cm×幅120cm | 8740.5 | 6.02 | 6.02 | - | - | 26.43 | 13.13 | 4.8 | 4.75 | 3.75 | 67.55 | 34.19 | 23.26 | 7.49 | 2.61 | - | バックホウ［クローラ型・排ガス対策 型（第１次）］ 山積０．８ｍ３（平積０．６ｍ３） | - | - | 普通作業員 | 土木一般世話役 | 特殊作業員 | 特殊運転手 | ふとんかご 角形パネルタイプ ＧＳ－３ 線径４．０ｍｍ（＃８）網目１３ｃｍ ４０ｃｍ×１２０ｃｍ | 詰石 割ぐり石 １５０－２００ｍｍ | 吸出し防止材 合繊不織布 ｔ＝１０ｍｍ ９．８ＫＮ／ｍ | 軽油 １．２号 パトロール給油 | - | -
|  | 高さ50cm×幅120cm | 10152 | 6.91 | 6.91 | - | - | 28.11 | 13.79 | 5.07 | 4.94 | 4.31 | 64.98 | 30.72 | 24.81 | 6.45 | 3 | - | バックホウ［クローラ型・排ガス対策 型（第１次）］ 山積０．８ｍ３（平積０．６ｍ３） | - | - | 普通作業員 | 土木一般世話役 | 特殊作業員 | 特殊運転手 | ふとんかご 角形パネルタイプ ＧＳ－３ 線径４．０ｍｍ（＃８）網目１３ｃｍ ５０ｃｍ×１２０ｃｍ | 詰石 割ぐり石 １５０－２００ｍｍ | 吸出し防止材 合繊不織布 ｔ＝１０ｍｍ ９．８ＫＮ／ｍ | 軽油 １．２号 パトロール給油 | - | -
|  | 高さ60cm×幅120cm | 11544 | 7.22 | 7.22 | - | - | 29.58 | 14.55 | 5.29 | 5.24 | 4.5 | 63.2 | 28.36 | 26.03 | 5.67 | 3.14 | - | バックホウ［クローラ型・排ガス対策 型（第１次）］ 山積０．８ｍ３（平積０．６ｍ３） | - | - | 普通作業員 | 土木一般世話役 | 特殊作業員 | 特殊運転手 | ふとんかご 角形パネルタイプ ＧＳ－３ 線径４．０ｍｍ（＃８）網目１３ｃｍ ６０ｃｍ×１２０ｃｍ | 詰石 割ぐり石 １５０－２００ｍｍ | 吸出し防止材 合繊不織布 ｔ＝１０ｍｍ ９．８ＫＮ／ｍ | 軽油 １．２号 パトロール給油 | - | -
| 階段式 | 高さ40cm×幅120cm | 9112.7 | 6.74 | 6.74 | - | - | 27.45 | 14.74 | 4.74 | 4.2 | 3.77 | 65.81 | 32.79 | 22.31 | 7.78 | 2.93 | - | バックホウ［クローラ型・排ガス対策 型（第１次）］ 山積０．８ｍ３（平積０．６ｍ３） | - | - | 普通作業員 | 特殊作業員 | 特殊運転手 | 土木一般世話役 | ふとんかご 角形パネルタイプ ＧＳ－３ 線径４．０ｍｍ（＃８）網目１３ｃｍ ４０ｃｍ×１２０ｃｍ | 詰石 割ぐり石 １５０－２００ｍｍ | 吸出し防止材 合繊不織布 ｔ＝１０ｍｍ ９．８ＫＮ／ｍ | 軽油 １．２号 パトロール給油 | - | -
|  | 高さ50cm×幅120cm | 10678 | 7.4 | 7.4 | - | - | 29.45 | 15.73 | 5.18 | 4.61 | 3.93 | 63.15 | 29.2 | 23.59 | 7.15 | 3.21 | - | バックホウ［クローラ型・排ガス対策 型（第１次）］ 山積０．８ｍ３（平積０．６ｍ３） | - | - | 普通作業員 | 特殊作業員 | 特殊運転手 | 土木一般世話役 | ふとんかご 角形パネルタイプ ＧＳ－３ 線径４．０ｍｍ（＃８）網目１３ｃｍ ５０ｃｍ×１２０ｃｍ | 詰石 割ぐり石 １５０－２００ｍｍ | 吸出し防止材 合繊不織布 ｔ＝１０ｍｍ ９．８ＫＮ／ｍ | 軽油 １．２号 パトロール給油 | - | -
|  | 高さ60cm×幅120cm | 12215 | 7.9 | 7.9 | - | - | 30.56 | 16.04 | 5.38 | 4.92 | 4.22 | 61.54 | 26.81 | 24.6 | 6.7 | 3.43 | - | バックホウ［クローラ型・排ガス対策 型（第１次）］ 山積０．８ｍ３（平積０．６ｍ３） | - | - | 普通作業員 | 特殊作業員 | 特殊運転手 | 土木一般世話役 | ふとんかご 角形パネルタイプ ＧＳ－３ 線径４．０ｍｍ（＃８）網目１３ｃｍ ６０ｃｍ×１２０ｃｍ | 詰石 割ぐり石 １５０－２００ｍｍ | 吸出し防止材 合繊不織布 ｔ＝１０ｍｍ ９．８ＫＮ／ｍ | 軽油 １．２号 パトロール給油 | - | -
撤去 | ｽﾛｰﾌﾟ式 | 高さ40cm×幅120cm | 1533.7 | 17.17 | 17.17 | - | - | 75.37 | 37.45 | 13.69 | 13.53 | 10.7 | 7.46 | 7.46 | - | - | - | - | バックホウ［クローラ型・排ガス対策 型（第１次）］ 山積０．８ｍ３（平積０．６ｍ３） | - | - | 普通作業員 | 土木一般世話役 | 特殊作業員 | 特殊運転手 | 軽油 １．２号 パトロール給油 | - | - | - | - | -
|  | 高さ50cm×幅120cm | 1931.4 | 18.18 | 18.18 | - | - | 73.92 | 36.26 | 13.35 | 12.98 | 11.33 | 7.9 | 7.9 | - | - | - | - | バックホウ［クローラ型・排ガス対策 型（第１次）］ 山積０．８ｍ３（平積０．６ｍ３） | - | - | 普通作業員 | 土木一般世話役 | 特殊作業員 | 特殊運転手 | 軽油 １．２号 パトロール給油 | - | - | - | - | -
|  | 高さ60cm×幅120cm | 2306.6 | 18.08 | 18.08 | - | - | 74.07 | 36.45 | 13.24 | 13.12 | 11.26 | 7.85 | 7.85 | - | - | - | - | バックホウ［クローラ型・排ガス対策 型（第１次）］ 山積０．８ｍ３（平積０．６ｍ３） | - | - | 普通作業員 | 土木一般世話役 | 特殊作業員 | 特殊運転手 | 軽油 １．２号 パトロール給油 | - | - | - | - | -
| 階段式 | 高さ40cm×幅120cm | 1692.5 | 18.15 | 18.15 | - | - | 73.96 | 39.73 | 12.77 | 11.31 | 10.15 | 7.89 | 7.89 | - | - | - | - | バックホウ［クローラ型・排ガス対策 型（第１次）］ 山積０．８ｍ３（平積０．６ｍ３） | - | - | 普通作業員 | 特殊作業員 | 特殊運転手 | 土木一般世話役 | 軽油 １．２号 パトロール給油 | - | - | - | - | -
|  | 高さ50cm×幅120cm | 2140 | 18.46 | 18.46 | - | - | 73.52 | 39.28 | 12.93 | 11.5 | 9.81 | 8.02 | 8.02 | - | - | - | - | バックホウ［クローラ型・排ガス対策 型（第１次）］ 山積０．８ｍ３（平積０．６ｍ３） | - | - | 普通作業員 | 特殊作業員 | 特殊運転手 | 土木一般世話役 | 軽油 １．２号 パトロール給油 | - | - | - | - | -
|  | 高さ60cm×幅120cm | 2560.3 | 18.86 | 18.86 | - | - | 72.95 | 38.3 | 12.83 | 11.75 | 10.07 | 8.19 | 8.19 | - | - | - | - | バックホウ［クローラ型・排ガス対策 型（第１次）］ 山積０．８ｍ３（平積０．６ｍ３） | - | - | 普通作業員 | 特殊作業員 | 特殊運転手 | 土木一般世話役 | 軽油 １．２号 パトロール給油 | - | - | - | - | -

## 28
№28【 函渠 】
＜ 積算単位：ｍ３ ＞
条件区分 | [5 empty] | 標準単価 | 機労材構成比 | [14 empty] | 代表機労材規格 | [12 empty] | 備考
ｺﾝｸﾘｰﾄ規格 | 内空寸法(幅×高さ)m | 養生工の種類 | 基礎砕石の有無 | 均しｺﾝｸﾘｰﾄの有無 | 目地･止水板の有無 |  | K |  |  |  | R |  |  |  |  | Z |  |  |  |  | S | K （ *印：賃料） |  |  |  | R |  |  |  | Z |  |  |  | S
[8 empty] | K1 | K2 | K3 |  | R1 | R2 | R3 | R4 |  | Z1 | Z2 | Z3 | Z4 |  | K1 | K2 |  | K3 | R1 | R2 | R3 | R4 | Z1 | Z2 | Z3 | Z4
24-8-25(20)(高炉) | 幅:1.0以上2.5未満かつ高さ:1.0以上2.5未満 | 一般養生･特殊養生(練炭､ｼﾞｪｯﾄ) | 有り | 有り | 有り | 41532 | 1.6 | 1.08 | - | - | 67.43 | 21.35 | 14.15 | 5.51 | 3.11 | 30.97 | 30.69 | 0.19 | - | - | - | コンクリートポンプ車［ブーム式］ 圧送能力 ９０～１１０ｍ３／ｈ | - |  | - | 型枠工 | 普通作業員 | 土木一般世話役 | とび工 | 生コンクリート 高炉 ２４－８－２５（２０） Ｗ／Ｃ ５５％ | 軽油 １．２号 パトロール給油 | - | - | - | -
[5 empty] | 無し | 41126 | 1.59 | 1.09 | - | - | 67.12 | 21.55 | 14.29 | 5.57 | 3.14 | 31.29 | 31 | 0.2 | - | - | - | コンクリートポンプ車［ブーム式］ 圧送能力 ９０～１１０ｍ３／ｈ | - |  | - | 型枠工 | 普通作業員 | 土木一般世話役 | とび工 | 生コンクリート 高炉 ２４－８－２５（２０） Ｗ／Ｃ ５５％ | 軽油 １．２号 パトロール給油 | - | - | - | -
|  |  |  | 無し | 有り | 39268 | 1.56 | 1.14 | - | - | 65.7 | 22.57 | 14.97 | 5.83 | 3.29 | 32.74 | 32.46 | 0.21 | - | - | - | コンクリートポンプ車［ブーム式］ 圧送能力 ９０～１１０ｍ３／ｈ | - |  | - | 型枠工 | 普通作業員 | 土木一般世話役 | とび工 | 生コンクリート 高炉 ２４－８－２５（２０） Ｗ／Ｃ ５５％ | 軽油 １．２号 パトロール給油 | - | - | - | -
[5 empty] | 無し | 38861 | 1.55 | 1.15 | - | - | 65.37 | 22.79 | 15.13 | 5.89 | 3.33 | 33.08 | 32.8 | 0.21 | - | - | - | コンクリートポンプ車［ブーム式］ 圧送能力 ９０～１１０ｍ３／ｈ | - |  | - | 型枠工 | 普通作業員 | 土木一般世話役 | とび工 | 生コンクリート 高炉 ２４－８－２５（２０） Ｗ／Ｃ ５５％ | 軽油 １．２号 パトロール給油 | - | - | - | -
|  |  | 無し | 有り | 有り | 40603 | 1.58 | 1.1 | - | - | 66.74 | 21.82 | 14.48 | 5.64 | 3.18 | 31.68 | 31.4 | 0.2 | - | - | - | コンクリートポンプ車［ブーム式］ 圧送能力 ９０～１１０ｍ３／ｈ | - |  | - | 型枠工 | 普通作業員 | 土木一般世話役 | とび工 | 生コンクリート 高炉 ２４－８－２５（２０） Ｗ／Ｃ ５５％ | 軽油 １．２号 パトロール給油 | - | - | - | -
[5 empty] | 無し | 40197 | 1.57 | 1.11 | - | - | 66.44 | 22.05 | 14.62 | 5.7 | 3.22 | 31.99 | 31.71 | 0.2 | - | - | - | コンクリートポンプ車［ブーム式］ 圧送能力 ９０～１１０ｍ３／ｈ | - |  | - | 型枠工 | 普通作業員 | 土木一般世話役 | とび工 | 生コンクリート 高炉 ２４－８－２５（２０） Ｗ／Ｃ ５５％ | 軽油 １．２号 パトロール給油 | - | - | - | -
|  |  |  | 無し | 有り | 38339 | 1.54 | 1.17 | - | - | 64.94 | 23.13 | 15.33 | 5.97 | 3.37 | 33.52 | 33.25 | 0.21 | - | - | - | コンクリートポンプ車［ブーム式］ 圧送能力 ９０～１１０ｍ３／ｈ | - |  | - | 型枠工 | 普通作業員 | 土木一般世話役 | とび工 | 生コンクリート 高炉 ２４－８－２５（２０） Ｗ／Ｃ ５５％ | 軽油 １．２号 パトロール給油 | - | - | - | -
[5 empty] | 無し | 37932 | 1.53 | 1.18 | - | - | 64.59 | 23.35 | 15.5 | 6.04 | 3.41 | 33.88 | 33.61 | 0.21 | - | - | - | コンクリートポンプ車［ブーム式］ 圧送能力 ９０～１１０ｍ３／ｈ | - |  | - | 型枠工 | 普通作業員 | 土木一般世話役 | とび工 | 生コンクリート 高炉 ２４－８－２５（２０） Ｗ／Ｃ ５５％ | 軽油 １．２号 パトロール給油 | - | - | - | -
|  | 特別な養生(仮囲い内ｼﾞｪｯﾄﾋｰﾀ) | 有り | 有り | 有り | 39756 | 2.18 | 1.13 | 0.34 | 0.25 | 63.31 | 22.29 | 14.08 | 5.76 | 1.39 | 34.51 | 32.07 | 1.72 | 0.64 | - | - | コンクリートポンプ車［ブーム式］ 圧送能力 ９０～１１０ｍ３／ｈ | ジェットヒータ １２６ＭＪ（３０、１００ｋｃａｌ） | * | 発動発電機［ディーゼルエンジン駆動 ］ ２．７／３ｋＶＡ | 型枠工 | 普通作業員 | 土木一般世話役 | とび工 | 生コンクリート 高炉 ２４－８－２５（２０） Ｗ／Ｃ ５５％ | 灯油 白灯油 業務用 ミニローリー | 軽油 １．２号 パトロール給油 | - | - | -
[5 empty] | 無し | 39334 | 2.18 | 1.14 | 0.35 | 0.25 | 62.95 | 22.54 | 14.23 | 5.82 | 1.41 | 34.87 | 32.41 | 1.74 | 0.64 | - | - | コンクリートポンプ車［ブーム式］ 圧送能力 ９０～１１０ｍ３／ｈ | ジェットヒータ １２６ＭＪ（３０、１００ｋｃａｌ） | * | 発動発電機［ディーゼルエンジン駆動 ］ ２．７／３ｋＶＡ | 型枠工 | 普通作業員 | 土木一般世話役 | とび工 | 生コンクリート 高炉 ２４－８－２５（２０） Ｗ／Ｃ ５５％ | 灯油 白灯油 業務用 ミニローリー | 軽油 １．２号 パトロール給油 | - | - | -
|  |  |  | 無し | 有り | 37482 | 2.15 | 1.19 | 0.36 | 0.26 | 61.28 | 23.66 | 14.94 | 6.11 | 1.48 | 36.57 | 34.01 | 1.83 | 0.67 | - | - | コンクリートポンプ車［ブーム式］ 圧送能力 ９０～１１０ｍ３／ｈ | ジェットヒータ １２６ＭＪ（３０、１００ｋｃａｌ） | * | 発動発電機［ディーゼルエンジン駆動 ］ ２．７／３ｋＶＡ | 型枠工 | 普通作業員 | 土木一般世話役 | とび工 | 生コンクリート 高炉 ２４－８－２５（２０） Ｗ／Ｃ ５５％ | 灯油 白灯油 業務用 ミニローリー | 軽油 １．２号 パトロール給油 | - | - | -
[5 empty] | 無し | 37060 | 2.16 | 1.21 | 0.37 | 0.26 | 60.86 | 23.92 | 15.11 | 6.18 | 1.49 | 36.98 | 34.4 | 1.85 | 0.68 | - | - | コンクリートポンプ車［ブーム式］ 圧送能力 ９０～１１０ｍ３／ｈ | ジェットヒータ １２６ＭＪ（３０、１００ｋｃａｌ） | * | 発動発電機［ディーゼルエンジン駆動 ］ ２．７／３ｋＶＡ | 型枠工 | 普通作業員 | 土木一般世話役 | とび工 | 生コンクリート 高炉 ２４－８－２５（２０） Ｗ／Ｃ ５５％ | 灯油 白灯油 業務用 ミニローリー | 軽油 １．２号 パトロール給油 | - | - | -
|  |  | 無し | 有り | 有り | 38821 | 2.16 | 1.15 | 0.35 | 0.25 | 62.51 | 22.84 | 14.42 | 5.9 | 1.42 | 35.33 | 32.84 | 1.77 | 0.65 | - | - | コンクリートポンプ車［ブーム式］ 圧送能力 ９０～１１０ｍ３／ｈ | ジェットヒータ １２６ＭＪ（３０、１００ｋｃａｌ） | * | 発動発電機［ディーゼルエンジン駆動 ］ ２．７／３ｋＶＡ | 型枠工 | 普通作業員 | 土木一般世話役 | とび工 | 生コンクリート 高炉 ２４－８－２５（２０） Ｗ／Ｃ ５５％ | 灯油 白灯油 業務用 ミニローリー | 軽油 １．２号 パトロール給油 | - | - | -
[5 empty] | 無し | 38399 | 2.16 | 1.17 | 0.35 | 0.25 | 62.12 | 23.09 | 14.58 | 5.96 | 1.44 | 35.72 | 33.2 | 1.79 | 0.66 | - | - | コンクリートポンプ車［ブーム式］ 圧送能力 ９０～１１０ｍ３／ｈ | ジェットヒータ １２６ＭＪ（３０、１００ｋｃａｌ） | * | 発動発電機［ディーゼルエンジン駆動 ］ ２．７／３ｋＶＡ | 型枠工 | 普通作業員 | 土木一般世話役 | とび工 | 生コンクリート 高炉 ２４－８－２５（２０） Ｗ／Ｃ ５５％ | 灯油 白灯油 業務用 ミニローリー | 軽油 １．２号 パトロール給油 | - | - | -
|  |  |  | 無し | 有り | 36547 | 2.15 | 1.22 | 0.37 | 0.27 | 60.35 | 24.26 | 15.32 | 6.27 | 1.51 | 37.5 | 34.88 | 1.88 | 0.69 | - | - | コンクリートポンプ車［ブーム式］ 圧送能力 ９０～１１０ｍ３／ｈ | ジェットヒータ １２６ＭＪ（３０、１００ｋｃａｌ） | * | 発動発電機［ディーゼルエンジン駆動 ］ ２．７／３ｋＶＡ | 型枠工 | 普通作業員 | 土木一般世話役 | とび工 | 生コンクリート 高炉 ２４－８－２５（２０） Ｗ／Ｃ ５５％ | 灯油 白灯油 業務用 ミニローリー | 軽油 １．２号 パトロール給油 | - | - | -
[5 empty] | 無し | 36125 | 2.15 | 1.24 | 0.38 | 0.27 | 59.92 | 24.54 | 15.5 | 6.34 | 1.53 | 37.93 | 35.29 | 1.9 | 0.7 | - | - | コンクリートポンプ車［ブーム式］ 圧送能力 ９０～１１０ｍ３／ｈ | ジェットヒータ １２６ＭＪ（３０、１００ｋｃａｌ） | * | 発動発電機［ディーゼルエンジン駆動 ］ ２．７／３ｋＶＡ | 型枠工 | 普通作業員 | 土木一般世話役 | とび工 | 生コンクリート 高炉 ２４－８－２５（２０） Ｗ／Ｃ ５５％ | 灯油 白灯油 業務用 ミニローリー | 軽油 １．２号 パトロール給油 | - | - | -
| 幅:2.5以上4.0以下かつ高さ:1.0以上2.5未満 | 一般養生･特殊養生(練炭､ｼﾞｪｯﾄ) | 有り | 有り | 有り | 37225 | 1.73 | 1.2 | - | - | 63.71 | 20.16 | 13.91 | 5.13 | 3.47 | 34.56 | 34.25 | 0.22 | - | - | - | コンクリートポンプ車［ブーム式］ 圧送能力 ９０～１１０ｍ３／ｈ | - |  | - | 型枠工 | 普通作業員 | 土木一般世話役 | とび工 | 生コンクリート 高炉 ２４－８－２５（２０） Ｗ／Ｃ ５５％ | 軽油 １．２号 パトロール給油 | - | - | - | -
[5 empty] | 無し | 36819 | 1.73 | 1.22 | - | - | 63.34 | 20.38 | 14.06 | 5.18 | 3.51 | 34.93 | 34.62 | 0.22 | - | - | - | コンクリートポンプ車［ブーム式］ 圧送能力 ９０～１１０ｍ３／ｈ | - |  | - | 型枠工 | 普通作業員 | 土木一般世話役 | とび工 | 生コンクリート 高炉 ２４－８－２５（２０） Ｗ／Ｃ ５５％ | 軽油 １．２号 パトロール給油 | - | - | - | -
|  |  |  | 無し | 有り | 36007 | 1.7 | 1.24 | - | - | 62.6 | 20.84 | 14.38 | 5.3 | 3.59 | 35.7 | 35.4 | 0.22 | - | - | - | コンクリートポンプ車［ブーム式］ 圧送能力 ９０～１１０ｍ３／ｈ | - |  | - | 型枠工 | 普通作業員 | 土木一般世話役 | とび工 | 生コンクリート 高炉 ２４－８－２５（２０） Ｗ／Ｃ ５５％ | 軽油 １．２号 パトロール給油 | - | - | - | -
[5 empty] | 無し | 35601 | 1.7 | 1.26 | - | - | 62.18 | 21.04 | 14.55 | 5.36 | 3.63 | 36.12 | 35.81 | 0.23 | - | - | - | コンクリートポンプ車［ブーム式］ 圧送能力 ９０～１１０ｍ３／ｈ | - |  | - | 型枠工 | 普通作業員 | 土木一般世話役 | とび工 | 生コンクリート 高炉 ２４－８－２５（２０） Ｗ／Ｃ ５５％ | 軽油 １．２号 パトロール給油 | - | - | - | -
|  |  | 無し | 有り | 有り | 36345 | 1.71 | 1.23 | - | - | 62.91 | 20.63 | 14.25 | 5.25 | 3.56 | 35.38 | 35.08 | 0.22 | - | - | - | コンクリートポンプ車［ブーム式］ 圧送能力 ９０～１１０ｍ３／ｈ | - |  | - | 型枠工 | 普通作業員 | 土木一般世話役 | とび工 | 生コンクリート 高炉 ２４－８－２５（２０） Ｗ／Ｃ ５５％ | 軽油 １．２号 パトロール給油 | - | - | - | -
[5 empty] | 無し | 35939 | 1.71 | 1.25 | - | - | 62.51 | 20.85 | 14.41 | 5.31 | 3.6 | 35.78 | 35.47 | 0.23 | - | - | - | コンクリートポンプ車［ブーム式］ 圧送能力 ９０～１１０ｍ３／ｈ | - |  | - | 型枠工 | 普通作業員 | 土木一般世話役 | とび工 | 生コンクリート 高炉 ２４－８－２５（２０） Ｗ／Ｃ ５５％ | 軽油 １．２号 パトロール給油 | - | - | - | -
|  |  |  | 無し | 有り | 35127 | 1.68 | 1.27 | - | - | 61.73 | 21.36 | 14.74 | 5.43 | 3.68 | 36.59 | 36.29 | 0.23 | - | - | - | コンクリートポンプ車［ブーム式］ 圧送能力 ９０～１１０ｍ３／ｈ | - |  | - | 型枠工 | 普通作業員 | 土木一般世話役 | とび工 | 生コンクリート 高炉 ２４－８－２５（２０） Ｗ／Ｃ ５５％ | 軽油 １．２号 パトロール給油 | - | - | - | -
[5 empty] | 無し | 34721 | 1.67 | 1.29 | - | - | 61.31 | 21.6 | 14.91 | 5.5 | 3.72 | 37.02 | 36.72 | 0.23 | - | - | - | コンクリートポンプ車［ブーム式］ 圧送能力 ９０～１１０ｍ３／ｈ | - |  | - | 型枠工 | 普通作業員 | 土木一般世話役 | とび工 | 生コンクリート 高炉 ２４－８－２５（２０） Ｗ／Ｃ ５５％ | 軽油 １．２号 パトロール給油 | - | - | - | -
|  | 特別な養生(仮囲い内ｼﾞｪｯﾄﾋｰﾀ) | 有り | 有り | 有り | 35493 | 2.39 | 1.26 | 0.38 | 0.28 | 58.97 | 21.14 | 13.41 | 5.38 | 1.56 | 38.64 | 35.92 | 1.93 | 0.71 | - | - | コンクリートポンプ車［ブーム式］ 圧送能力 ９０～１１０ｍ３／ｈ | ジェットヒータ １２６ＭＪ（３０、１００ｋｃａｌ） | * | 発動発電機［ディーゼルエンジン駆動 ］ ２．７／３ｋＶＡ | 型枠工 | 普通作業員 | 土木一般世話役 | とび工 | 生コンクリート 高炉 ２４－８－２５（２０） Ｗ／Ｃ ５５％ | 灯油 白灯油 業務用 ミニローリー | 軽油 １．２号 パトロール給油 | - | - | -
[5 empty] | 無し | 35084 | 2.39 | 1.28 | 0.39 | 0.28 | 58.52 | 21.39 | 13.56 | 5.44 | 1.58 | 39.09 | 36.34 | 1.95 | 0.72 | - | - | コンクリートポンプ車［ブーム式］ 圧送能力 ９０～１１０ｍ３／ｈ | ジェットヒータ １２６ＭＪ（３０、１００ｋｃａｌ） | * | 発動発電機［ディーゼルエンジン駆動 ］ ２．７／３ｋＶＡ | 型枠工 | 普通作業員 | 土木一般世話役 | とび工 | 生コンクリート 高炉 ２４－８－２５（２０） Ｗ／Ｃ ５５％ | 灯油 白灯油 業務用 ミニローリー | 軽油 １．２号 パトロール給油 | - | - | -
|  |  |  | 無し | 有り | 34280 | 2.38 | 1.31 | 0.4 | 0.29 | 57.62 | 21.89 | 13.88 | 5.57 | 1.61 | 40 | 37.19 | 2 | 0.74 | - | - | コンクリートポンプ車［ブーム式］ 圧送能力 ９０～１１０ｍ３／ｈ | ジェットヒータ １２６ＭＪ（３０、１００ｋｃａｌ） | * | 発動発電機［ディーゼルエンジン駆動 ］ ２．７／３ｋＶＡ | 型枠工 | 普通作業員 | 土木一般世話役 | とび工 | 生コンクリート 高炉 ２４－８－２５（２０） Ｗ／Ｃ ５５％ | 灯油 白灯油 業務用 ミニローリー | 軽油 １．２号 パトロール給油 | - | - | -
[5 empty] | 無し | 33870 | 2.36 | 1.32 | 0.4 | 0.29 | 57.17 | 22.17 | 14.05 | 5.63 | 1.63 | 40.47 | 37.64 | 2.02 | 0.75 | - | - | コンクリートポンプ車［ブーム式］ 圧送能力 ９０～１１０ｍ３／ｈ | ジェットヒータ １２６ＭＪ（３０、１００ｋｃａｌ） | * | 発動発電機［ディーゼルエンジン駆動 ］ ２．７／３ｋＶＡ | 型枠工 | 普通作業員 | 土木一般世話役 | とび工 | 生コンクリート 高炉 ２４－８－２５（２０） Ｗ／Ｃ ５５％ | 灯油 白灯油 業務用 ミニローリー | 軽油 １．２号 パトロール給油 | - | - | -
|  |  | 無し | 有り | 有り | 34627 | 2.37 | 1.29 | 0.39 | 0.28 | 58.03 | 21.68 | 13.74 | 5.51 | 1.6 | 39.6 | 36.82 | 1.98 | 0.73 | - | - | コンクリートポンプ車［ブーム式］ 圧送能力 ９０～１１０ｍ３／ｈ | ジェットヒータ １２６ＭＪ（３０、１００ｋｃａｌ） | * | 発動発電機［ディーゼルエンジン駆動 ］ ２．７／３ｋＶＡ | 型枠工 | 普通作業員 | 土木一般世話役 | とび工 | 生コンクリート 高炉 ２４－８－２５（２０） Ｗ／Ｃ ５５％ | 灯油 白灯油 業務用 ミニローリー | 軽油 １．２号 パトロール給油 | - | - | -
[5 empty] | 無し | 34217 | 2.38 | 1.31 | 0.4 | 0.29 | 57.55 | 21.91 | 13.91 | 5.58 | 1.62 | 40.07 | 37.26 | 2 | 0.74 | - | - | コンクリートポンプ車［ブーム式］ 圧送能力 ９０～１１０ｍ３／ｈ | ジェットヒータ １２６ＭＪ（３０、１００ｋｃａｌ） | * | 発動発電機［ディーゼルエンジン駆動 ］ ２．７／３ｋＶＡ | 型枠工 | 普通作業員 | 土木一般世話役 | とび工 | 生コンクリート 高炉 ２４－８－２５（２０） Ｗ／Ｃ ５５％ | 灯油 白灯油 業務用 ミニローリー | 軽油 １．２号 パトロール給油 | - | - | -
|  |  |  | 無し | 有り | 33414 | 2.36 | 1.34 | 0.41 | 0.29 | 56.63 | 22.46 | 14.24 | 5.71 | 1.66 | 41.01 | 38.15 | 2.05 | 0.76 | - | - | コンクリートポンプ車［ブーム式］ 圧送能力 ９０～１１０ｍ３／ｈ | ジェットヒータ １２６ＭＪ（３０、１００ｋｃａｌ） | * | 発動発電機［ディーゼルエンジン駆動 ］ ２．７／３ｋＶＡ | 型枠工 | 普通作業員 | 土木一般世話役 | とび工 | 生コンクリート 高炉 ２４－８－２５（２０） Ｗ／Ｃ ５５％ | 灯油 白灯油 業務用 ミニローリー | 軽油 １．２号 パトロール給油 | - | - | -
[5 empty] | 無し | 33004 | 2.36 | 1.36 | 0.41 | 0.3 | 56.11 | 22.72 | 14.42 | 5.78 | 1.68 | 41.53 | 38.63 | 2.08 | 0.77 | - | - | コンクリートポンプ車［ブーム式］ 圧送能力 ９０～１１０ｍ３／ｈ | ジェットヒータ １２６ＭＪ（３０、１００ｋｃａｌ） | * | 発動発電機［ディーゼルエンジン駆動 ］ ２．７／３ｋＶＡ | 型枠工 | 普通作業員 | 土木一般世話役 | とび工 | 生コンクリート 高炉 ２４－８－２５（２０） Ｗ／Ｃ ５５％ | 灯油 白灯油 業務用 ミニローリー | 軽油 １．２号 パトロール給油 | - | - | -
| 幅:1.0以上2.5未満かつ高さ:2.5以上4.0以下 | 一般養生･特殊養生(練炭､ｼﾞｪｯﾄ) | 有り | 有り | 有り | 41048 | 1.57 | 1.09 | - | - | 67.08 | 21.17 | 14.32 | 5.58 | 4.05 | 31.35 | 31.06 | 0.2 | - | - | - | コンクリートポンプ車［ブーム式］ 圧送能力 ９０～１１０ｍ３／ｈ | - |  | - | 型枠工 | 普通作業員 | 土木一般世話役 | とび工 | 生コンクリート 高炉 ２４－８－２５（２０） Ｗ／Ｃ ５５％ | 軽油 １．２号 パトロール給油 | - | - | - | -
[5 empty] | 無し | 40637 | 1.57 | 1.1 | - | - | 66.78 | 21.38 | 14.46 | 5.64 | 4.09 | 31.65 | 31.37 | 0.2 | - | - | - | コンクリートポンプ車［ブーム式］ 圧送能力 ９０～１１０ｍ３／ｈ | - |  | - | 型枠工 | 普通作業員 | 土木一般世話役 | とび工 | 生コンクリート 高炉 ２４－８－２５（２０） Ｗ／Ｃ ５５％ | 軽油 １．２号 パトロール給油 | - | - | - | -
|  |  |  | 無し | 有り | 40089 | 1.56 | 1.12 | - | - | 66.36 | 21.68 | 14.66 | 5.71 | 4.15 | 32.08 | 31.8 | 0.2 | - | - | - | コンクリートポンプ車［ブーム式］ 圧送能力 ９０～１１０ｍ３／ｈ | - |  | - | 型枠工 | 普通作業員 | 土木一般世話役 | とび工 | 生コンクリート 高炉 ２４－８－２５（２０） Ｗ／Ｃ ５５％ | 軽油 １．２号 パトロール給油 | - | - | - | -
[5 empty] | 無し | 39679 | 1.55 | 1.13 | - | - | 66.05 | 21.91 | 14.81 | 5.77 | 4.19 | 32.4 | 32.13 | 0.2 | - | - | - | コンクリートポンプ車［ブーム式］ 圧送能力 ９０～１１０ｍ３／ｈ | - |  | - | 型枠工 | 普通作業員 | 土木一般世話役 | とび工 | 生コンクリート 高炉 ２４－８－２５（２０） Ｗ／Ｃ ５５％ | 軽油 １．２号 パトロール給油 | - | - | - | -
|  |  | 無し | 有り | 有り | 40344 | 1.56 | 1.11 | - | - | 66.56 | 21.54 | 14.57 | 5.68 | 4.12 | 31.88 | 31.6 | 0.2 | - | - | - | コンクリートポンプ車［ブーム式］ 圧送能力 ９０～１１０ｍ３／ｈ | - |  | - | 型枠工 | 普通作業員 | 土木一般世話役 | とび工 | 生コンクリート 高炉 ２４－８－２５（２０） Ｗ／Ｃ ５５％ | 軽油 １．２号 パトロール給油 | - | - | - | -
[5 empty] | 無し | 39933 | 1.55 | 1.12 | - | - | 66.25 | 21.79 | 14.72 | 5.73 | 4.16 | 32.2 | 31.92 | 0.2 | - | - | - | コンクリートポンプ車［ブーム式］ 圧送能力 ９０～１１０ｍ３／ｈ | - |  | - | 型枠工 | 普通作業員 | 土木一般世話役 | とび工 | 生コンクリート 高炉 ２４－８－２５（２０） Ｗ／Ｃ ５５％ | 軽油 １．２号 パトロール給油 | - | - | - | -
|  |  |  | 無し | 有り | 39385 | 1.55 | 1.14 | - | - | 65.81 | 22.08 | 14.92 | 5.81 | 4.22 | 32.64 | 32.37 | 0.2 | - | - | - | コンクリートポンプ車［ブーム式］ 圧送能力 ９０～１１０ｍ３／ｈ | - |  | - | 型枠工 | 普通作業員 | 土木一般世話役 | とび工 | 生コンクリート 高炉 ２４－８－２５（２０） Ｗ／Ｃ ５５％ | 軽油 １．２号 パトロール給油 | - | - | - | -
[5 empty] | 無し | 38975 | 1.54 | 1.15 | - | - | 65.47 | 22.29 | 15.08 | 5.88 | 4.27 | 32.99 | 32.71 | 0.21 | - | - | - | コンクリートポンプ車［ブーム式］ 圧送能力 ９０～１１０ｍ３／ｈ | - |  | - | 型枠工 | 普通作業員 | 土木一般世話役 | とび工 | 生コンクリート 高炉 ２４－８－２５（２０） Ｗ／Ｃ ５５％ | 軽油 １．２号 パトロール給油 | - | - | - | -
|  | 特別な養生(仮囲い内ｼﾞｪｯﾄﾋｰﾀ) | 有り | 有り | 有り | 37585 | 2.2 | 1.19 | 0.36 | 0.26 | 61.32 | 23.15 | 14.52 | 5.58 | 1.47 | 36.48 | 33.92 | 1.82 | 0.67 | - | - | コンクリートポンプ車［ブーム式］ 圧送能力 ９０～１１０ｍ３／ｈ | ジェットヒータ １２６ＭＪ（３０、１００ｋｃａｌ） | * | 発動発電機［ディーゼルエンジン駆動 ］ ２．７／３ｋＶＡ | 型枠工 | 普通作業員 | 土木一般世話役 | とび工 | 生コンクリート 高炉 ２４－８－２５（２０） Ｗ／Ｃ ５５％ | 灯油 白灯油 業務用 ミニローリー | 軽油 １．２号 パトロール給油 | - | - | -
[5 empty] | 無し | 37175 | 2.2 | 1.2 | 0.37 | 0.26 | 60.93 | 23.4 | 14.68 | 5.65 | 1.49 | 36.87 | 34.29 | 1.84 | 0.68 | - | - | コンクリートポンプ車［ブーム式］ 圧送能力 ９０～１１０ｍ３／ｈ | ジェットヒータ １２６ＭＪ（３０、１００ｋｃａｌ） | * | 発動発電機［ディーゼルエンジン駆動 ］ ２．７／３ｋＶＡ | 型枠工 | 普通作業員 | 土木一般世話役 | とび工 | 生コンクリート 高炉 ２４－８－２５（２０） Ｗ／Ｃ ５５％ | 灯油 白灯油 業務用 ミニローリー | 軽油 １．２号 パトロール給油 | - | - | -
|  |  |  | 無し | 有り | 36622 | 2.19 | 1.22 | 0.37 | 0.27 | 60.38 | 23.76 | 14.9 | 5.73 | 1.51 | 37.43 | 34.81 | 1.87 | 0.69 | - | - | コンクリートポンプ車［ブーム式］ 圧送能力 ９０～１１０ｍ３／ｈ | ジェットヒータ １２６ＭＪ（３０、１００ｋｃａｌ） | * | 発動発電機［ディーゼルエンジン駆動 ］ ２．７／３ｋＶＡ | 型枠工 | 普通作業員 | 土木一般世話役 | とび工 | 生コンクリート 高炉 ２４－８－２５（２０） Ｗ／Ｃ ５５％ | 灯油 白灯油 業務用 ミニローリー | 軽油 １．２号 パトロール給油 | - | - | -
[5 empty] | 無し | 36212 | 2.2 | 1.24 | 0.38 | 0.27 | 59.96 | 24.01 | 15.07 | 5.8 | 1.53 | 37.84 | 35.2 | 1.89 | 0.7 | - | - | コンクリートポンプ車［ブーム式］ 圧送能力 ９０～１１０ｍ３／ｈ | ジェットヒータ １２６ＭＪ（３０、１００ｋｃａｌ） | * | 発動発電機［ディーゼルエンジン駆動 ］ ２．７／３ｋＶＡ | 型枠工 | 普通作業員 | 土木一般世話役 | とび工 | 生コンクリート 高炉 ２４－８－２５（２０） Ｗ／Ｃ ５５％ | 灯油 白灯油 業務用 ミニローリー | 軽油 １．２号 パトロール給油 | - | - | -
|  |  | 無し | 有り | 有り | 36890 | 2.19 | 1.21 | 0.37 | 0.26 | 60.64 | 23.57 | 14.8 | 5.69 | 1.5 | 37.17 | 34.56 | 1.86 | 0.69 | - | - | コンクリートポンプ車［ブーム式］ 圧送能力 ９０～１１０ｍ３／ｈ | ジェットヒータ １２６ＭＪ（３０、１００ｋｃａｌ） | * | 発動発電機［ディーゼルエンジン駆動 ］ ２．７／３ｋＶＡ | 型枠工 | 普通作業員 | 土木一般世話役 | とび工 | 生コンクリート 高炉 ２４－８－２５（２０） Ｗ／Ｃ ５５％ | 灯油 白灯油 業務用 ミニローリー | 軽油 １．２号 パトロール給油 | - | - | -
[5 empty] | 無し | 36480 | 2.2 | 1.23 | 0.37 | 0.27 | 60.22 | 23.84 | 14.96 | 5.75 | 1.52 | 37.58 | 34.95 | 1.88 | 0.69 | - | - | コンクリートポンプ車［ブーム式］ 圧送能力 ９０～１１０ｍ３／ｈ | ジェットヒータ １２６ＭＪ（３０、１００ｋｃａｌ） | * | 発動発電機［ディーゼルエンジン駆動 ］ ２．７／３ｋＶＡ | 型枠工 | 普通作業員 | 土木一般世話役 | とび工 | 生コンクリート 高炉 ２４－８－２５（２０） Ｗ／Ｃ ５５％ | 灯油 白灯油 業務用 ミニローリー | 軽油 １．２号 パトロール給油 | - | - | -
|  |  |  | 無し | 有り | 35927 | 2.19 | 1.25 | 0.38 | 0.27 | 59.67 | 24.21 | 15.19 | 5.84 | 1.54 | 38.14 | 35.48 | 1.91 | 0.7 | - | - | コンクリートポンプ車［ブーム式］ 圧送能力 ９０～１１０ｍ３／ｈ | ジェットヒータ １２６ＭＪ（３０、１００ｋｃａｌ） | * | 発動発電機［ディーゼルエンジン駆動 ］ ２．７／３ｋＶＡ | 型枠工 | 普通作業員 | 土木一般世話役 | とび工 | 生コンクリート 高炉 ２４－８－２５（２０） Ｗ／Ｃ ５５％ | 灯油 白灯油 業務用 ミニローリー | 軽油 １．２号 パトロール給油 | - | - | -
[5 empty] | 無し | 35517 | 2.18 | 1.26 | 0.38 | 0.27 | 59.24 | 24.48 | 15.37 | 5.91 | 1.56 | 38.58 | 35.89 | 1.93 | 0.71 | - | - | コンクリートポンプ車［ブーム式］ 圧送能力 ９０～１１０ｍ３／ｈ | ジェットヒータ １２６ＭＪ（３０、１００ｋｃａｌ） | * | 発動発電機［ディーゼルエンジン駆動 ］ ２．７／３ｋＶＡ | 型枠工 | 普通作業員 | 土木一般世話役 | とび工 | 生コンクリート 高炉 ２４－８－２５（２０） Ｗ／Ｃ ５５％ | 灯油 白灯油 業務用 ミニローリー | 軽油 １．２号 パトロール給油 | - | - | -
| 幅:2.5以上4.0未満かつ高さ:2.5以上4.0以下 | 一般養生･特殊養生(練炭､ｼﾞｪｯﾄ) | 有り | 有り | 有り | 36461 | 1.82 | 1.23 | - | - | 62.9 | 18.73 | 13.05 | 5.23 | 4.05 | 35.28 | 34.96 | 0.22 | - | - | - | コンクリートポンプ車［ブーム式］ 圧送能力 ９０～１１０ｍ３／ｈ | - |  | - | 型枠工 | 普通作業員 | 土木一般世話役 | とび工 | 生コンクリート 高炉 ２４－８－２５（２０） Ｗ／Ｃ ５５％ | 軽油 １．２号 パトロール給油 | - | - | - | -
[5 empty] | 無し | 36045 | 1.8 | 1.24 | - | - | 62.51 | 18.94 | 13.2 | 5.29 | 4.1 | 35.69 | 35.37 | 0.22 | - | - | - | コンクリートポンプ車［ブーム式］ 圧送能力 ９０～１１０ｍ３／ｈ | - |  | - | 型枠工 | 普通作業員 | 土木一般世話役 | とび工 | 生コンクリート 高炉 ２４－８－２５（２０） Ｗ／Ｃ ５５％ | 軽油 １．２号 パトロール給油 | - | - | - | -
|  |  |  | 無し | 有り | 35325 | 1.79 | 1.27 | - | - | 61.8 | 19.31 | 13.47 | 5.4 | 4.18 | 36.41 | 36.09 | 0.23 | - | - | - | コンクリートポンプ車［ブーム式］ 圧送能力 ９０～１１０ｍ３／ｈ | - |  | - | 型枠工 | 普通作業員 | 土木一般世話役 | とび工 | 生コンクリート 高炉 ２４－８－２５（２０） Ｗ／Ｃ ５５％ | 軽油 １．２号 パトロール給油 | - | - | - | -
[5 empty] | 無し | 34909 | 1.77 | 1.28 | - | - | 61.39 | 19.54 | 13.63 | 5.47 | 4.23 | 36.84 | 36.52 | 0.23 | - | - | - | コンクリートポンプ車［ブーム式］ 圧送能力 ９０～１１０ｍ３／ｈ | - |  | - | 型枠工 | 普通作業員 | 土木一般世話役 | とび工 | 生コンクリート 高炉 ２４－８－２５（２０） Ｗ／Ｃ ５５％ | 軽油 １．２号 パトロール給油 | - | - | - | -
|  |  | 無し | 有り | 有り | 35645 | 1.8 | 1.26 | - | - | 62.12 | 19.13 | 13.35 | 5.35 | 4.15 | 36.08 | 35.76 | 0.23 | - | - | - | コンクリートポンプ車［ブーム式］ 圧送能力 ９０～１１０ｍ３／ｈ | - |  | - | 型枠工 | 普通作業員 | 土木一般世話役 | とび工 | 生コンクリート 高炉 ２４－８－２５（２０） Ｗ／Ｃ ５５％ | 軽油 １．２号 パトロール給油 | - | - | - | -
[5 empty] | 無し | 35229 | 1.78 | 1.27 | - | - | 61.71 | 19.34 | 13.51 | 5.42 | 4.2 | 36.51 | 36.19 | 0.23 | - | - | - | コンクリートポンプ車［ブーム式］ 圧送能力 ９０～１１０ｍ３／ｈ | - |  | - | 型枠工 | 普通作業員 | 土木一般世話役 | とび工 | 生コンクリート 高炉 ２４－８－２５（２０） Ｗ／Ｃ ５５％ | 軽油 １．２号 パトロール給油 | - | - | - | -
|  |  |  | 無し | 有り | 34509 | 1.76 | 1.3 | - | - | 60.99 | 19.77 | 13.79 | 5.53 | 4.28 | 37.25 | 36.94 | 0.23 | - | - | - | コンクリートポンプ車［ブーム式］ 圧送能力 ９０～１１０ｍ３／ｈ | - |  | - | 型枠工 | 普通作業員 | 土木一般世話役 | とび工 | 生コンクリート 高炉 ２４－８－２５（２０） Ｗ／Ｃ ５５％ | 軽油 １．２号 パトロール給油 | - | - | - | -
[5 empty] | 無し | 34093 | 1.75 | 1.31 | - | - | 60.54 | 19.98 | 13.96 | 5.6 | 4.34 | 37.71 | 37.39 | 0.24 | - | - | - | コンクリートポンプ車［ブーム式］ 圧送能力 ９０～１１０ｍ３／ｈ | - |  | - | 型枠工 | 普通作業員 | 土木一般世話役 | とび工 | 生コンクリート 高炉 ２４－８－２５（２０） Ｗ／Ｃ ５５％ | 軽油 １．２号 パトロール給油 | - | - | - | -
|  | 特別な養生(仮囲い内ｼﾞｪｯﾄﾋｰﾀ) | 有り | 有り | 有り | 33941 | 2.5 | 1.32 | 0.4 | 0.29 | 57.08 | 20.11 | 13.19 | 5.06 | 1.63 | 40.42 | 37.56 | 2.02 | 0.75 | - | - | コンクリートポンプ車［ブーム式］ 圧送能力 ９０～１１０ｍ３／ｈ | ジェットヒータ １２６ＭＪ（３０、１００ｋｃａｌ） | * | 発動発電機［ディーゼルエンジン駆動 ］ ２．７／３ｋＶＡ | 型枠工 | 普通作業員 | 土木一般世話役 | とび工 | 生コンクリート 高炉 ２４－８－２５（２０） Ｗ／Ｃ ５５％ | 灯油 白灯油 業務用 ミニローリー | 軽油 １．２号 パトロール給油 | - | - | -
[5 empty] | 無し | 33532 | 2.5 | 1.34 | 0.41 | 0.29 | 56.6 | 20.34 | 13.36 | 5.12 | 1.65 | 40.9 | 38.02 | 2.05 | 0.75 | - | - | コンクリートポンプ車［ブーム式］ 圧送能力 ９０～１１０ｍ３／ｈ | ジェットヒータ １２６ＭＪ（３０、１００ｋｃａｌ） | * | 発動発電機［ディーゼルエンジン駆動 ］ ２．７／３ｋＶＡ | 型枠工 | 普通作業員 | 土木一般世話役 | とび工 | 生コンクリート 高炉 ２４－８－２５（２０） Ｗ／Ｃ ５５％ | 灯油 白灯油 業務用 ミニローリー | 軽油 １．２号 パトロール給油 | - | - | -
|  |  |  | 無し | 有り | 32802 | 2.48 | 1.36 | 0.42 | 0.3 | 55.73 | 20.8 | 13.65 | 5.24 | 1.69 | 41.79 | 38.86 | 2.09 | 0.77 | - | - | コンクリートポンプ車［ブーム式］ 圧送能力 ９０～１１０ｍ３／ｈ | ジェットヒータ １２６ＭＪ（３０、１００ｋｃａｌ） | * | 発動発電機［ディーゼルエンジン駆動 ］ ２．７／３ｋＶＡ | 型枠工 | 普通作業員 | 土木一般世話役 | とび工 | 生コンクリート 高炉 ２４－８－２５（２０） Ｗ／Ｃ ５５％ | 灯油 白灯油 業務用 ミニローリー | 軽油 １．２号 パトロール給油 | - | - | -
[5 empty] | 無し | 32393 | 2.47 | 1.38 | 0.42 | 0.3 | 55.21 | 21.07 | 13.83 | 5.3 | 1.71 | 42.32 | 39.36 | 2.12 | 0.78 | - | - | コンクリートポンプ車［ブーム式］ 圧送能力 ９０～１１０ｍ３／ｈ | ジェットヒータ １２６ＭＪ（３０、１００ｋｃａｌ） | * | 発動発電機［ディーゼルエンジン駆動 ］ ２．７／３ｋＶＡ | 型枠工 | 普通作業員 | 土木一般世話役 | とび工 | 生コンクリート 高炉 ２４－８－２５（２０） Ｗ／Ｃ ５５％ | 灯油 白灯油 業務用 ミニローリー | 軽油 １．２号 パトロール給油 | - | - | -
|  |  | 無し | 有り | 有り | 33138 | 2.49 | 1.35 | 0.41 | 0.3 | 56.13 | 20.59 | 13.51 | 5.18 | 1.67 | 41.38 | 38.47 | 2.07 | 0.76 | - | - | コンクリートポンプ車［ブーム式］ 圧送能力 ９０～１１０ｍ３／ｈ | ジェットヒータ １２６ＭＪ（３０、１００ｋｃａｌ） | * | 発動発電機［ディーゼルエンジン駆動 ］ ２．７／３ｋＶＡ | 型枠工 | 普通作業員 | 土木一般世話役 | とび工 | 生コンクリート 高炉 ２４－８－２５（２０） Ｗ／Ｃ ５５％ | 灯油 白灯油 業務用 ミニローリー | 軽油 １．２号 パトロール給油 | - | - | -
[5 empty] | 無し | 32729 | 2.49 | 1.37 | 0.42 | 0.3 | 55.62 | 20.84 | 13.68 | 5.25 | 1.69 | 41.89 | 38.95 | 2.1 | 0.77 | - | - | コンクリートポンプ車［ブーム式］ 圧送能力 ９０～１１０ｍ３／ｈ | ジェットヒータ １２６ＭＪ（３０、１００ｋｃａｌ） | * | 発動発電機［ディーゼルエンジン駆動 ］ ２．７／３ｋＶＡ | 型枠工 | 普通作業員 | 土木一般世話役 | とび工 | 生コンクリート 高炉 ２４－８－２５（２０） Ｗ／Ｃ ５５％ | 灯油 白灯油 業務用 ミニローリー | 軽油 １．２号 パトロール給油 | - | - | -
|  |  |  | 無し | 有り | 31999 | 2.48 | 1.4 | 0.43 | 0.31 | 54.69 | 21.3 | 14 | 5.37 | 1.73 | 42.83 | 39.84 | 2.14 | 0.79 | - | - | コンクリートポンプ車［ブーム式］ 圧送能力 ９０～１１０ｍ３／ｈ | ジェットヒータ １２６ＭＪ（３０、１００ｋｃａｌ） | * | 発動発電機［ディーゼルエンジン駆動 ］ ２．７／３ｋＶＡ | 型枠工 | 普通作業員 | 土木一般世話役 | とび工 | 生コンクリート 高炉 ２４－８－２５（２０） Ｗ／Ｃ ５５％ | 灯油 白灯油 業務用 ミニローリー | 軽油 １．２号 パトロール給油 | - | - | -
[5 empty] | 無し | 31590 | 2.46 | 1.42 | 0.43 | 0.31 | 54.16 | 21.59 | 14.18 | 5.44 | 1.75 | 43.38 | 40.36 | 2.17 | 0.8 | - | - | コンクリートポンプ車［ブーム式］ 圧送能力 ９０～１１０ｍ３／ｈ | ジェットヒータ １２６ＭＪ（３０、１００ｋｃａｌ） | * | 発動発電機［ディーゼルエンジン駆動 ］ ２．７／３ｋＶＡ | 型枠工 | 普通作業員 | 土木一般世話役 | とび工 | 生コンクリート 高炉 ２４－８－２５（２０） Ｗ／Ｃ ５５％ | 灯油 白灯油 業務用 ミニローリー | 軽油 １．２号 パトロール給油 | - | - | -
| 幅:4.0以上5.5未満かつ高さ:2.5以上4.0未満 | 一般養生･特殊養生(練炭､ｼﾞｪｯﾄ) | 有り | 有り | 有り | 33211 | 1.96 | 1.35 | - | - | 59.3 | 17.46 | 12.64 | 5.17 | 3.89 | 38.74 | 38.39 | 0.24 | - | - | - | コンクリートポンプ車［ブーム式］ 圧送能力 ９０～１１０ｍ３／ｈ | - |  | - | 型枠工 | 普通作業員 | 土木一般世話役 | とび工 | 生コンクリート 高炉 ２４－８－２５（２０） Ｗ／Ｃ ５５％ | 軽油 １．２号 パトロール給油 | - | - | - | -
[5 empty] | 無し | 32803 | 1.94 | 1.36 | - | - | 58.85 | 17.68 | 12.8 | 5.24 | 3.94 | 39.21 | 38.86 | 0.25 | - | - | - | コンクリートポンプ車［ブーム式］ 圧送能力 ９０～１１０ｍ３／ｈ | - |  | - | 型枠工 | 普通作業員 | 土木一般世話役 | とび工 | 生コンクリート 高炉 ２４－８－２５（２０） Ｗ／Ｃ ５５％ | 軽油 １．２号 パトロール給油 | - | - | - | -
|  |  |  | 無し | 有り | 32242 | 1.93 | 1.39 | - | - | 58.19 | 17.98 | 13.02 | 5.33 | 4.01 | 39.88 | 39.54 | 0.25 | - | - | - | コンクリートポンプ車［ブーム式］ 圧送能力 ９０～１１０ｍ３／ｈ | - |  | - | 型枠工 | 普通作業員 | 土木一般世話役 | とび工 | 生コンクリート 高炉 ２４－８－２５（２０） Ｗ／Ｃ ５５％ | 軽油 １．２号 パトロール給油 | - | - | - | -
[5 empty] | 無し | 31834 | 1.91 | 1.41 | - | - | 57.7 | 18.22 | 13.19 | 5.39 | 4.06 | 40.39 | 40.05 | 0.25 | - | - | - | コンクリートポンプ車［ブーム式］ 圧送能力 ９０～１１０ｍ３／ｈ | - |  | - | 型枠工 | 普通作業員 | 土木一般世話役 | とび工 | 生コンクリート 高炉 ２４－８－２５（２０） Ｗ／Ｃ ５５％ | 軽油 １．２号 パトロール給油 | - | - | - | -
|  |  | 無し | 有り | 有り | 32495 | 1.94 | 1.38 | - | - | 58.48 | 17.83 | 12.92 | 5.29 | 3.98 | 39.58 | 39.23 | 0.25 | - | - | - | コンクリートポンプ車［ブーム式］ 圧送能力 ９０～１１０ｍ３／ｈ | - |  | - | 型枠工 | 普通作業員 | 土木一般世話役 | とび工 | 生コンクリート 高炉 ２４－８－２５（２０） Ｗ／Ｃ ５５％ | 軽油 １．２号 パトロール給油 | - | - | - | -
[5 empty] | 無し | 32087 | 1.92 | 1.4 | - | - | 58.01 | 18.08 | 13.08 | 5.35 | 4.03 | 40.07 | 39.73 | 0.25 | - | - | - | コンクリートポンプ車［ブーム式］ 圧送能力 ９０～１１０ｍ３／ｈ | - |  | - | 型枠工 | 普通作業員 | 土木一般世話役 | とび工 | 生コンクリート 高炉 ２４－８－２５（２０） Ｗ／Ｃ ５５％ | 軽油 １．２号 パトロール給油 | - | - | - | -
|  |  |  | 無し | 有り | 31526 | 1.9 | 1.42 | - | - | 57.32 | 18.38 | 13.32 | 5.45 | 4.1 | 40.78 | 40.44 | 0.26 | - | - | - | コンクリートポンプ車［ブーム式］ 圧送能力 ９０～１１０ｍ３／ｈ | - |  | - | 型枠工 | 普通作業員 | 土木一般世話役 | とび工 | 生コンクリート 高炉 ２４－８－２５（２０） Ｗ／Ｃ ５５％ | 軽油 １．２号 パトロール給油 | - | - | - | -
[5 empty] | 無し | 31118 | 1.88 | 1.44 | - | - | 56.81 | 18.62 | 13.49 | 5.52 | 4.16 | 41.31 | 40.97 | 0.26 | - | - | - | コンクリートポンプ車［ブーム式］ 圧送能力 ９０～１１０ｍ３／ｈ | - |  | - | 型枠工 | 普通作業員 | 土木一般世話役 | とび工 | 生コンクリート 高炉 ２４－８－２５（２０） Ｗ／Ｃ ５５％ | 軽油 １．２号 パトロール給油 | - | - | - | -
|  | 特別な養生(仮囲い内ｼﾞｪｯﾄﾋｰﾀ) | 有り | 有り | 有り | 31772 | 2.68 | 1.41 | 0.43 | 0.31 | 54.14 | 18.27 | 12.33 | 4.8 | 2.32 | 43.18 | 40.13 | 2.16 | 0.8 | - | - | コンクリートポンプ車［ブーム式］ 圧送能力 ９０～１１０ｍ３／ｈ | ジェットヒータ １２６ＭＪ（３０、１００ｋｃａｌ） | * | 発動発電機［ディーゼルエンジン駆動 ］ ２．７／３ｋＶＡ | 型枠工 | 普通作業員 | 土木一般世話役 | とび工 | 生コンクリート 高炉 ２４－８－２５（２０） Ｗ／Ｃ ５５％ | 灯油 白灯油 業務用 ミニローリー | 軽油 １．２号 パトロール給油 | - | - | -
[5 empty] | 無し | 31355 | 2.67 | 1.43 | 0.44 | 0.31 | 53.58 | 18.48 | 12.5 | 4.87 | 2.36 | 43.75 | 40.66 | 2.19 | 0.81 | - | - | コンクリートポンプ車［ブーム式］ 圧送能力 ９０～１１０ｍ３／ｈ | ジェットヒータ １２６ＭＪ（３０、１００ｋｃａｌ） | * | 発動発電機［ディーゼルエンジン駆動 ］ ２．７／３ｋＶＡ | 型枠工 | 普通作業員 | 土木一般世話役 | とび工 | 生コンクリート 高炉 ２４－８－２５（２０） Ｗ／Ｃ ５５％ | 灯油 白灯油 業務用 ミニローリー | 軽油 １．２号 パトロール給油 | - | - | -
|  |  |  | 無し | 有り | 30795 | 2.65 | 1.45 | 0.44 | 0.32 | 52.82 | 18.83 | 12.72 | 4.96 | 2.4 | 44.53 | 41.4 | 2.23 | 0.82 | - | - | コンクリートポンプ車［ブーム式］ 圧送能力 ９０～１１０ｍ３／ｈ | ジェットヒータ １２６ＭＪ（３０、１００ｋｃａｌ） | * | 発動発電機［ディーゼルエンジン駆動 ］ ２．７／３ｋＶＡ | 型枠工 | 普通作業員 | 土木一般世話役 | とび工 | 生コンクリート 高炉 ２４－８－２５（２０） Ｗ／Ｃ ５５％ | 灯油 白灯油 業務用 ミニローリー | 軽油 １．２号 パトロール給油 | - | - | -
[5 empty] | 無し | 30379 | 2.63 | 1.47 | 0.45 | 0.32 | 52.24 | 19.11 | 12.9 | 5.02 | 2.43 | 45.13 | 41.97 | 2.26 | 0.83 | - | - | コンクリートポンプ車［ブーム式］ 圧送能力 ９０～１１０ｍ３／ｈ | ジェットヒータ １２６ＭＪ（３０、１００ｋｃａｌ） | * | 発動発電機［ディーゼルエンジン駆動 ］ ２．７／３ｋＶＡ | 型枠工 | 普通作業員 | 土木一般世話役 | とび工 | 生コンクリート 高炉 ２４－８－２５（２０） Ｗ／Ｃ ５５％ | 灯油 白灯油 業務用 ミニローリー | 軽油 １．２号 パトロール給油 | - | - | -
|  |  | 無し | 有り | 有り | 31056 | 2.66 | 1.44 | 0.44 | 0.32 | 53.18 | 18.66 | 12.62 | 4.92 | 2.38 | 44.16 | 41.05 | 2.21 | 0.82 | - | - | コンクリートポンプ車［ブーム式］ 圧送能力 ９０～１１０ｍ３／ｈ | ジェットヒータ １２６ＭＪ（３０、１００ｋｃａｌ） | * | 発動発電機［ディーゼルエンジン駆動 ］ ２．７／３ｋＶＡ | 型枠工 | 普通作業員 | 土木一般世話役 | とび工 | 生コンクリート 高炉 ２４－８－２５（２０） Ｗ／Ｃ ５５％ | 灯油 白灯油 業務用 ミニローリー | 軽油 １．２号 パトロール給油 | - | - | -
[5 empty] | 無し | 30639 | 2.65 | 1.46 | 0.45 | 0.32 | 52.6 | 18.94 | 12.79 | 4.98 | 2.41 | 44.75 | 41.61 | 2.24 | 0.83 | - | - | コンクリートポンプ車［ブーム式］ 圧送能力 ９０～１１０ｍ３／ｈ | ジェットヒータ １２６ＭＪ（３０、１００ｋｃａｌ） | * | 発動発電機［ディーゼルエンジン駆動 ］ ２．７／３ｋＶＡ | 型枠工 | 普通作業員 | 土木一般世話役 | とび工 | 生コンクリート 高炉 ２４－８－２５（２０） Ｗ／Ｃ ５５％ | 灯油 白灯油 業務用 ミニローリー | 軽油 １．２号 パトロール給油 | - | - | -
|  |  |  | 無し | 有り | 30079 | 2.63 | 1.49 | 0.45 | 0.33 | 51.81 | 19.29 | 13.03 | 5.07 | 2.46 | 45.56 | 42.38 | 2.28 | 0.84 | - | - | コンクリートポンプ車［ブーム式］ 圧送能力 ９０～１１０ｍ３／ｈ | ジェットヒータ １２６ＭＪ（３０、１００ｋｃａｌ） | * | 発動発電機［ディーゼルエンジン駆動 ］ ２．７／３ｋＶＡ | 型枠工 | 普通作業員 | 土木一般世話役 | とび工 | 生コンクリート 高炉 ２４－８－２５（２０） Ｗ／Ｃ ５５％ | 灯油 白灯油 業務用 ミニローリー | 軽油 １．２号 パトロール給油 | - | - | -
[5 empty] | 無し | 29663 | 2.62 | 1.51 | 0.46 | 0.33 | 51.19 | 19.57 | 13.21 | 5.15 | 2.49 | 46.19 | 42.98 | 2.31 | 0.85 | - | - | コンクリートポンプ車［ブーム式］ 圧送能力 ９０～１１０ｍ３／ｈ | ジェットヒータ １２６ＭＪ（３０、１００ｋｃａｌ） | * | 発動発電機［ディーゼルエンジン駆動 ］ ２．７／３ｋＶＡ | 型枠工 | 普通作業員 | 土木一般世話役 | とび工 | 生コンクリート 高炉 ２４－８－２５（２０） Ｗ／Ｃ ５５％ | 灯油 白灯油 業務用 ミニローリー | 軽油 １．２号 パトロール給油 | - | - | -
| 幅:5.5以上7.0以下かつ高さ:2.5以上4.0未満 | 一般養生･特殊養生(練炭､ｼﾞｪｯﾄ) | 有り | 有り | 有り | 33013 | 2.03 | 1.36 | - | - | 58.98 | 16.01 | 12.29 | 5.04 | 4.62 | 38.99 | 38.62 | 0.25 | - | - | - | コンクリートポンプ車［ブーム式］ 圧送能力 ９０～１１０ｍ３／ｈ | - |  | - | 型枠工 | 普通作業員 | とび工 | 土木一般世話役 | 生コンクリート 高炉 ２４－８－２５（２０） Ｗ／Ｃ ５５％ | 軽油 １．２号 パトロール給油 | - | - | - | -
[5 empty] | 無し | 32592 | 2 | 1.37 | - | - | 58.53 | 16.24 | 12.45 | 5.1 | 4.68 | 39.47 | 39.11 | 0.25 | - | - | - | コンクリートポンプ車［ブーム式］ 圧送能力 ９０～１１０ｍ３／ｈ | - |  | - | 型枠工 | 普通作業員 | とび工 | 土木一般世話役 | 生コンクリート 高炉 ２４－８－２５（２０） Ｗ／Ｃ ５５％ | 軽油 １．２号 パトロール給油 | - | - | - | -
|  |  |  | 無し | 有り | 32077 | 1.99 | 1.4 | - | - | 57.92 | 16.49 | 12.65 | 5.19 | 4.76 | 40.09 | 39.74 | 0.25 | - | - | - | コンクリートポンプ車［ブーム式］ 圧送能力 ９０～１１０ｍ３／ｈ | - |  | - | 型枠工 | 普通作業員 | とび工 | 土木一般世話役 | 生コンクリート 高炉 ２４－８－２５（２０） Ｗ／Ｃ ５５％ | 軽油 １．２号 パトロール給油 | - | - | - | -
[5 empty] | 無し | 31656 | 1.96 | 1.41 | - | - | 57.41 | 16.71 | 12.82 | 5.25 | 4.82 | 40.63 | 40.27 | 0.26 | - | - | - | コンクリートポンプ車［ブーム式］ 圧送能力 ９０～１１０ｍ３／ｈ | - |  | - | 型枠工 | 普通作業員 | とび工 | 土木一般世話役 | 生コンクリート 高炉 ２４－８－２５（２０） Ｗ／Ｃ ５５％ | 軽油 １．２号 パトロール給油 | - | - | - | -
|  |  | 無し | 有り | 有り | 32253 | 1.99 | 1.39 | - | - | 58.12 | 16.39 | 12.58 | 5.16 | 4.73 | 39.89 | 39.53 | 0.25 | - | - | - | コンクリートポンプ車［ブーム式］ 圧送能力 ９０～１１０ｍ３／ｈ | - |  | - | 型枠工 | 普通作業員 | とび工 | 土木一般世話役 | 生コンクリート 高炉 ２４－８－２５（２０） Ｗ／Ｃ ５５％ | 軽油 １．２号 パトロール給油 | - | - | - | -
[5 empty] | 無し | 31832 | 1.98 | 1.41 | - | - | 57.62 | 16.6 | 12.75 | 5.23 | 4.8 | 40.4 | 40.05 | 0.25 | - | - | - | コンクリートポンプ車［ブーム式］ 圧送能力 ９０～１１０ｍ３／ｈ | - |  | - | 型枠工 | 普通作業員 | とび工 | 土木一般世話役 | 生コンクリート 高炉 ２４－８－２５（２０） Ｗ／Ｃ ５５％ | 軽油 １．２号 パトロール給油 | - | - | - | -
|  |  |  | 無し | 有り | 31317 | 1.95 | 1.43 | - | - | 56.99 | 16.89 | 12.96 | 5.31 | 4.87 | 41.06 | 40.71 | 0.26 | - | - | - | コンクリートポンプ車［ブーム式］ 圧送能力 ９０～１１０ｍ３／ｈ | - |  | - | 型枠工 | 普通作業員 | とび工 | 土木一般世話役 | 生コンクリート 高炉 ２４－８－２５（２０） Ｗ／Ｃ ５５％ | 軽油 １．２号 パトロール給油 | - | - | - | -
[5 empty] | 無し | 30896 | 1.94 | 1.45 | - | - | 56.45 | 17.11 | 13.14 | 5.38 | 4.94 | 41.61 | 41.26 | 0.26 | - | - | - | コンクリートポンプ車［ブーム式］ 圧送能力 ９０～１１０ｍ３／ｈ | - |  | - | 型枠工 | 普通作業員 | とび工 | 土木一般世話役 | 生コンクリート 高炉 ２４－８－２５（２０） Ｗ／Ｃ ５５％ | 軽油 １．２号 パトロール給油 | - | - | - | -
|  | 特別な養生(仮囲い内ｼﾞｪｯﾄﾋｰﾀ) | 有り | 有り | 有り | 30553 | 2.81 | 1.47 | 0.45 | 0.32 | 52.28 | 17.3 | 11.91 | 4.37 | 2.42 | 44.91 | 41.73 | 2.25 | 0.83 | - | - | コンクリートポンプ車［ブーム式］ 圧送能力 ９０～１１０ｍ３／ｈ | ジェットヒータ １２６ＭＪ（３０、１００ｋｃａｌ） | * | 発動発電機［ディーゼルエンジン駆動 ］ ２．７／３ｋＶＡ | 型枠工 | 普通作業員 | 土木一般世話役 | とび工 | 生コンクリート 高炉 ２４－８－２５（２０） Ｗ／Ｃ ５５％ | 灯油 白灯油 業務用 ミニローリー | 軽油 １．２号 パトロール給油 | - | - | -
[5 empty] | 無し | 30156 | 2.78 | 1.49 | 0.45 | 0.32 | 51.74 | 17.55 | 12.07 | 4.43 | 2.45 | 45.48 | 42.28 | 2.27 | 0.84 | - | - | コンクリートポンプ車［ブーム式］ 圧送能力 ９０～１１０ｍ３／ｈ | ジェットヒータ １２６ＭＪ（３０、１００ｋｃａｌ） | * | 発動発電機［ディーゼルエンジン駆動 ］ ２．７／３ｋＶＡ | 型枠工 | 普通作業員 | 土木一般世話役 | とび工 | 生コンクリート 高炉 ２４－８－２５（２０） Ｗ／Ｃ ５５％ | 灯油 白灯油 業務用 ミニローリー | 軽油 １．２号 パトロール給油 | - | - | -
|  |  |  | 無し | 有り | 29638 | 2.77 | 1.51 | 0.46 | 0.33 | 50.98 | 17.86 | 12.28 | 4.51 | 2.49 | 46.25 | 43.01 | 2.31 | 0.85 | - | - | コンクリートポンプ車［ブーム式］ 圧送能力 ９０～１１０ｍ３／ｈ | ジェットヒータ １２６ＭＪ（３０、１００ｋｃａｌ） | * | 発動発電機［ディーゼルエンジン駆動 ］ ２．７／３ｋＶＡ | 型枠工 | 普通作業員 | 土木一般世話役 | とび工 | 生コンクリート 高炉 ２４－８－２５（２０） Ｗ／Ｃ ５５％ | 灯油 白灯油 業務用 ミニローリー | 軽油 １．２号 パトロール給油 | - | - | -
[5 empty] | 無し | 29241 | 2.76 | 1.53 | 0.47 | 0.34 | 50.35 | 18.08 | 12.44 | 4.57 | 2.53 | 46.89 | 43.6 | 2.35 | 0.87 | - | - | コンクリートポンプ車［ブーム式］ 圧送能力 ９０～１１０ｍ３／ｈ | ジェットヒータ １２６ＭＪ（３０、１００ｋｃａｌ） | * | 発動発電機［ディーゼルエンジン駆動 ］ ２．７／３ｋＶＡ | 型枠工 | 普通作業員 | 土木一般世話役 | とび工 | 生コンクリート 高炉 ２４－８－２５（２０） Ｗ／Ｃ ５５％ | 灯油 白灯油 業務用 ミニローリー | 軽油 １．２号 パトロール給油 | - | - | -
|  |  | 無し | 有り | 有り | 29819 | 2.78 | 1.5 | 0.46 | 0.33 | 51.23 | 17.73 | 12.2 | 4.48 | 2.48 | 45.99 | 42.75 | 2.3 | 0.85 | - | - | コンクリートポンプ車［ブーム式］ 圧送能力 ９０～１１０ｍ３／ｈ | ジェットヒータ １２６ＭＪ（３０、１００ｋｃａｌ） | * | 発動発電機［ディーゼルエンジン駆動 ］ ２．７／３ｋＶＡ | 型枠工 | 普通作業員 | 土木一般世話役 | とび工 | 生コンクリート 高炉 ２４－８－２５（２０） Ｗ／Ｃ ５５％ | 灯油 白灯油 業務用 ミニローリー | 軽油 １．２号 パトロール給油 | - | - | -
[5 empty] | 無し | 29422 | 2.75 | 1.52 | 0.46 | 0.33 | 50.65 | 17.99 | 12.37 | 4.54 | 2.51 | 46.6 | 43.33 | 2.33 | 0.86 | - | - | コンクリートポンプ車［ブーム式］ 圧送能力 ９０～１１０ｍ３／ｈ | ジェットヒータ １２６ＭＪ（３０、１００ｋｃａｌ） | * | 発動発電機［ディーゼルエンジン駆動 ］ ２．７／３ｋＶＡ | 型枠工 | 普通作業員 | 土木一般世話役 | とび工 | 生コンクリート 高炉 ２４－８－２５（２０） Ｗ／Ｃ ５５％ | 灯油 白灯油 業務用 ミニローリー | 軽油 １．２号 パトロール給油 | - | - | -
|  |  |  | 無し | 有り | 28904 | 2.75 | 1.55 | 0.47 | 0.34 | 49.82 | 18.29 | 12.59 | 4.62 | 2.56 | 47.43 | 44.11 | 2.37 | 0.88 | - | - | コンクリートポンプ車［ブーム式］ 圧送能力 ９０～１１０ｍ３／ｈ | ジェットヒータ １２６ＭＪ（３０、１００ｋｃａｌ） | * | 発動発電機［ディーゼルエンジン駆動 ］ ２．７／３ｋＶＡ | 型枠工 | 普通作業員 | 土木一般世話役 | とび工 | 生コンクリート 高炉 ２４－８－２５（２０） Ｗ／Ｃ ５５％ | 灯油 白灯油 業務用 ミニローリー | 軽油 １．２号 パトロール給油 | - | - | -
[5 empty] | 無し | 28507 | 2.73 | 1.57 | 0.48 | 0.34 | 49.19 | 18.56 | 12.76 | 4.69 | 2.59 | 48.08 | 44.72 | 2.41 | 0.89 | - | - | コンクリートポンプ車［ブーム式］ 圧送能力 ９０～１１０ｍ３／ｈ | ジェットヒータ １２６ＭＪ（３０、１００ｋｃａｌ） | * | 発動発電機［ディーゼルエンジン駆動 ］ ２．７／３ｋＶＡ | 型枠工 | 普通作業員 | 土木一般世話役 | とび工 | 生コンクリート 高炉 ２４－８－２５（２０） Ｗ／Ｃ ５５％ | 灯油 白灯油 業務用 ミニローリー | 軽油 １．２号 パトロール給油 | - | - | -
| 幅:4.0以上5.5未満かつ高さ:4.0以上5.5未満 | 一般養生･特殊養生(練炭､ｼﾞｪｯﾄ) | 有り | 有り | 有り | 35012 | 1.93 | 1.28 | - | - | 61.31 | 16.08 | 12.39 | 5.81 | 4.9 | 36.76 | 36.41 | 0.23 | - | - | - | コンクリートポンプ車［ブーム式］ 圧送能力 ９０～１１０ｍ３／ｈ | - |  | - | 型枠工 | 普通作業員 | とび工 | 土木一般世話役 | 生コンクリート 高炉 ２４－８－２５（２０） Ｗ／Ｃ ５５％ | 軽油 １．２号 パトロール給油 | - | - | - | -
[5 empty] | 無し | 34599 | 1.91 | 1.29 | - | - | 60.9 | 16.26 | 12.54 | 5.88 | 4.96 | 37.19 | 36.85 | 0.23 | - | - | - | コンクリートポンプ車［ブーム式］ 圧送能力 ９０～１１０ｍ３／ｈ | - |  | - | 型枠工 | 普通作業員 | とび工 | 土木一般世話役 | 生コンクリート 高炉 ２４－８－２５（２０） Ｗ／Ｃ ５５％ | 軽油 １．２号 パトロール給油 | - | - | - | -
|  |  |  | 無し | 有り | 34216 | 1.9 | 1.31 | - | - | 60.5 | 16.45 | 12.68 | 5.94 | 5.02 | 37.6 | 37.26 | 0.24 | - | - | - | コンクリートポンプ車［ブーム式］ 圧送能力 ９０～１１０ｍ３／ｈ | - |  | - | 型枠工 | 普通作業員 | とび工 | 土木一般世話役 | 生コンクリート 高炉 ２４－８－２５（２０） Ｗ／Ｃ ５５％ | 軽油 １．２号 パトロール給油 | - | - | - | -
[5 empty] | 無し | 33803 | 1.88 | 1.32 | - | - | 60.07 | 16.66 | 12.83 | 6.02 | 5.08 | 38.05 | 37.71 | 0.24 | - | - | - | コンクリートポンプ車［ブーム式］ 圧送能力 ９０～１１０ｍ３／ｈ | - |  | - | 型枠工 | 普通作業員 | とび工 | 土木一般世話役 | 生コンクリート 高炉 ２４－８－２５（２０） Ｗ／Ｃ ５５％ | 軽油 １．２号 パトロール給油 | - | - | - | -
|  |  | 無し | 有り | 有り | 34393 | 1.91 | 1.3 | - | - | 60.67 | 16.37 | 12.61 | 5.91 | 4.99 | 37.42 | 37.07 | 0.24 | - | - | - | コンクリートポンプ車［ブーム式］ 圧送能力 ９０～１１０ｍ３／ｈ | - |  | - | 型枠工 | 普通作業員 | とび工 | 土木一般世話役 | 生コンクリート 高炉 ２４－８－２５（２０） Ｗ／Ｃ ５５％ | 軽油 １．２号 パトロール給油 | - | - | - | -
[5 empty] | 無し | 33980 | 1.9 | 1.32 | - | - | 60.24 | 16.56 | 12.77 | 5.98 | 5.05 | 37.86 | 37.52 | 0.24 | - | - | - | コンクリートポンプ車［ブーム式］ 圧送能力 ９０～１１０ｍ３／ｈ | - |  | - | 型枠工 | 普通作業員 | とび工 | 土木一般世話役 | 生コンクリート 高炉 ２４－８－２５（２０） Ｗ／Ｃ ５５％ | 軽油 １．２号 パトロール給油 | - | - | - | -
|  |  |  | 無し | 有り | 33596 | 1.88 | 1.33 | - | - | 59.83 | 16.76 | 12.91 | 6.05 | 5.11 | 38.29 | 37.95 | 0.24 | - | - | - | コンクリートポンプ車［ブーム式］ 圧送能力 ９０～１１０ｍ３／ｈ | - |  | - | 型枠工 | 普通作業員 | とび工 | 土木一般世話役 | 生コンクリート 高炉 ２４－８－２５（２０） Ｗ／Ｃ ５５％ | 軽油 １．２号 パトロール給油 | - | - | - | -
[5 empty] | 無し | 33183 | 1.87 | 1.35 | - | - | 59.38 | 16.96 | 13.07 | 6.13 | 5.18 | 38.75 | 38.42 | 0.24 | - | - | - | コンクリートポンプ車［ブーム式］ 圧送能力 ９０～１１０ｍ３／ｈ | - |  | - | 型枠工 | 普通作業員 | とび工 | 土木一般世話役 | 生コンクリート 高炉 ２４－８－２５（２０） Ｗ／Ｃ ５５％ | 軽油 １．２号 パトロール給油 | - | - | - | -
|  | 特別な養生(仮囲い内ｼﾞｪｯﾄﾋｰﾀ) | 有り | 有り | 有り | 32341 | 2.66 | 1.38 | 0.42 | 0.3 | 54.92 | 17.43 | 12.55 | 4.72 | 2.86 | 42.42 | 39.42 | 2.12 | 0.78 | - | - | コンクリートポンプ車［ブーム式］ 圧送能力 ９０～１１０ｍ３／ｈ | ジェットヒータ １２６ＭＪ（３０、１００ｋｃａｌ） | * | 発動発電機［ディーゼルエンジン駆動 ］ ２．７／３ｋＶＡ | 型枠工 | 普通作業員 | 土木一般世話役 | とび工 | 生コンクリート 高炉 ２４－８－２５（２０） Ｗ／Ｃ ５５％ | 灯油 白灯油 業務用 ミニローリー | 軽油 １．２号 パトロール給油 | - | - | -
[5 empty] | 無し | 31932 | 2.66 | 1.4 | 0.43 | 0.31 | 54.39 | 17.64 | 12.71 | 4.78 | 2.89 | 42.95 | 39.92 | 2.15 | 0.79 | - | - | コンクリートポンプ車［ブーム式］ 圧送能力 ９０～１１０ｍ３／ｈ | ジェットヒータ １２６ＭＪ（３０、１００ｋｃａｌ） | * | 発動発電機［ディーゼルエンジン駆動 ］ ２．７／３ｋＶＡ | 型枠工 | 普通作業員 | 土木一般世話役 | とび工 | 生コンクリート 高炉 ２４－８－２５（２０） Ｗ／Ｃ ５５％ | 灯油 白灯油 業務用 ミニローリー | 軽油 １．２号 パトロール給油 | - | - | -
|  |  |  | 無し | 有り | 31537 | 2.64 | 1.42 | 0.43 | 0.31 | 53.89 | 17.88 | 12.87 | 4.84 | 2.93 | 43.47 | 40.42 | 2.17 | 0.8 | - | - | コンクリートポンプ車［ブーム式］ 圧送能力 ９０～１１０ｍ３／ｈ | ジェットヒータ １２６ＭＪ（３０、１００ｋｃａｌ） | * | 発動発電機［ディーゼルエンジン駆動 ］ ２．７／３ｋＶＡ | 型枠工 | 普通作業員 | 土木一般世話役 | とび工 | 生コンクリート 高炉 ２４－８－２５（２０） Ｗ／Ｃ ５５％ | 灯油 白灯油 業務用 ミニローリー | 軽油 １．２号 パトロール給油 | - | - | -
[5 empty] | 無し | 31129 | 2.64 | 1.44 | 0.44 | 0.31 | 53.32 | 18.1 | 13.04 | 4.9 | 2.97 | 44.04 | 40.95 | 2.2 | 0.81 | - | - | コンクリートポンプ車［ブーム式］ 圧送能力 ９０～１１０ｍ３／ｈ | ジェットヒータ １２６ＭＪ（３０、１００ｋｃａｌ） | * | 発動発電機［ディーゼルエンジン駆動 ］ ２．７／３ｋＶＡ | 型枠工 | 普通作業員 | 土木一般世話役 | とび工 | 生コンクリート 高炉 ２４－８－２５（２０） Ｗ／Ｃ ５５％ | 灯油 白灯油 業務用 ミニローリー | 軽油 １．２号 パトロール給油 | - | - | -
|  |  | 無し | 有り | 有り | 31722 | 2.65 | 1.41 | 0.43 | 0.31 | 54.11 | 17.76 | 12.79 | 4.81 | 2.91 | 43.24 | 40.19 | 2.16 | 0.8 | - | - | コンクリートポンプ車［ブーム式］ 圧送能力 ９０～１１０ｍ３／ｈ | ジェットヒータ １２６ＭＪ（３０、１００ｋｃａｌ） | * | 発動発電機［ディーゼルエンジン駆動 ］ ２．７／３ｋＶＡ | 型枠工 | 普通作業員 | 土木一般世話役 | とび工 | 生コンクリート 高炉 ２４－８－２５（２０） Ｗ／Ｃ ５５％ | 灯油 白灯油 業務用 ミニローリー | 軽油 １．２号 パトロール給油 | - | - | -
[5 empty] | 無し | 31313 | 2.64 | 1.43 | 0.44 | 0.31 | 53.57 | 18 | 12.96 | 4.87 | 2.95 | 43.79 | 40.71 | 2.19 | 0.81 | - | - | コンクリートポンプ車［ブーム式］ 圧送能力 ９０～１１０ｍ３／ｈ | ジェットヒータ １２６ＭＪ（３０、１００ｋｃａｌ） | * | 発動発電機［ディーゼルエンジン駆動 ］ ２．７／３ｋＶＡ | 型枠工 | 普通作業員 | 土木一般世話役 | とび工 | 生コンクリート 高炉 ２４－８－２５（２０） Ｗ／Ｃ ５５％ | 灯油 白灯油 業務用 ミニローリー | 軽油 １．２号 パトロール給油 | - | - | -
|  |  |  | 無し | 有り | 30918 | 2.64 | 1.45 | 0.44 | 0.32 | 53.02 | 18.2 | 13.13 | 4.94 | 2.99 | 44.34 | 41.23 | 2.22 | 0.82 | - | - | コンクリートポンプ車［ブーム式］ 圧送能力 ９０～１１０ｍ３／ｈ | ジェットヒータ １２６ＭＪ（３０、１００ｋｃａｌ） | * | 発動発電機［ディーゼルエンジン駆動 ］ ２．７／３ｋＶＡ | 型枠工 | 普通作業員 | 土木一般世話役 | とび工 | 生コンクリート 高炉 ２４－８－２５（２０） Ｗ／Ｃ ５５％ | 灯油 白灯油 業務用 ミニローリー | 軽油 １．２号 パトロール給油 | - | - | -
[5 empty] | 無し | 30510 | 2.63 | 1.47 | 0.45 | 0.32 | 52.43 | 18.44 | 13.3 | 5 | 3.03 | 44.94 | 41.79 | 2.25 | 0.83 | - | - | コンクリートポンプ車［ブーム式］ 圧送能力 ９０～１１０ｍ３／ｈ | ジェットヒータ １２６ＭＪ（３０、１００ｋｃａｌ） | * | 発動発電機［ディーゼルエンジン駆動 ］ ２．７／３ｋＶＡ | 型枠工 | 普通作業員 | 土木一般世話役 | とび工 | 生コンクリート 高炉 ２４－８－２５（２０） Ｗ／Ｃ ５５％ | 灯油 白灯油 業務用 ミニローリー | 軽油 １．２号 パトロール給油 | - | - | -
| 幅:5.5以上7.0未満かつ高さ:4.0以上5.5未満 | 一般養生･特殊養生(練炭､ｼﾞｪｯﾄ) | 有り | 有り | 有り | 31465 | 2.16 | 1.42 | - | - | 56.93 | 14.12 | 11.56 | 5.87 | 4.24 | 40.91 | 40.52 | 0.26 | - | - | - | コンクリートポンプ車［ブーム式］ 圧送能力 ９０～１１０ｍ３／ｈ | - |  | - | 型枠工 | 普通作業員 | とび工 | 土木一般世話役 | 生コンクリート 高炉 ２４－８－２５（２０） Ｗ／Ｃ ５５％ | 軽油 １．２号 パトロール給油 | - | - | - | -
[5 empty] | 無し | 31059 | 2.14 | 1.44 | - | - | 56.42 | 14.28 | 11.71 | 5.95 | 4.3 | 41.44 | 41.05 | 0.26 | - | - | - | コンクリートポンプ車［ブーム式］ 圧送能力 ９０～１１０ｍ３／ｈ | - |  | - | 型枠工 | 普通作業員 | とび工 | 土木一般世話役 | 生コンクリート 高炉 ２４－８－２５（２０） Ｗ／Ｃ ５５％ | 軽油 １．２号 パトロール給油 | - | - | - | -
|  |  |  | 無し | 有り | 30764 | 2.13 | 1.46 | - | - | 56.05 | 14.42 | 11.83 | 6.01 | 4.34 | 41.82 | 41.44 | 0.26 | - | - | - | コンクリートポンプ車［ブーム式］ 圧送能力 ９０～１１０ｍ３／ｈ | - |  | - | 型枠工 | 普通作業員 | とび工 | 土木一般世話役 | 生コンクリート 高炉 ２４－８－２５（２０） Ｗ／Ｃ ５５％ | 軽油 １．２号 パトロール給油 | - | - | - | -
[5 empty] | 無し | 30358 | 2.11 | 1.48 | - | - | 55.52 | 14.61 | 11.99 | 6.09 | 4.4 | 42.37 | 41.99 | 0.27 | - | - | - | コンクリートポンプ車［ブーム式］ 圧送能力 ９０～１１０ｍ３／ｈ | - |  | - | 型枠工 | 普通作業員 | とび工 | 土木一般世話役 | 生コンクリート 高炉 ２４－８－２５（２０） Ｗ／Ｃ ５５％ | 軽油 １．２号 パトロール給油 | - | - | - | -
|  |  | 無し | 有り | 有り | 30911 | 2.14 | 1.45 | - | - | 56.24 | 14.36 | 11.77 | 5.98 | 4.32 | 41.62 | 41.24 | 0.26 | - | - | - | コンクリートポンプ車［ブーム式］ 圧送能力 ９０～１１０ｍ３／ｈ | - |  | - | 型枠工 | 普通作業員 | とび工 | 土木一般世話役 | 生コンクリート 高炉 ２４－８－２５（２０） Ｗ／Ｃ ５５％ | 軽油 １．２号 パトロール給油 | - | - | - | -
[5 empty] | 無し | 30505 | 2.12 | 1.47 | - | - | 55.7 | 14.52 | 11.93 | 6.06 | 4.38 | 42.18 | 41.79 | 0.27 | - | - | - | コンクリートポンプ車［ブーム式］ 圧送能力 ９０～１１０ｍ３／ｈ | - |  | - | 型枠工 | 普通作業員 | とび工 | 土木一般世話役 | 生コンクリート 高炉 ２４－８－２５（２０） Ｗ／Ｃ ５５％ | 軽油 １．２号 パトロール給油 | - | - | - | -
|  |  |  | 無し | 有り | 30210 | 2.1 | 1.48 | - | - | 55.32 | 14.69 | 12.04 | 6.12 | 4.42 | 42.58 | 42.2 | 0.27 | - | - | - | コンクリートポンプ車［ブーム式］ 圧送能力 ９０～１１０ｍ３／ｈ | - |  | - | 型枠工 | 普通作業員 | とび工 | 土木一般世話役 | 生コンクリート 高炉 ２４－８－２５（２０） Ｗ／Ｃ ５５％ | 軽油 １．２号 パトロール給油 | - | - | - | -
[5 empty] | 無し | 29805 | 2.08 | 1.5 | - | - | 54.78 | 14.89 | 12.21 | 6.2 | 4.48 | 43.14 | 42.77 | 0.27 | - | - | - | コンクリートポンプ車［ブーム式］ 圧送能力 ９０～１１０ｍ３／ｈ | - |  | - | 型枠工 | 普通作業員 | とび工 | 土木一般世話役 | 生コンクリート 高炉 ２４－８－２５（２０） Ｗ／Ｃ ５５％ | 軽油 １．２号 パトロール給油 | - | - | - | -
|  | 特別な養生(仮囲い内ｼﾞｪｯﾄﾋｰﾀ) | 有り | 有り | 有り | 29345 | 2.97 | 1.53 | 0.47 | 0.33 | 50.28 | 15.13 | 11.45 | 4.55 | 2.52 | 46.75 | 43.44 | 2.34 | 0.86 | - | - | コンクリートポンプ車［ブーム式］ 圧送能力 ９０～１１０ｍ３／ｈ | ジェットヒータ １２６ＭＪ（３０、１００ｋｃａｌ） | * | 発動発電機［ディーゼルエンジン駆動 ］ ２．７／３ｋＶＡ | 型枠工 | 普通作業員 | 土木一般世話役 | とび工 | 生コンクリート 高炉 ２４－８－２５（２０） Ｗ／Ｃ ５５％ | 灯油 白灯油 業務用 ミニローリー | 軽油 １．２号 パトロール給油 | - | - | -
[5 empty] | 無し | 28930 | 2.95 | 1.55 | 0.47 | 0.34 | 49.63 | 15.34 | 11.61 | 4.62 | 2.55 | 47.42 | 44.07 | 2.37 | 0.88 | - | - | コンクリートポンプ車［ブーム式］ 圧送能力 ９０～１１０ｍ３／ｈ | ジェットヒータ １２６ＭＪ（３０、１００ｋｃａｌ） | * | 発動発電機［ディーゼルエンジン駆動 ］ ２．７／３ｋＶＡ | 型枠工 | 普通作業員 | 土木一般世話役 | とび工 | 生コンクリート 高炉 ２４－８－２５（２０） Ｗ／Ｃ ５５％ | 灯油 白灯油 業務用 ミニローリー | 軽油 １．２号 パトロール給油 | - | - | -
|  |  |  | 無し | 有り | 28647 | 2.93 | 1.56 | 0.48 | 0.34 | 49.2 | 15.53 | 11.72 | 4.66 | 2.58 | 47.87 | 44.5 | 2.39 | 0.88 | - | - | コンクリートポンプ車［ブーム式］ 圧送能力 ９０～１１０ｍ３／ｈ | ジェットヒータ １２６ＭＪ（３０、１００ｋｃａｌ） | * | 発動発電機［ディーゼルエンジン駆動 ］ ２．７／３ｋＶＡ | 型枠工 | 普通作業員 | 土木一般世話役 | とび工 | 生コンクリート 高炉 ２４－８－２５（２０） Ｗ／Ｃ ５５％ | 灯油 白灯油 業務用 ミニローリー | 軽油 １．２号 パトロール給油 | - | - | -
[5 empty] | 無し | 28232 | 2.92 | 1.59 | 0.48 | 0.35 | 48.44 | 15.65 | 11.9 | 4.73 | 2.62 | 48.64 | 45.22 | 2.43 | 0.9 | - | - | コンクリートポンプ車［ブーム式］ 圧送能力 ９０～１１０ｍ３／ｈ | ジェットヒータ １２６ＭＪ（３０、１００ｋｃａｌ） | * | 発動発電機［ディーゼルエンジン駆動 ］ ２．７／３ｋＶＡ | 型枠工 | 普通作業員 | 土木一般世話役 | とび工 | 生コンクリート 高炉 ２４－８－２５（２０） Ｗ／Ｃ ５５％ | 灯油 白灯油 業務用 ミニローリー | 軽油 １．２号 パトロール給油 | - | - | -
|  |  | 無し | 有り | 有り | 28788 | 2.94 | 1.56 | 0.47 | 0.34 | 49.42 | 15.42 | 11.67 | 4.64 | 2.57 | 47.64 | 44.28 | 2.38 | 0.88 | - | - | コンクリートポンプ車［ブーム式］ 圧送能力 ９０～１１０ｍ３／ｈ | ジェットヒータ １２６ＭＪ（３０、１００ｋｃａｌ） | * | 発動発電機［ディーゼルエンジン駆動 ］ ２．７／３ｋＶＡ | 型枠工 | 普通作業員 | 土木一般世話役 | とび工 | 生コンクリート 高炉 ２４－８－２５（２０） Ｗ／Ｃ ５５％ | 灯油 白灯油 業務用 ミニローリー | 軽油 １．２号 パトロール給油 | - | - | -
[5 empty] | 無し | 28374 | 2.93 | 1.58 | 0.48 | 0.35 | 48.74 | 15.65 | 11.84 | 4.71 | 2.6 | 48.33 | 44.93 | 2.42 | 0.89 | - | - | コンクリートポンプ車［ブーム式］ 圧送能力 ９０～１１０ｍ３／ｈ | ジェットヒータ １２６ＭＪ（３０、１００ｋｃａｌ） | * | 発動発電機［ディーゼルエンジン駆動 ］ ２．７／３ｋＶＡ | 型枠工 | 普通作業員 | 土木一般世話役 | とび工 | 生コンクリート 高炉 ２４－８－２５（２０） Ｗ／Ｃ ５５％ | 灯油 白灯油 業務用 ミニローリー | 軽油 １．２号 パトロール給油 | - | - | -
|  |  |  | 無し | 有り | 28090 | 2.91 | 1.59 | 0.49 | 0.35 | 48.2 | 15.73 | 11.96 | 4.75 | 2.63 | 48.89 | 45.46 | 2.44 | 0.9 | - | - | コンクリートポンプ車［ブーム式］ 圧送能力 ９０～１１０ｍ３／ｈ | ジェットヒータ １２６ＭＪ（３０、１００ｋｃａｌ） | * | 発動発電機［ディーゼルエンジン駆動 ］ ２．７／３ｋＶＡ | 型枠工 | 普通作業員 | 土木一般世話役 | とび工 | 生コンクリート 高炉 ２４－８－２５（２０） Ｗ／Ｃ ５５％ | 灯油 白灯油 業務用 ミニローリー | 軽油 １．２号 パトロール給油 | - | - | -
[5 empty] | 無し | 27676 | 2.89 | 1.62 | 0.49 | 0.35 | 47.51 | 15.97 | 12.14 | 4.83 | 2.67 | 49.6 | 46.12 | 2.48 | 0.92 | - | - | コンクリートポンプ車［ブーム式］ 圧送能力 ９０～１１０ｍ３／ｈ | ジェットヒータ １２６ＭＪ（３０、１００ｋｃａｌ） | * | 発動発電機［ディーゼルエンジン駆動 ］ ２．７／３ｋＶＡ | 型枠工 | 普通作業員 | 土木一般世話役 | とび工 | 生コンクリート 高炉 ２４－８－２５（２０） Ｗ／Ｃ ５５％ | 灯油 白灯油 業務用 ミニローリー | 軽油 １．２号 パトロール給油 | - | - | -
| 幅:7.0以上8.5未満かつ高さ:4.0以上5.5以下 | 一般養生･特殊養生(練炭､ｼﾞｪｯﾄ) | 有り | 有り | 有り | 31342 | 2.16 | 1.43 | - | - | 56.77 | 14.15 | 11.61 | 5.9 | 4.26 | 41.07 | 40.68 | 0.26 | - | - | - | コンクリートポンプ車［ブーム式］ 圧送能力 ９０～１１０ｍ３／ｈ | - |  | - | 型枠工 | 普通作業員 | とび工 | 土木一般世話役 | 生コンクリート 高炉 ２４－８－２５（２０） Ｗ／Ｃ ５５％ | 軽油 １．２号 パトロール給油 | - | - | - | -
[5 empty] | 無し | 30936 | 2.14 | 1.45 | - | - | 56.27 | 14.34 | 11.76 | 5.98 | 4.32 | 41.59 | 41.21 | 0.26 | - | - | - | コンクリートポンプ車［ブーム式］ 圧送能力 ９０～１１０ｍ３／ｈ | - |  | - | 型枠工 | 普通作業員 | とび工 | 土木一般世話役 | 生コンクリート 高炉 ２４－８－２５（２０） Ｗ／Ｃ ５５％ | 軽油 １．２号 パトロール給油 | - | - | - | -
|  |  |  | 無し | 有り | 30678 | 2.13 | 1.46 | - | - | 55.93 | 14.46 | 11.86 | 6.03 | 4.35 | 41.94 | 41.56 | 0.26 | - | - | - | コンクリートポンプ車［ブーム式］ 圧送能力 ９０～１１０ｍ３／ｈ | - |  | - | 型枠工 | 普通作業員 | とび工 | 土木一般世話役 | 生コンクリート 高炉 ２４－８－２５（２０） Ｗ／Ｃ ５５％ | 軽油 １．２号 パトロール給油 | - | - | - | -
[5 empty] | 無し | 30272 | 2.11 | 1.48 | - | - | 55.4 | 14.65 | 12.02 | 6.11 | 4.41 | 42.49 | 42.11 | 0.27 | - | - | - | コンクリートポンプ車［ブーム式］ 圧送能力 ９０～１１０ｍ３／ｈ | - |  | - | 型枠工 | 普通作業員 | とび工 | 土木一般世話役 | 生コンクリート 高炉 ２４－８－２５（２０） Ｗ／Ｃ ５５％ | 軽油 １．２号 パトロール給油 | - | - | - | -
|  |  | 無し | 有り | 有り | 30813 | 2.13 | 1.45 | - | - | 56.12 | 14.41 | 11.81 | 6 | 4.33 | 41.75 | 41.37 | 0.26 | - | - | - | コンクリートポンプ車［ブーム式］ 圧送能力 ９０～１１０ｍ３／ｈ | - |  | - | 型枠工 | 普通作業員 | とび工 | 土木一般世話役 | 生コンクリート 高炉 ２４－８－２５（２０） Ｗ／Ｃ ５５％ | 軽油 １．２号 パトロール給油 | - | - | - | -
[5 empty] | 無し | 30407 | 2.11 | 1.47 | - | - | 55.58 | 14.59 | 11.97 | 6.08 | 4.39 | 42.31 | 41.93 | 0.27 | - | - | - | コンクリートポンプ車［ブーム式］ 圧送能力 ９０～１１０ｍ３／ｈ | - |  | - | 型枠工 | 普通作業員 | とび工 | 土木一般世話役 | 生コンクリート 高炉 ２４－８－２５（２０） Ｗ／Ｃ ５５％ | 軽油 １．２号 パトロール給油 | - | - | - | -
|  |  |  | 無し | 有り | 30149 | 2.1 | 1.49 | - | - | 55.23 | 14.71 | 12.07 | 6.13 | 4.43 | 42.67 | 42.29 | 0.27 | - | - | - | コンクリートポンプ車［ブーム式］ 圧送能力 ９０～１１０ｍ３／ｈ | - |  | - | 型枠工 | 普通作業員 | とび工 | 土木一般世話役 | 生コンクリート 高炉 ２４－８－２５（２０） Ｗ／Ｃ ５５％ | 軽油 １．２号 パトロール給油 | - | - | - | -
[5 empty] | 無し | 29743 | 2.08 | 1.51 | - | - | 54.69 | 14.93 | 12.23 | 6.21 | 4.49 | 43.23 | 42.86 | 0.27 | - | - | - | コンクリートポンプ車［ブーム式］ 圧送能力 ９０～１１０ｍ３／ｈ | - |  | - | 型枠工 | 普通作業員 | とび工 | 土木一般世話役 | 生コンクリート 高炉 ２４－８－２５（２０） Ｗ／Ｃ ５５％ | 軽油 １．２号 パトロール給油 | - | - | - | -
|  | 特別な養生(仮囲い内ｼﾞｪｯﾄﾋｰﾀ) | 有り | 有り | 有り | 29574 | 2.93 | 1.51 | 0.46 | 0.33 | 50.67 | 15.02 | 11.36 | 4.52 | 3.12 | 46.4 | 43.11 | 2.32 | 0.86 | - | - | コンクリートポンプ車［ブーム式］ 圧送能力 ９０～１１０ｍ３／ｈ | ジェットヒータ １２６ＭＪ（３０、１００ｋｃａｌ） | * | 発動発電機［ディーゼルエンジン駆動 ］ ２．７／３ｋＶＡ | 型枠工 | 普通作業員 | 土木一般世話役 | とび工 | 生コンクリート 高炉 ２４－８－２５（２０） Ｗ／Ｃ ５５％ | 灯油 白灯油 業務用 ミニローリー | 軽油 １．２号 パトロール給油 | - | - | -
[5 empty] | 無し | 29164 | 2.93 | 1.54 | 0.47 | 0.34 | 50.04 | 15.22 | 11.52 | 4.58 | 3.17 | 47.03 | 43.71 | 2.35 | 0.87 | - | - | コンクリートポンプ車［ブーム式］ 圧送能力 ９０～１１０ｍ３／ｈ | ジェットヒータ １２６ＭＪ（３０、１００ｋｃａｌ） | * | 発動発電機［ディーゼルエンジン駆動 ］ ２．７／３ｋＶＡ | 型枠工 | 普通作業員 | 土木一般世話役 | とび工 | 生コンクリート 高炉 ２４－８－２５（２０） Ｗ／Ｃ ５５％ | 灯油 白灯油 業務用 ミニローリー | 軽油 １．２号 パトロール給油 | - | - | -
|  |  |  | 無し | 有り | 28909 | 2.91 | 1.55 | 0.47 | 0.34 | 49.64 | 15.36 | 11.62 | 4.62 | 3.19 | 47.45 | 44.1 | 2.37 | 0.88 | - | - | コンクリートポンプ車［ブーム式］ 圧送能力 ９０～１１０ｍ３／ｈ | ジェットヒータ １２６ＭＪ（３０、１００ｋｃａｌ） | * | 発動発電機［ディーゼルエンジン駆動 ］ ２．７／３ｋＶＡ | 型枠工 | 普通作業員 | 土木一般世話役 | とび工 | 生コンクリート 高炉 ２４－８－２５（２０） Ｗ／Ｃ ５５％ | 灯油 白灯油 業務用 ミニローリー | 軽油 １．２号 パトロール給油 | - | - | -
[5 empty] | 無し | 28498 | 2.89 | 1.57 | 0.48 | 0.34 | 48.99 | 15.57 | 11.79 | 4.69 | 3.24 | 48.12 | 44.73 | 2.41 | 0.89 | - | - | コンクリートポンプ車［ブーム式］ 圧送能力 ９０～１１０ｍ３／ｈ | ジェットヒータ １２６ＭＪ（３０、１００ｋｃａｌ） | * | 発動発電機［ディーゼルエンジン駆動 ］ ２．７／３ｋＶＡ | 型枠工 | 普通作業員 | 土木一般世話役 | とび工 | 生コンクリート 高炉 ２４－８－２５（２０） Ｗ／Ｃ ５５％ | 灯油 白灯油 業務用 ミニローリー | 軽油 １．２号 パトロール給油 | - | - | -
|  |  | 無し | 有り | 有り | 29042 | 2.92 | 1.54 | 0.47 | 0.34 | 49.85 | 15.29 | 11.56 | 4.6 | 3.18 | 47.23 | 43.9 | 2.36 | 0.87 | - | - | コンクリートポンプ車［ブーム式］ 圧送能力 ９０～１１０ｍ３／ｈ | ジェットヒータ １２６ＭＪ（３０、１００ｋｃａｌ） | * | 発動発電機［ディーゼルエンジン駆動 ］ ２．７／３ｋＶＡ | 型枠工 | 普通作業員 | 土木一般世話役 | とび工 | 生コンクリート 高炉 ２４－８－２５（２０） Ｗ／Ｃ ５５％ | 灯油 白灯油 業務用 ミニローリー | 軽油 １．２号 パトロール給油 | - | - | -
[5 empty] | 無し | 28631 | 2.9 | 1.56 | 0.48 | 0.34 | 49.19 | 15.5 | 11.73 | 4.66 | 3.23 | 47.91 | 44.53 | 2.4 | 0.89 | - | - | コンクリートポンプ車［ブーム式］ 圧送能力 ９０～１１０ｍ３／ｈ | ジェットヒータ １２６ＭＪ（３０、１００ｋｃａｌ） | * | 発動発電機［ディーゼルエンジン駆動 ］ ２．７／３ｋＶＡ | 型枠工 | 普通作業員 | 土木一般世話役 | とび工 | 生コンクリート 高炉 ２４－８－２５（２０） Ｗ／Ｃ ５５％ | 灯油 白灯油 業務用 ミニローリー | 軽油 １．２号 パトロール給油 | - | - | -
|  |  |  | 無し | 有り | 28376 | 2.9 | 1.58 | 0.48 | 0.35 | 48.77 | 15.63 | 11.84 | 4.71 | 3.25 | 48.33 | 44.93 | 2.42 | 0.89 | - | - | コンクリートポンプ車［ブーム式］ 圧送能力 ９０～１１０ｍ３／ｈ | ジェットヒータ １２６ＭＪ（３０、１００ｋｃａｌ） | * | 発動発電機［ディーゼルエンジン駆動 ］ ２．７／３ｋＶＡ | 型枠工 | 普通作業員 | 土木一般世話役 | とび工 | 生コンクリート 高炉 ２４－８－２５（２０） Ｗ／Ｃ ５５％ | 灯油 白灯油 業務用 ミニローリー | 軽油 １．２号 パトロール給油 | - | - | -
[5 empty] | 無し | 27966 | 2.87 | 1.6 | 0.49 | 0.35 | 48.03 | 15.8 | 12.01 | 4.78 | 3.3 | 49.1 | 45.66 | 2.45 | 0.91 | - | - | コンクリートポンプ車［ブーム式］ 圧送能力 ９０～１１０ｍ３／ｈ | ジェットヒータ １２６ＭＪ（３０、１００ｋｃａｌ） | * | 発動発電機［ディーゼルエンジン駆動 ］ ２．７／３ｋＶＡ | 型枠工 | 普通作業員 | 土木一般世話役 | とび工 | 生コンクリート 高炉 ２４－８－２５（２０） Ｗ／Ｃ ５５％ | 灯油 白灯油 業務用 ミニローリー | 軽油 １．２号 パトロール給油 | - | - | -
| 幅:8.5以上10.0以下かつ高さ:4.0以上5.5以下 | 一般養生･特殊養生(練炭､ｼﾞｪｯﾄ) | 有り | 有り | 有り | 28277 | 2.42 | 1.58 | - | - | 52.06 | 12.07 | 10.89 | 5.23 | 4.05 | 45.52 | 45.08 | 0.29 | - | - | - | コンクリートポンプ車［ブーム式］ 圧送能力 ９０～１１０ｍ３／ｈ | - |  | - | 型枠工 | 普通作業員 | とび工 | 土木一般世話役 | 生コンクリート 高炉 ２４－８－２５（２０） Ｗ／Ｃ ５５％ | 軽油 １．２号 パトロール給油 | - | - | - | -
[5 empty] | 無し | 27871 | 2.39 | 1.61 | - | - | 51.44 | 12.24 | 11.05 | 5.31 | 4.11 | 46.17 | 45.74 | 0.29 | - | - | - | コンクリートポンプ車［ブーム式］ 圧送能力 ９０～１１０ｍ３／ｈ | - |  | - | 型枠工 | 普通作業員 | とび工 | 土木一般世話役 | 生コンクリート 高炉 ２４－８－２５（２０） Ｗ／Ｃ ５５％ | 軽油 １．２号 パトロール給油 | - | - | - | -
|  |  |  | 無し | 有り | 27759 | 2.38 | 1.61 | - | - | 51.26 | 12.3 | 11.09 | 5.33 | 4.12 | 46.36 | 45.93 | 0.29 | - | - | - | コンクリートポンプ車［ブーム式］ 圧送能力 ９０～１１０ｍ３／ｈ | - |  | - | 型枠工 | 普通作業員 | とび工 | 土木一般世話役 | 生コンクリート 高炉 ２４－８－２５（２０） Ｗ／Ｃ ５５％ | 軽油 １．２号 パトロール給油 | - | - | - | -
[5 empty] | 無し | 27353 | 2.35 | 1.64 | - | - | 50.61 | 12.48 | 11.26 | 5.41 | 4.18 | 47.04 | 46.61 | 0.3 | - | - | - | コンクリートポンプ車［ブーム式］ 圧送能力 ９０～１１０ｍ３／ｈ | - |  | - | 型枠工 | 普通作業員 | とび工 | 土木一般世話役 | 生コンクリート 高炉 ２４－８－２５（２０） Ｗ／Ｃ ５５％ | 軽油 １．２号 パトロール給油 | - | - | - | -
|  |  | 無し | 有り | 有り | 27749 | 2.38 | 1.61 | - | - | 51.25 | 12.32 | 11.09 | 5.33 | 4.12 | 46.37 | 45.94 | 0.29 | - | - | - | コンクリートポンプ車［ブーム式］ 圧送能力 ９０～１１０ｍ３／ｈ | - |  | - | 型枠工 | 普通作業員 | とび工 | 土木一般世話役 | 生コンクリート 高炉 ２４－８－２５（２０） Ｗ／Ｃ ５５％ | 軽油 １．２号 パトロール給油 | - | - | - | -
[5 empty] | 無し | 27343 | 2.35 | 1.64 | - | - | 50.59 | 12.48 | 11.26 | 5.41 | 4.19 | 47.06 | 46.63 | 0.3 | - | - | - | コンクリートポンプ車［ブーム式］ 圧送能力 ９０～１１０ｍ３／ｈ | - |  | - | 型枠工 | 普通作業員 | とび工 | 土木一般世話役 | 生コンクリート 高炉 ２４－８－２５（２０） Ｗ／Ｃ ５５％ | 軽油 １．２号 パトロール給油 | - | - | - | -
|  |  |  | 無し | 有り | 27231 | 2.35 | 1.65 | - | - | 50.41 | 12.53 | 11.31 | 5.43 | 4.2 | 47.24 | 46.82 | 0.3 | - | - | - | コンクリートポンプ車［ブーム式］ 圧送能力 ９０～１１０ｍ３／ｈ | - |  | - | 型枠工 | 普通作業員 | とび工 | 土木一般世話役 | 生コンクリート 高炉 ２４－８－２５（２０） Ｗ／Ｃ ５５％ | 軽油 １．２号 パトロール給油 | - | - | - | -
[5 empty] | 無し | 26825 | 2.31 | 1.67 | - | - | 49.75 | 12.74 | 11.48 | 5.51 | 4.27 | 47.94 | 47.53 | 0.3 | - | - | - | コンクリートポンプ車［ブーム式］ 圧送能力 ９０～１１０ｍ３／ｈ | - |  | - | 型枠工 | 普通作業員 | とび工 | 土木一般世話役 | 生コンクリート 高炉 ２４－８－２５（２０） Ｗ／Ｃ ５５％ | 軽油 １．２号 パトロール給油 | - | - | - | -
|  | 特別な養生(仮囲い内ｼﾞｪｯﾄﾋｰﾀ) | 有り | 有り | 有り | 26910 | 3.24 | 1.66 | 0.51 | 0.36 | 45.67 | 12.63 | 10.4 | 4.25 | 2.74 | 51.09 | 47.47 | 2.55 | 0.94 | - | - | コンクリートポンプ車［ブーム式］ 圧送能力 ９０～１１０ｍ３／ｈ | ジェットヒータ １２６ＭＪ（３０、１００ｋｃａｌ） | * | 発動発電機［ディーゼルエンジン駆動 ］ ２．７／３ｋＶＡ | 型枠工 | 普通作業員 | 土木一般世話役 | とび工 | 生コンクリート 高炉 ２４－８－２５（２０） Ｗ／Ｃ ５５％ | 灯油 白灯油 業務用 ミニローリー | 軽油 １．２号 パトロール給油 | - | - | -
[5 empty] | 無し | 26499 | 3.23 | 1.69 | 0.52 | 0.37 | 44.93 | 12.83 | 10.56 | 4.32 | 2.79 | 51.84 | 48.17 | 2.59 | 0.96 | - | - | コンクリートポンプ車［ブーム式］ 圧送能力 ９０～１１０ｍ３／ｈ | ジェットヒータ １２６ＭＪ（３０、１００ｋｃａｌ） | * | 発動発電機［ディーゼルエンジン駆動 ］ ２．７／３ｋＶＡ | 型枠工 | 普通作業員 | 土木一般世話役 | とび工 | 生コンクリート 高炉 ２４－８－２５（２０） Ｗ／Ｃ ５５％ | 灯油 白灯油 業務用 ミニローリー | 軽油 １．２号 パトロール給油 | - | - | -
|  |  |  | 無し | 有り | 26380 | 3.22 | 1.7 | 0.52 | 0.37 | 44.71 | 12.88 | 10.61 | 4.34 | 2.8 | 52.07 | 48.4 | 2.6 | 0.96 | - | - | コンクリートポンプ車［ブーム式］ 圧送能力 ９０～１１０ｍ３／ｈ | ジェットヒータ １２６ＭＪ（３０、１００ｋｃａｌ） | * | 発動発電機［ディーゼルエンジン駆動 ］ ２．７／３ｋＶＡ | 型枠工 | 普通作業員 | 土木一般世話役 | とび工 | 生コンクリート 高炉 ２４－８－２５（２０） Ｗ／Ｃ ５５％ | 灯油 白灯油 業務用 ミニローリー | 軽油 １．２号 パトロール給油 | - | - | -
[5 empty] | 無し | 25969 | 3.2 | 1.73 | 0.53 | 0.38 | 43.93 | 13.09 | 10.78 | 4.41 | 2.84 | 52.87 | 49.15 | 2.64 | 0.98 | - | - | コンクリートポンプ車［ブーム式］ 圧送能力 ９０～１１０ｍ３／ｈ | ジェットヒータ １２６ＭＪ（３０、１００ｋｃａｌ） | * | 発動発電機［ディーゼルエンジン駆動 ］ ２．７／３ｋＶＡ | 型枠工 | 普通作業員 | 土木一般世話役 | とび工 | 生コンクリート 高炉 ２４－８－２５（２０） Ｗ／Ｃ ５５％ | 灯油 白灯油 業務用 ミニローリー | 軽油 １．２号 パトロール給油 | - | - | -
|  |  | 無し | 有り | 有り | 26380 | 3.22 | 1.7 | 0.52 | 0.37 | 44.71 | 12.88 | 10.61 | 4.34 | 2.8 | 52.07 | 48.4 | 2.6 | 0.96 | - | - | コンクリートポンプ車［ブーム式］ 圧送能力 ９０～１１０ｍ３／ｈ | ジェットヒータ １２６ＭＪ（３０、１００ｋｃａｌ） | * | 発動発電機［ディーゼルエンジン駆動 ］ ２．７／３ｋＶＡ | 型枠工 | 普通作業員 | 土木一般世話役 | とび工 | 生コンクリート 高炉 ２４－８－２５（２０） Ｗ／Ｃ ５５％ | 灯油 白灯油 業務用 ミニローリー | 軽油 １．２号 パトロール給油 | - | - | -
[5 empty] | 無し | 25969 | 3.2 | 1.73 | 0.53 | 0.38 | 43.93 | 13.09 | 10.78 | 4.41 | 2.84 | 52.87 | 49.15 | 2.64 | 0.98 | - | - | コンクリートポンプ車［ブーム式］ 圧送能力 ９０～１１０ｍ３／ｈ | ジェットヒータ １２６ＭＪ（３０、１００ｋｃａｌ） | * | 発動発電機［ディーゼルエンジン駆動 ］ ２．７／３ｋＶＡ | 型枠工 | 普通作業員 | 土木一般世話役 | とび工 | 生コンクリート 高炉 ２４－８－２５（２０） Ｗ／Ｃ ５５％ | 灯油 白灯油 業務用 ミニローリー | 軽油 １．２号 パトロール給油 | - | - | -
|  |  |  | 無し | 有り | 25850 | 3.18 | 1.73 | 0.53 | 0.38 | 43.7 | 13.15 | 10.83 | 4.43 | 2.86 | 53.12 | 49.39 | 2.65 | 0.98 | - | - | コンクリートポンプ車［ブーム式］ 圧送能力 ９０～１１０ｍ３／ｈ | ジェットヒータ １２６ＭＪ（３０、１００ｋｃａｌ） | * | 発動発電機［ディーゼルエンジン駆動 ］ ２．７／３ｋＶＡ | 型枠工 | 普通作業員 | 土木一般世話役 | とび工 | 生コンクリート 高炉 ２４－８－２５（２０） Ｗ／Ｃ ５５％ | 灯油 白灯油 業務用 ミニローリー | 軽油 １．２号 パトロール給油 | - | - | -
[5 empty] | 無し | 25439 | 3.16 | 1.76 | 0.54 | 0.39 | 42.88 | 13.36 | 11 | 4.5 | 2.9 | 53.96 | 50.18 | 2.7 | 1 | - | - | コンクリートポンプ車［ブーム式］ 圧送能力 ９０～１１０ｍ３／ｈ | ジェットヒータ １２６ＭＪ（３０、１００ｋｃａｌ） | * | 発動発電機［ディーゼルエンジン駆動 ］ ２．７／３ｋＶＡ | 型枠工 | 普通作業員 | 土木一般世話役 | とび工 | 生コンクリート 高炉 ２４－８－２５（２０） Ｗ／Ｃ ５５％ | 灯油 白灯油 業務用 ミニローリー | 軽油 １．２号 パトロール給油 | - | - | -
| 幅:4.0以上5.5未満かつ高さ:5.5以上7.0以下 | 一般養生･特殊養生(練炭､ｼﾞｪｯﾄ) | 有り | 有り | 有り | 33811 | 1.99 | 1.32 | - | - | 59.95 | 15.15 | 12 | 6.56 | 4.51 | 38.06 | 37.7 | 0.24 | - | - | - | コンクリートポンプ車［ブーム式］ 圧送能力 ９０～１１０ｍ３／ｈ | - |  | - | 型枠工 | 普通作業員 | とび工 | 土木一般世話役 | 生コンクリート 高炉 ２４－８－２５（２０） Ｗ／Ｃ ５５％ | 軽油 １．２号 パトロール給油 | - | - | - | -
[5 empty] | 無し | 33392 | 1.98 | 1.34 | - | - | 59.49 | 15.34 | 12.15 | 6.64 | 4.57 | 38.53 | 38.18 | 0.24 | - | - | - | コンクリートポンプ車［ブーム式］ 圧送能力 ９０～１１０ｍ３／ｈ | - |  | - | 型枠工 | 普通作業員 | とび工 | 土木一般世話役 | 生コンクリート 高炉 ２４－８－２５（２０） Ｗ／Ｃ ５５％ | 軽油 １．２号 パトロール給油 | - | - | - | -
|  |  |  | 無し | 有り | 33225 | 1.98 | 1.35 | - | - | 59.3 | 15.41 | 12.21 | 6.68 | 4.59 | 38.72 | 38.37 | 0.24 | - | - | - | コンクリートポンプ車［ブーム式］ 圧送能力 ９０～１１０ｍ３／ｈ | - |  | - | 型枠工 | 普通作業員 | とび工 | 土木一般世話役 | 生コンクリート 高炉 ２４－８－２５（２０） Ｗ／Ｃ ５５％ | 軽油 １．２号 パトロール給油 | - | - | - | -
[5 empty] | 無し | 32806 | 1.95 | 1.36 | - | - | 58.83 | 15.6 | 12.37 | 6.76 | 4.65 | 39.22 | 38.86 | 0.25 | - | - | - | コンクリートポンプ車［ブーム式］ 圧送能力 ９０～１１０ｍ３／ｈ | - |  | - | 型枠工 | 普通作業員 | とび工 | 土木一般世話役 | 生コンクリート 高炉 ２４－８－２５（２０） Ｗ／Ｃ ５５％ | 軽油 １．２号 パトロール給油 | - | - | - | -
|  |  | 無し | 有り | 有り | 33365 | 1.98 | 1.34 | - | - | 59.46 | 15.35 | 12.16 | 6.65 | 4.57 | 38.56 | 38.21 | 0.24 | - | - | - | コンクリートポンプ車［ブーム式］ 圧送能力 ９０～１１０ｍ３／ｈ | - |  | - | 型枠工 | 普通作業員 | とび工 | 土木一般世話役 | 生コンクリート 高炉 ２４－８－２５（２０） Ｗ／Ｃ ５５％ | 軽油 １．２号 パトロール給油 | - | - | - | -
[5 empty] | 無し | 32946 | 1.96 | 1.36 | - | - | 58.99 | 15.54 | 12.32 | 6.73 | 4.63 | 39.05 | 38.69 | 0.25 | - | - | - | コンクリートポンプ車［ブーム式］ 圧送能力 ９０～１１０ｍ３／ｈ | - |  | - | 型枠工 | 普通作業員 | とび工 | 土木一般世話役 | 生コンクリート 高炉 ２４－８－２５（２０） Ｗ／Ｃ ５５％ | 軽油 １．２号 パトロール給油 | - | - | - | -
|  |  |  | 無し | 有り | 32778 | 1.96 | 1.37 | - | - | 58.8 | 15.61 | 12.38 | 6.77 | 4.66 | 39.24 | 38.89 | 0.25 | - | - | - | コンクリートポンプ車［ブーム式］ 圧送能力 ９０～１１０ｍ３／ｈ | - |  | - | 型枠工 | 普通作業員 | とび工 | 土木一般世話役 | 生コンクリート 高炉 ２４－８－２５（２０） Ｗ／Ｃ ５５％ | 軽油 １．２号 パトロール給油 | - | - | - | -
[5 empty] | 無し | 32360 | 1.94 | 1.38 | - | - | 58.31 | 15.81 | 12.54 | 6.86 | 4.72 | 39.75 | 39.4 | 0.25 | - | - | - | コンクリートポンプ車［ブーム式］ 圧送能力 ９０～１１０ｍ３／ｈ | - |  | - | 型枠工 | 普通作業員 | とび工 | 土木一般世話役 | 生コンクリート 高炉 ２４－８－２５（２０） Ｗ／Ｃ ５５％ | 軽油 １．２号 パトロール給油 | - | - | - | -
|  | 特別な養生(仮囲い内ｼﾞｪｯﾄﾋｰﾀ) | 有り | 有り | 有り | 30534 | 2.8 | 1.47 | 0.45 | 0.32 | 52.27 | 16.75 | 11.92 | 5 | 2.42 | 44.93 | 41.75 | 2.25 | 0.83 | - | - | コンクリートポンプ車［ブーム式］ 圧送能力 ９０～１１０ｍ３／ｈ | ジェットヒータ １２６ＭＪ（３０、１００ｋｃａｌ） | * | 発動発電機［ディーゼルエンジン駆動 ］ ２．７／３ｋＶＡ | 型枠工 | 普通作業員 | 土木一般世話役 | とび工 | 生コンクリート 高炉 ２４－８－２５（２０） Ｗ／Ｃ ５５％ | 灯油 白灯油 業務用 ミニローリー | 軽油 １．２号 パトロール給油 | - | - | -
[5 empty] | 無し | 30124 | 2.79 | 1.49 | 0.45 | 0.33 | 51.68 | 16.99 | 12.08 | 5.07 | 2.45 | 45.53 | 42.32 | 2.28 | 0.84 | - | - | コンクリートポンプ車［ブーム式］ 圧送能力 ９０～１１０ｍ３／ｈ | ジェットヒータ １２６ＭＪ（３０、１００ｋｃａｌ） | * | 発動発電機［ディーゼルエンジン駆動 ］ ２．７／３ｋＶＡ | 型枠工 | 普通作業員 | 土木一般世話役 | とび工 | 生コンクリート 高炉 ２４－８－２５（２０） Ｗ／Ｃ ５５％ | 灯油 白灯油 業務用 ミニローリー | 軽油 １．２号 パトロール給油 | - | - | -
|  |  |  | 無し | 有り | 29955 | 2.79 | 1.5 | 0.46 | 0.33 | 51.42 | 17.06 | 12.15 | 5.1 | 2.47 | 45.79 | 42.56 | 2.29 | 0.85 | - | - | コンクリートポンプ車［ブーム式］ 圧送能力 ９０～１１０ｍ３／ｈ | ジェットヒータ １２６ＭＪ（３０、１００ｋｃａｌ） | * | 発動発電機［ディーゼルエンジン駆動 ］ ２．７／３ｋＶＡ | 型枠工 | 普通作業員 | 土木一般世話役 | とび工 | 生コンクリート 高炉 ２４－８－２５（２０） Ｗ／Ｃ ５５％ | 灯油 白灯油 業務用 ミニローリー | 軽油 １．２号 パトロール給油 | - | - | -
[5 empty] | 無し | 29545 | 2.76 | 1.52 | 0.46 | 0.33 | 50.83 | 17.32 | 12.32 | 5.17 | 2.5 | 46.41 | 43.15 | 2.32 | 0.86 | - | - | コンクリートポンプ車［ブーム式］ 圧送能力 ９０～１１０ｍ３／ｈ | ジェットヒータ １２６ＭＪ（３０、１００ｋｃａｌ） | * | 発動発電機［ディーゼルエンジン駆動 ］ ２．７／３ｋＶＡ | 型枠工 | 普通作業員 | 土木一般世話役 | とび工 | 生コンクリート 高炉 ２４－８－２５（２０） Ｗ／Ｃ ５５％ | 灯油 白灯油 業務用 ミニローリー | 軽油 １．２号 パトロール給油 | - | - | -
|  |  | 無し | 有り | 有り | 30100 | 2.78 | 1.49 | 0.45 | 0.33 | 51.66 | 17.03 | 12.09 | 5.07 | 2.45 | 45.56 | 42.35 | 2.28 | 0.84 | - | - | コンクリートポンプ車［ブーム式］ 圧送能力 ９０～１１０ｍ３／ｈ | ジェットヒータ １２６ＭＪ（３０、１００ｋｃａｌ） | * | 発動発電機［ディーゼルエンジン駆動 ］ ２．７／３ｋＶＡ | 型枠工 | 普通作業員 | 土木一般世話役 | とび工 | 生コンクリート 高炉 ２４－８－２５（２０） Ｗ／Ｃ ５５％ | 灯油 白灯油 業務用 ミニローリー | 軽油 １．２号 パトロール給油 | - | - | -
[5 empty] | 無し | 29690 | 2.77 | 1.51 | 0.46 | 0.33 | 51.05 | 17.25 | 12.26 | 5.14 | 2.49 | 46.18 | 42.94 | 2.31 | 0.85 | - | - | コンクリートポンプ車［ブーム式］ 圧送能力 ９０～１１０ｍ３／ｈ | ジェットヒータ １２６ＭＪ（３０、１００ｋｃａｌ） | * | 発動発電機［ディーゼルエンジン駆動 ］ ２．７／３ｋＶＡ | 型枠工 | 普通作業員 | 土木一般世話役 | とび工 | 生コンクリート 高炉 ２４－８－２５（２０） Ｗ／Ｃ ５５％ | 灯油 白灯油 業務用 ミニローリー | 軽油 １．２号 パトロール給油 | - | - | -
|  |  |  | 無し | 有り | 29521 | 2.76 | 1.52 | 0.46 | 0.33 | 50.8 | 17.35 | 12.33 | 5.17 | 2.5 | 46.44 | 43.18 | 2.32 | 0.86 | - | - | コンクリートポンプ車［ブーム式］ 圧送能力 ９０～１１０ｍ３／ｈ | ジェットヒータ １２６ＭＪ（３０、１００ｋｃａｌ） | * | 発動発電機［ディーゼルエンジン駆動 ］ ２．７／３ｋＶＡ | 型枠工 | 普通作業員 | 土木一般世話役 | とび工 | 生コンクリート 高炉 ２４－８－２５（２０） Ｗ／Ｃ ５５％ | 灯油 白灯油 業務用 ミニローリー | 軽油 １．２号 パトロール給油 | - | - | -
[5 empty] | 無し | 29111 | 2.76 | 1.54 | 0.47 | 0.34 | 50.15 | 17.58 | 12.5 | 5.24 | 2.54 | 47.09 | 43.79 | 2.36 | 0.87 | - | - | コンクリートポンプ車［ブーム式］ 圧送能力 ９０～１１０ｍ３／ｈ | ジェットヒータ １２６ＭＪ（３０、１００ｋｃａｌ） | * | 発動発電機［ディーゼルエンジン駆動 ］ ２．７／３ｋＶＡ | 型枠工 | 普通作業員 | 土木一般世話役 | とび工 | 生コンクリート 高炉 ２４－８－２５（２０） Ｗ／Ｃ ５５％ | 灯油 白灯油 業務用 ミニローリー | 軽油 １．２号 パトロール給油 | - | - | -
| 幅:5.5以上7.0以下かつ高さ:5.5以上7.0以下 | 一般養生･特殊養生(練炭､ｼﾞｪｯﾄ) | 有り | 有り | 有り | 30207 | 2.28 | 1.48 | - | - | 55.11 | 12.44 | 11.12 | 6.12 | 4.42 | 42.61 | 42.2 | 0.27 | - | - | - | コンクリートポンプ車［ブーム式］ 圧送能力 ９０～１１０ｍ３／ｈ | - |  | - | 型枠工 | 普通作業員 | とび工 | 土木一般世話役 | 生コンクリート 高炉 ２４－８－２５（２０） Ｗ／Ｃ ５５％ | 軽油 １．２号 パトロール給油 | - | - | - | -
[5 empty] | 無し | 29799 | 2.25 | 1.5 | - | - | 54.57 | 12.62 | 11.27 | 6.2 | 4.48 | 43.18 | 42.78 | 0.27 | - | - | - | コンクリートポンプ車［ブーム式］ 圧送能力 ９０～１１０ｍ３／ｈ | - |  | - | 型枠工 | 普通作業員 | とび工 | 土木一般世話役 | 生コンクリート 高炉 ２４－８－２５（２０） Ｗ／Ｃ ５５％ | 軽油 １．２号 パトロール給油 | - | - | - | -
|  |  |  | 無し | 有り | 29550 | 2.25 | 1.52 | - | - | 54.21 | 12.7 | 11.37 | 6.26 | 4.52 | 43.54 | 43.14 | 0.27 | - | - | - | コンクリートポンプ車［ブーム式］ 圧送能力 ９０～１１０ｍ３／ｈ | - |  | - | 型枠工 | 普通作業員 | とび工 | 土木一般世話役 | 生コンクリート 高炉 ２４－８－２５（２０） Ｗ／Ｃ ５５％ | 軽油 １．２号 パトロール給油 | - | - | - | -
[5 empty] | 無し | 29142 | 2.22 | 1.54 | - | - | 53.63 | 12.9 | 11.52 | 6.34 | 4.58 | 44.15 | 43.75 | 0.28 | - | - | - | コンクリートポンプ車［ブーム式］ 圧送能力 ９０～１１０ｍ３／ｈ | - |  | - | 型枠工 | 普通作業員 | とび工 | 土木一般世話役 | 生コンクリート 高炉 ２４－８－２５（２０） Ｗ／Ｃ ５５％ | 軽油 １．２号 パトロール給油 | - | - | - | -
|  |  | 無し | 有り | 有り | 29765 | 2.25 | 1.5 | - | - | 54.52 | 12.63 | 11.28 | 6.21 | 4.49 | 43.23 | 42.83 | 0.27 | - | - | - | コンクリートポンプ車［ブーム式］ 圧送能力 ９０～１１０ｍ３／ｈ | - |  | - | 型枠工 | 普通作業員 | とび工 | 土木一般世話役 | 生コンクリート 高炉 ２４－８－２５（２０） Ｗ／Ｃ ５５％ | 軽油 １．２号 パトロール給油 | - | - | - | -
[5 empty] | 無し | 29357 | 2.24 | 1.53 | - | - | 53.92 | 12.77 | 11.44 | 6.3 | 4.55 | 43.84 | 43.43 | 0.28 | - | - | - | コンクリートポンプ車［ブーム式］ 圧送能力 ９０～１１０ｍ３／ｈ | - |  | - | 型枠工 | 普通作業員 | とび工 | 土木一般世話役 | 生コンクリート 高炉 ２４－８－２５（２０） Ｗ／Ｃ ５５％ | 軽油 １．２号 パトロール給油 | - | - | - | -
|  |  |  | 無し | 有り | 29108 | 2.22 | 1.54 | - | - | 53.58 | 12.9 | 11.54 | 6.35 | 4.59 | 44.2 | 43.8 | 0.28 | - | - | - | コンクリートポンプ車［ブーム式］ 圧送能力 ９０～１１０ｍ３／ｈ | - |  | - | 型枠工 | 普通作業員 | とび工 | 土木一般世話役 | 生コンクリート 高炉 ２４－８－２５（２０） Ｗ／Ｃ ５５％ | 軽油 １．２号 パトロール給油 | - | - | - | -
[5 empty] | 無し | 28700 | 2.19 | 1.56 | - | - | 53 | 13.1 | 11.7 | 6.44 | 4.65 | 44.81 | 44.42 | 0.28 | - | - | - | コンクリートポンプ車［ブーム式］ 圧送能力 ９０～１１０ｍ３／ｈ | - |  | - | 型枠工 | 普通作業員 | とび工 | 土木一般世話役 | 生コンクリート 高炉 ２４－８－２５（２０） Ｗ／Ｃ ５５％ | 軽油 １．２号 パトロール給油 | - | - | - | -
|  | 特別な養生(仮囲い内ｼﾞｪｯﾄﾋｰﾀ) | 有り | 有り | 有り | 28061 | 3.12 | 1.6 | 0.49 | 0.35 | 47.9 | 13.32 | 10.97 | 4.08 | 3.29 | 48.98 | 45.52 | 2.44 | 0.9 | - | - | コンクリートポンプ車［ブーム式］ 圧送能力 ９０～１１０ｍ３／ｈ | ジェットヒータ １２６ＭＪ（３０、１００ｋｃａｌ） | * | 発動発電機［ディーゼルエンジン駆動 ］ ２．７／３ｋＶＡ | 型枠工 | 普通作業員 | 土木一般世話役 | とび工 | 生コンクリート 高炉 ２４－８－２５（２０） Ｗ／Ｃ ５５％ | 灯油 白灯油 業務用 ミニローリー | 軽油 １．２号 パトロール給油 | - | - | -
[5 empty] | 無し | 27654 | 3.09 | 1.62 | 0.49 | 0.35 | 47.22 | 13.52 | 11.13 | 4.14 | 3.34 | 49.69 | 46.18 | 2.48 | 0.92 | - | - | コンクリートポンプ車［ブーム式］ 圧送能力 ９０～１１０ｍ３／ｈ | ジェットヒータ １２６ＭＪ（３０、１００ｋｃａｌ） | * | 発動発電機［ディーゼルエンジン駆動 ］ ２．７／３ｋＶＡ | 型枠工 | 普通作業員 | 土木一般世話役 | とび工 | 生コンクリート 高炉 ２４－８－２５（２０） Ｗ／Ｃ ５５％ | 灯油 白灯油 業務用 ミニローリー | 軽油 １．２号 パトロール給油 | - | - | -
|  |  |  | 無し | 有り | 27405 | 3.08 | 1.63 | 0.5 | 0.36 | 46.79 | 13.64 | 11.23 | 4.18 | 3.37 | 50.13 | 46.61 | 2.5 | 0.92 | - | - | コンクリートポンプ車［ブーム式］ 圧送能力 ９０～１１０ｍ３／ｈ | ジェットヒータ １２６ＭＪ（３０、１００ｋｃａｌ） | * | 発動発電機［ディーゼルエンジン駆動 ］ ２．７／３ｋＶＡ | 型枠工 | 普通作業員 | 土木一般世話役 | とび工 | 生コンクリート 高炉 ２４－８－２５（２０） Ｗ／Ｃ ５５％ | 灯油 白灯油 業務用 ミニローリー | 軽油 １．２号 パトロール給油 | - | - | -
[5 empty] | 無し | 26998 | 3.06 | 1.66 | 0.51 | 0.36 | 46.07 | 13.85 | 11.4 | 4.24 | 3.42 | 50.87 | 47.3 | 2.54 | 0.94 | - | - | コンクリートポンプ車［ブーム式］ 圧送能力 ９０～１１０ｍ３／ｈ | ジェットヒータ １２６ＭＪ（３０、１００ｋｃａｌ） | * | 発動発電機［ディーゼルエンジン駆動 ］ ２．７／３ｋＶＡ | 型枠工 | 普通作業員 | 土木一般世話役 | とび工 | 生コンクリート 高炉 ２４－８－２５（２０） Ｗ／Ｃ ５５％ | 灯油 白灯油 業務用 ミニローリー | 軽油 １．２号 パトロール給油 | - | - | -
|  |  | 無し | 有り | 有り | 27624 | 3.08 | 1.62 | 0.49 | 0.35 | 47.15 | 13.53 | 11.14 | 4.14 | 3.34 | 49.77 | 46.26 | 2.48 | 0.92 | - | - | コンクリートポンプ車［ブーム式］ 圧送能力 ９０～１１０ｍ３／ｈ | ジェットヒータ １２６ＭＪ（３０、１００ｋｃａｌ） | * | 発動発電機［ディーゼルエンジン駆動 ］ ２．７／３ｋＶＡ | 型枠工 | 普通作業員 | 土木一般世話役 | とび工 | 生コンクリート 高炉 ２４－８－２５（２０） Ｗ／Ｃ ５５％ | 灯油 白灯油 業務用 ミニローリー | 軽油 １．２号 パトロール給油 | - | - | -
[5 empty] | 無し | 27216 | 3.07 | 1.65 | 0.5 | 0.36 | 46.46 | 13.74 | 11.31 | 4.21 | 3.39 | 50.47 | 46.92 | 2.52 | 0.93 | - | - | コンクリートポンプ車［ブーム式］ 圧送能力 ９０～１１０ｍ３／ｈ | ジェットヒータ １２６ＭＪ（３０、１００ｋｃａｌ） | * | 発動発電機［ディーゼルエンジン駆動 ］ ２．７／３ｋＶＡ | 型枠工 | 普通作業員 | 土木一般世話役 | とび工 | 生コンクリート 高炉 ２４－８－２５（２０） Ｗ／Ｃ ５５％ | 灯油 白灯油 業務用 ミニローリー | 軽油 １．２号 パトロール給油 | - | - | -
|  |  |  | 無し | 有り | 26968 | 3.06 | 1.66 | 0.51 | 0.36 | 46.02 | 13.86 | 11.42 | 4.24 | 3.43 | 50.92 | 47.35 | 2.54 | 0.94 | - | - | コンクリートポンプ車［ブーム式］ 圧送能力 ９０～１１０ｍ３／ｈ | ジェットヒータ １２６ＭＪ（３０、１００ｋｃａｌ） | * | 発動発電機［ディーゼルエンジン駆動 ］ ２．７／３ｋＶＡ | 型枠工 | 普通作業員 | 土木一般世話役 | とび工 | 生コンクリート 高炉 ２４－８－２５（２０） Ｗ／Ｃ ５５％ | 灯油 白灯油 業務用 ミニローリー | 軽油 １．２号 パトロール給油 | - | - | -
[5 empty] | 無し | 26560 | 3.04 | 1.69 | 0.51 | 0.37 | 45.28 | 14.08 | 11.59 | 4.31 | 3.48 | 51.68 | 48.07 | 2.58 | 0.95 | - | - | コンクリートポンプ車［ブーム式］ 圧送能力 ９０～１１０ｍ３／ｈ | ジェットヒータ １２６ＭＪ（３０、１００ｋｃａｌ） | * | 発動発電機［ディーゼルエンジン駆動 ］ ２．７／３ｋＶＡ | 型枠工 | 普通作業員 | 土木一般世話役 | とび工 | 生コンクリート 高炉 ２４－８－２５（２０） Ｗ／Ｃ ５５％ | 灯油 白灯油 業務用 ミニローリー | 軽油 １．２号 パトロール給油 | - | - | -

## 29
№29【 殻運搬 】
＜ 積算単位：ｍ３ ＞
条件区分 |  |  |  | 標準単価 | 機労材構成比 | [14 empty] | 代表機労材規格 | [11 empty] | 備考
殻発生作業 | 積込工法区分 | DID区間の有無 | 運搬距離(km)(DID区間無) |  | K |  |  |  | R |  |  |  |  | Z |  |  |  |  | S | K （ *印：賃料） |  |  | R |  |  |  | Z |  |  |  | S
[6 empty] | K1 | K2 | K3 |  | R1 | R2 | R3 | R4 |  | Z1 | Z2 | Z3 | Z4 |  | K1 | K2 | K3 | R1 | R2 | R3 | R4 | Z1 | Z2 | Z3 | Z4
ｺﾝｸﾘｰﾄ(無筋･鉄筋)構造物とりこわし | 機械積込 | 無し | 0.3km以下 | 366.77 | 48.96 | 48.96 | - | - | 32.48 | 32.48 | - | - | - | 18.56 | 18.56 | - | - | - | - | ダンプトラック［普通・ディーゼル］１０ｔ積級 | - | - | 一般運転手 | - | - | - | 軽油 １．２号 パトロール給油 | - | - | - | - | -
|  |  | 0.5km以下 | 423.2 | 48.96 | 48.96 | - | - | 32.48 | 32.48 | - | - | - | 18.56 | 18.56 | - | - | - | - | ダンプトラック［普通・ディーゼル］１０ｔ積級 | - | - | 一般運転手 | - | - | - | 軽油 １．２号 パトロール給油 | - | - | - | - | -
|  |  | 1.0km以下 | 479.62 | 48.96 | 48.96 | - | - | 32.48 | 32.48 | - | - | - | 18.56 | 18.56 | - | - | - | - | ダンプトラック［普通・ディーゼル］１０ｔ積級 | - | - | 一般運転手 | - | - | - | 軽油 １．２号 パトロール給油 | - | - | - | - | -
|  |  | 1.5km以下 | 536.05 | 48.96 | 48.96 | - | - | 32.48 | 32.48 | - | - | - | 18.56 | 18.56 | - | - | - | - | ダンプトラック［普通・ディーゼル］１０ｔ積級 | - | - | 一般運転手 | - | - | - | 軽油 １．２号 パトロール給油 | - | - | - | - | -
|  |  | 2.0km以下 | 620.69 | 48.96 | 48.96 | - | - | 32.48 | 32.48 | - | - | - | 18.56 | 18.56 | - | - | - | - | ダンプトラック［普通・ディーゼル］１０ｔ積級 | - | - | 一般運転手 | - | - | - | 軽油 １．２号 パトロール給油 | - | - | - | - | -
|  |  | 3.0km以下 | 733.54 | 48.96 | 48.96 | - | - | 32.48 | 32.48 | - | - | - | 18.56 | 18.56 | - | - | - | - | ダンプトラック［普通・ディーゼル］１０ｔ積級 | - | - | 一般運転手 | - | - | - | 軽油 １．２号 パトロール給油 | - | - | - | - | -
|  |  | 4.0km以下 | 846.39 | 48.96 | 48.96 | - | - | 32.48 | 32.48 | - | - | - | 18.56 | 18.56 | - | - | - | - | ダンプトラック［普通・ディーゼル］１０ｔ積級 | - | - | 一般運転手 | - | - | - | 軽油 １．２号 パトロール給油 | - | - | - | - | -
|  |  | 5.5km以下 | 1015.7 | 48.96 | 48.96 | - | - | 32.48 | 32.48 | - | - | - | 18.56 | 18.56 | - | - | - | - | ダンプトラック［普通・ディーゼル］１０ｔ積級 | - | - | 一般運転手 | - | - | - | 軽油 １．２号 パトロール給油 | - | - | - | - | -
|  |  | 6.5km以下 | 1184.9 | 48.96 | 48.96 | - | - | 32.48 | 32.48 | - | - | - | 18.56 | 18.56 | - | - | - | - | ダンプトラック［普通・ディーゼル］１０ｔ積級 | - | - | 一般運転手 | - | - | - | 軽油 １．２号 パトロール給油 | - | - | - | - | -
|  |  | 7.5km以下 | 1354.2 | 48.96 | 48.96 | - | - | 32.48 | 32.48 | - | - | - | 18.56 | 18.56 | - | - | - | - | ダンプトラック［普通・ディーゼル］１０ｔ積級 | - | - | 一般運転手 | - | - | - | 軽油 １．２号 パトロール給油 | - | - | - | - | -
|  |  | 9.5km以下 | 1523.5 | 48.96 | 48.96 | - | - | 32.48 | 32.48 | - | - | - | 18.56 | 18.56 | - | - | - | - | ダンプトラック［普通・ディーゼル］１０ｔ積級 | - | - | 一般運転手 | - | - | - | 軽油 １．２号 パトロール給油 | - | - | - | - | -
|  |  | 11.5km以下 | 1749.2 | 48.96 | 48.96 | - | - | 32.48 | 32.48 | - | - | - | 18.56 | 18.56 | - | - | - | - | ダンプトラック［普通・ディーゼル］１０ｔ積級 | - | - | 一般運転手 | - | - | - | 軽油 １．２号 パトロール給油 | - | - | - | - | -
|  |  | 15.5km以下 | 2144.2 | 48.96 | 48.96 | - | - | 32.48 | 32.48 | - | - | - | 18.56 | 18.56 | - | - | - | - | ダンプトラック［普通・ディーゼル］１０ｔ積級 | - | - | 一般運転手 | - | - | - | 軽油 １．２号 パトロール給油 | - | - | - | - | -
|  |  | 22.5km以下 | 2652 | 48.96 | 48.96 | - | - | 32.48 | 32.48 | - | - | - | 18.56 | 18.56 | - | - | - | - | ダンプトラック［普通・ディーゼル］１０ｔ積級 | - | - | 一般運転手 | - | - | - | 軽油 １．２号 パトロール給油 | - | - | - | - | -
|  |  | 49.5km以下 | 3554.8 | 48.96 | 48.96 | - | - | 32.48 | 32.48 | - | - | - | 18.56 | 18.56 | - | - | - | - | ダンプトラック［普通・ディーゼル］１０ｔ積級 | - | - | 一般運転手 | - | - | - | 軽油 １．２号 パトロール給油 | - | - | - | - | -
|  |  | 60.0km以下 | 5304 | 48.96 | 48.96 | - | - | 32.48 | 32.48 | - | - | - | 18.56 | 18.56 | - | - | - | - | ダンプトラック［普通・ディーゼル］１０ｔ積級 | - | - | 一般運転手 | - | - | - | 軽油 １．２号 パトロール給油 | - | - | - | - | -
|  | 有り | 0.3km以下 | 366.77 | 48.96 | 48.96 | - | - | 32.48 | 32.48 | - | - | - | 18.56 | 18.56 | - | - | - | - | ダンプトラック［普通・ディーゼル］１０ｔ積級 | - | - | 一般運転手 | - | - | - | 軽油 １．２号 パトロール給油 | - | - | - | - | -
|  |  | 0.5km以下 | 423.2 | 48.96 | 48.96 | - | - | 32.48 | 32.48 | - | - | - | 18.56 | 18.56 | - | - | - | - | ダンプトラック［普通・ディーゼル］１０ｔ積級 | - | - | 一般運転手 | - | - | - | 軽油 １．２号 パトロール給油 | - | - | - | - | -
|  |  | 1.0km以下 | 479.62 | 48.96 | 48.96 | - | - | 32.48 | 32.48 | - | - | - | 18.56 | 18.56 | - | - | - | - | ダンプトラック［普通・ディーゼル］１０ｔ積級 | - | - | 一般運転手 | - | - | - | 軽油 １．２号 パトロール給油 | - | - | - | - | -
|  |  | 1.5km以下 | 536.05 | 48.96 | 48.96 | - | - | 32.48 | 32.48 | - | - | - | 18.56 | 18.56 | - | - | - | - | ダンプトラック［普通・ディーゼル］１０ｔ積級 | - | - | 一般運転手 | - | - | - | 軽油 １．２号 パトロール給油 | - | - | - | - | -
|  |  | 2.0km以下 | 620.69 | 48.96 | 48.96 | - | - | 32.48 | 32.48 | - | - | - | 18.56 | 18.56 | - | - | - | - | ダンプトラック［普通・ディーゼル］１０ｔ積級 | - | - | 一般運転手 | - | - | - | 軽油 １．２号 パトロール給油 | - | - | - | - | -
|  |  | 3.0km以下 | 733.54 | 48.96 | 48.96 | - | - | 32.48 | 32.48 | - | - | - | 18.56 | 18.56 | - | - | - | - | ダンプトラック［普通・ディーゼル］１０ｔ積級 | - | - | 一般運転手 | - | - | - | 軽油 １．２号 パトロール給油 | - | - | - | - | -
|  |  | 3.5km以下 | 846.39 | 48.96 | 48.96 | - | - | 32.48 | 32.48 | - | - | - | 18.56 | 18.56 | - | - | - | - | ダンプトラック［普通・ディーゼル］１０ｔ積級 | - | - | 一般運転手 | - | - | - | 軽油 １．２号 パトロール給油 | - | - | - | - | -
|  |  | 5.0km以下 | 1015.7 | 48.96 | 48.96 | - | - | 32.48 | 32.48 | - | - | - | 18.56 | 18.56 | - | - | - | - | ダンプトラック［普通・ディーゼル］１０ｔ積級 | - | - | 一般運転手 | - | - | - | 軽油 １．２号 パトロール給油 | - | - | - | - | -
|  |  | 6.0km以下 | 1184.9 | 48.96 | 48.96 | - | - | 32.48 | 32.48 | - | - | - | 18.56 | 18.56 | - | - | - | - | ダンプトラック［普通・ディーゼル］１０ｔ積級 | - | - | 一般運転手 | - | - | - | 軽油 １．２号 パトロール給油 | - | - | - | - | -
|  |  | 7.0km以下 | 1354.2 | 48.96 | 48.96 | - | - | 32.48 | 32.48 | - | - | - | 18.56 | 18.56 | - | - | - | - | ダンプトラック［普通・ディーゼル］１０ｔ積級 | - | - | 一般運転手 | - | - | - | 軽油 １．２号 パトロール給油 | - | - | - | - | -
|  |  | 8.5km以下 | 1523.5 | 48.96 | 48.96 | - | - | 32.48 | 32.48 | - | - | - | 18.56 | 18.56 | - | - | - | - | ダンプトラック［普通・ディーゼル］１０ｔ積級 | - | - | 一般運転手 | - | - | - | 軽油 １．２号 パトロール給油 | - | - | - | - | -
|  |  | 11.0km以下 | 1749.2 | 48.96 | 48.96 | - | - | 32.48 | 32.48 | - | - | - | 18.56 | 18.56 | - | - | - | - | ダンプトラック［普通・ディーゼル］１０ｔ積級 | - | - | 一般運転手 | - | - | - | 軽油 １．２号 パトロール給油 | - | - | - | - | -
|  |  | 14.0km以下 | 2144.2 | 48.96 | 48.96 | - | - | 32.48 | 32.48 | - | - | - | 18.56 | 18.56 | - | - | - | - | ダンプトラック［普通・ディーゼル］１０ｔ積級 | - | - | 一般運転手 | - | - | - | 軽油 １．２号 パトロール給油 | - | - | - | - | -
|  |  | 19.5km以下 | 2652 | 48.96 | 48.96 | - | - | 32.48 | 32.48 | - | - | - | 18.56 | 18.56 | - | - | - | - | ダンプトラック［普通・ディーゼル］１０ｔ積級 | - | - | 一般運転手 | - | - | - | 軽油 １．２号 パトロール給油 | - | - | - | - | -
|  |  | 31.5km以下 | 3554.8 | 48.96 | 48.96 | - | - | 32.48 | 32.48 | - | - | - | 18.56 | 18.56 | - | - | - | - | ダンプトラック［普通・ディーゼル］１０ｔ積級 | - | - | 一般運転手 | - | - | - | 軽油 １．２号 パトロール給油 | - | - | - | - | -
|  |  | 60.0km以下 | 5304 | 48.96 | 48.96 | - | - | 32.48 | 32.48 | - | - | - | 18.56 | 18.56 | - | - | - | - | ダンプトラック［普通・ディーゼル］１０ｔ積級 | - | - | 一般運転手 | - | - | - | 軽油 １．２号 パトロール給油 | - | - | - | - | -
| 人力積込 | 無し | 0.3km以下 | 1396.6 | 22.04 | 22.04 | - | - | 65.63 | 65.63 | - | - | - | 12.33 | 12.33 | - | - | - | - | ダンプトラック［普通・ディーゼル］２ｔ積級 | - | - | 一般運転手 | - | - | - | 軽油 １．２号 パトロール給油 | - | - | - | - | -
|  |  | 0.5km以下 | 1536.3 | 22.04 | 22.04 | - | - | 65.63 | 65.63 | - | - | - | 12.33 | 12.33 | - | - | - | - | ダンプトラック［普通・ディーゼル］２ｔ積級 | - | - | 一般運転手 | - | - | - | 軽油 １．２号 パトロール給油 | - | - | - | - | -
|  |  | 1.5km以下 | 1675.9 | 22.04 | 22.04 | - | - | 65.63 | 65.63 | - | - | - | 12.33 | 12.33 | - | - | - | - | ダンプトラック［普通・ディーゼル］２ｔ積級 | - | - | 一般運転手 | - | - | - | 軽油 １．２号 パトロール給油 | - | - | - | - | -
|  |  | 2.0km以下 | 1955.2 | 22.04 | 22.04 | - | - | 65.63 | 65.63 | - | - | - | 12.33 | 12.33 | - | - | - | - | ダンプトラック［普通・ディーゼル］２ｔ積級 | - | - | 一般運転手 | - | - | - | 軽油 １．２号 パトロール給油 | - | - | - | - | -
|  |  | 2.5km以下 | 2234.6 | 22.04 | 22.04 | - | - | 65.63 | 65.63 | - | - | - | 12.33 | 12.33 | - | - | - | - | ダンプトラック［普通・ディーゼル］２ｔ積級 | - | - | 一般運転手 | - | - | - | 軽油 １．２号 パトロール給油 | - | - | - | - | -
|  |  | 3.0km以下 | 2513.9 | 22.04 | 22.04 | - | - | 65.63 | 65.63 | - | - | - | 12.33 | 12.33 | - | - | - | - | ダンプトラック［普通・ディーゼル］２ｔ積級 | - | - | 一般運転手 | - | - | - | 軽油 １．２号 パトロール給油 | - | - | - | - | -
|  |  | 4.0km以下 | 2793.2 | 22.04 | 22.04 | - | - | 65.63 | 65.63 | - | - | - | 12.33 | 12.33 | - | - | - | - | ダンプトラック［普通・ディーゼル］２ｔ積級 | - | - | 一般運転手 | - | - | - | 軽油 １．２号 パトロール給油 | - | - | - | - | -
|  |  | 5.0km以下 | 3072.5 | 22.04 | 22.04 | - | - | 65.63 | 65.63 | - | - | - | 12.33 | 12.33 | - | - | - | - | ダンプトラック［普通・ディーゼル］２ｔ積級 | - | - | 一般運転手 | - | - | - | 軽油 １．２号 パトロール給油 | - | - | - | - | -
|  |  | 6.5km以下 | 3631.2 | 22.04 | 22.04 | - | - | 65.63 | 65.63 | - | - | - | 12.33 | 12.33 | - | - | - | - | ダンプトラック［普通・ディーゼル］２ｔ積級 | - | - | 一般運転手 | - | - | - | 軽油 １．２号 パトロール給油 | - | - | - | - | -
|  |  | 8.5km以下 | 4189.8 | 22.04 | 22.04 | - | - | 65.63 | 65.63 | - | - | - | 12.33 | 12.33 | - | - | - | - | ダンプトラック［普通・ディーゼル］２ｔ積級 | - | - | 一般運転手 | - | - | - | 軽油 １．２号 パトロール給油 | - | - | - | - | -
|  |  | 11.0km以下 | 5027.8 | 22.04 | 22.04 | - | - | 65.63 | 65.63 | - | - | - | 12.33 | 12.33 | - | - | - | - | ダンプトラック［普通・ディーゼル］２ｔ積級 | - | - | 一般運転手 | - | - | - | 軽油 １．２号 パトロール給油 | - | - | - | - | -
|  |  | 16.0km以下 | 6424.4 | 22.04 | 22.04 | - | - | 65.63 | 65.63 | - | - | - | 12.33 | 12.33 | - | - | - | - | ダンプトラック［普通・ディーゼル］２ｔ積級 | - | - | 一般運転手 | - | - | - | 軽油 １．２号 パトロール給油 | - | - | - | - | -
|  |  | 27.5km以下 | 8379.6 | 22.04 | 22.04 | - | - | 65.63 | 65.63 | - | - | - | 12.33 | 12.33 | - | - | - | - | ダンプトラック［普通・ディーゼル］２ｔ積級 | - | - | 一般運転手 | - | - | - | 軽油 １．２号 パトロール給油 | - | - | - | - | -
|  |  | 60.0km以下 | 12569 | 22.04 | 22.04 | - | - | 65.63 | 65.63 | - | - | - | 12.33 | 12.33 | - | - | - | - | ダンプトラック［普通・ディーゼル］２ｔ積級 | - | - | 一般運転手 | - | - | - | 軽油 １．２号 パトロール給油 | - | - | - | - | -
|  | 有り | 0.3km以下 | 1396.6 | 22.04 | 22.04 | - | - | 65.63 | 65.63 | - | - | - | 12.33 | 12.33 | - | - | - | - | ダンプトラック［普通・ディーゼル］２ｔ積級 | - | - | 一般運転手 | - | - | - | 軽油 １．２号 パトロール給油 | - | - | - | - | -
|  |  | 0.5km以下 | 1536.3 | 22.04 | 22.04 | - | - | 65.63 | 65.63 | - | - | - | 12.33 | 12.33 | - | - | - | - | ダンプトラック［普通・ディーゼル］２ｔ積級 | - | - | 一般運転手 | - | - | - | 軽油 １．２号 パトロール給油 | - | - | - | - | -
|  |  | 1.0km以下 | 1675.9 | 22.04 | 22.04 | - | - | 65.63 | 65.63 | - | - | - | 12.33 | 12.33 | - | - | - | - | ダンプトラック［普通・ディーゼル］２ｔ積級 | - | - | 一般運転手 | - | - | - | 軽油 １．２号 パトロール給油 | - | - | - | - | -
|  |  | 1.5km以下 | 1955.2 | 22.04 | 22.04 | - | - | 65.63 | 65.63 | - | - | - | 12.33 | 12.33 | - | - | - | - | ダンプトラック［普通・ディーゼル］２ｔ積級 | - | - | 一般運転手 | - | - | - | 軽油 １．２号 パトロール給油 | - | - | - | - | -
|  |  | 2.0km以下 | 2234.6 | 22.04 | 22.04 | - | - | 65.63 | 65.63 | - | - | - | 12.33 | 12.33 | - | - | - | - | ダンプトラック［普通・ディーゼル］２ｔ積級 | - | - | 一般運転手 | - | - | - | 軽油 １．２号 パトロール給油 | - | - | - | - | -
|  |  | 2.5km以下 | 2513.9 | 22.04 | 22.04 | - | - | 65.63 | 65.63 | - | - | - | 12.33 | 12.33 | - | - | - | - | ダンプトラック［普通・ディーゼル］２ｔ積級 | - | - | 一般運転手 | - | - | - | 軽油 １．２号 パトロール給油 | - | - | - | - | -
|  |  | 3.5km以下 | 2793.2 | 22.04 | 22.04 | - | - | 65.63 | 65.63 | - | - | - | 12.33 | 12.33 | - | - | - | - | ダンプトラック［普通・ディーゼル］２ｔ積級 | - | - | 一般運転手 | - | - | - | 軽油 １．２号 パトロール給油 | - | - | - | - | -
|  |  | 4.5km以下 | 3072.5 | 22.04 | 22.04 | - | - | 65.63 | 65.63 | - | - | - | 12.33 | 12.33 | - | - | - | - | ダンプトラック［普通・ディーゼル］２ｔ積級 | - | - | 一般運転手 | - | - | - | 軽油 １．２号 パトロール給油 | - | - | - | - | -
|  |  | 6.0km以下 | 3631.2 | 22.04 | 22.04 | - | - | 65.63 | 65.63 | - | - | - | 12.33 | 12.33 | - | - | - | - | ダンプトラック［普通・ディーゼル］２ｔ積級 | - | - | 一般運転手 | - | - | - | 軽油 １．２号 パトロール給油 | - | - | - | - | -
|  |  | 8.0km以下 | 4189.8 | 22.04 | 22.04 | - | - | 65.63 | 65.63 | - | - | - | 12.33 | 12.33 | - | - | - | - | ダンプトラック［普通・ディーゼル］２ｔ積級 | - | - | 一般運転手 | - | - | - | 軽油 １．２号 パトロール給油 | - | - | - | - | -
|  |  | 10.5km以下 | 5027.8 | 22.04 | 22.04 | - | - | 65.63 | 65.63 | - | - | - | 12.33 | 12.33 | - | - | - | - | ダンプトラック［普通・ディーゼル］２ｔ積級 | - | - | 一般運転手 | - | - | - | 軽油 １．２号 パトロール給油 | - | - | - | - | -
|  |  | 14.5km以下 | 6424.4 | 22.04 | 22.04 | - | - | 65.63 | 65.63 | - | - | - | 12.33 | 12.33 | - | - | - | - | ダンプトラック［普通・ディーゼル］２ｔ積級 | - | - | 一般運転手 | - | - | - | 軽油 １．２号 パトロール給油 | - | - | - | - | -
|  |  | 23.0km以下 | 8379.6 | 22.04 | 22.04 | - | - | 65.63 | 65.63 | - | - | - | 12.33 | 12.33 | - | - | - | - | ダンプトラック［普通・ディーゼル］２ｔ積級 | - | - | 一般運転手 | - | - | - | 軽油 １．２号 パトロール給油 | - | - | - | - | -
|  |  | 60.0km以下 | 12569 | 22.04 | 22.04 | - | - | 65.63 | 65.63 | - | - | - | 12.33 | 12.33 | - | - | - | - | ダンプトラック［普通・ディーゼル］２ｔ積級 | - | - | 一般運転手 | - | - | - | 軽油 １．２号 パトロール給油 | - | - | - | - | -
舗装版破砕 | 機械積込(騒音対策不要､厚15cm超)又(騒音対策必要) | 無し | 0.5km以下 | 620.69 | 48.96 | 48.96 | - | - | 32.48 | 32.48 | - | - | - | 18.56 | 18.56 | - | - | - | - | ダンプトラック［普通・ディーゼル］１０ｔ積級 | - | - | 一般運転手 | - | - | - | 軽油 １．２号 パトロール給油 | - | - | - | - | -
|  |  | 1.0km以下 | 677.11 | 48.96 | 48.96 | - | - | 32.48 | 32.48 | - | - | - | 18.56 | 18.56 | - | - | - | - | ダンプトラック［普通・ディーゼル］１０ｔ積級 | - | - | 一般運転手 | - | - | - | 軽油 １．２号 パトロール給油 | - | - | - | - | -
|  |  | 2.0km以下 | 789.96 | 48.96 | 48.96 | - | - | 32.48 | 32.48 | - | - | - | 18.56 | 18.56 | - | - | - | - | ダンプトラック［普通・ディーゼル］１０ｔ積級 | - | - | 一般運転手 | - | - | - | 軽油 １．２号 パトロール給油 | - | - | - | - | -
|  |  | 2.5km以下 | 902.82 | 48.96 | 48.96 | - | - | 32.48 | 32.48 | - | - | - | 18.56 | 18.56 | - | - | - | - | ダンプトラック［普通・ディーゼル］１０ｔ積級 | - | - | 一般運転手 | - | - | - | 軽油 １．２号 パトロール給油 | - | - | - | - | -
|  |  | 3.5km以下 | 1015.7 | 48.96 | 48.96 | - | - | 32.48 | 32.48 | - | - | - | 18.56 | 18.56 | - | - | - | - | ダンプトラック［普通・ディーゼル］１０ｔ積級 | - | - | 一般運転手 | - | - | - | 軽油 １．２号 パトロール給油 | - | - | - | - | -
|  |  | 4.5km以下 | 1184.9 | 48.96 | 48.96 | - | - | 32.48 | 32.48 | - | - | - | 18.56 | 18.56 | - | - | - | - | ダンプトラック［普通・ディーゼル］１０ｔ積級 | - | - | 一般運転手 | - | - | - | 軽油 １．２号 パトロール給油 | - | - | - | - | -
|  |  | 6.0km以下 | 1354.2 | 48.96 | 48.96 | - | - | 32.48 | 32.48 | - | - | - | 18.56 | 18.56 | - | - | - | - | ダンプトラック［普通・ディーゼル］１０ｔ積級 | - | - | 一般運転手 | - | - | - | 軽油 １．２号 パトロール給油 | - | - | - | - | -
|  |  | 7.5km以下 | 1523.5 | 48.96 | 48.96 | - | - | 32.48 | 32.48 | - | - | - | 18.56 | 18.56 | - | - | - | - | ダンプトラック［普通・ディーゼル］１０ｔ積級 | - | - | 一般運転手 | - | - | - | 軽油 １．２号 パトロール給油 | - | - | - | - | -
|  |  | 10.0km以下 | 1749.2 | 48.96 | 48.96 | - | - | 32.48 | 32.48 | - | - | - | 18.56 | 18.56 | - | - | - | - | ダンプトラック［普通・ディーゼル］１０ｔ積級 | - | - | 一般運転手 | - | - | - | 軽油 １．２号 パトロール給油 | - | - | - | - | -
|  |  | 13.5km以下 | 2144.2 | 48.96 | 48.96 | - | - | 32.48 | 32.48 | - | - | - | 18.56 | 18.56 | - | - | - | - | ダンプトラック［普通・ディーゼル］１０ｔ積級 | - | - | 一般運転手 | - | - | - | 軽油 １．２号 パトロール給油 | - | - | - | - | -
|  |  | 19.5km以下 | 2652 | 48.96 | 48.96 | - | - | 32.48 | 32.48 | - | - | - | 18.56 | 18.56 | - | - | - | - | ダンプトラック［普通・ディーゼル］１０ｔ積級 | - | - | 一般運転手 | - | - | - | 軽油 １．２号 パトロール給油 | - | - | - | - | -
|  |  | 39.0km以下 | 3554.8 | 48.96 | 48.96 | - | - | 32.48 | 32.48 | - | - | - | 18.56 | 18.56 | - | - | - | - | ダンプトラック［普通・ディーゼル］１０ｔ積級 | - | - | 一般運転手 | - | - | - | 軽油 １．２号 パトロール給油 | - | - | - | - | -
|  |  | 60.0km以下 | 5304 | 48.96 | 48.96 | - | - | 32.48 | 32.48 | - | - | - | 18.56 | 18.56 | - | - | - | - | ダンプトラック［普通・ディーゼル］１０ｔ積級 | - | - | 一般運転手 | - | - | - | 軽油 １．２号 パトロール給油 | - | - | - | - | -
|  | 有り | 0.5km以下 | 620.69 | 48.96 | 48.96 | - | - | 32.48 | 32.48 | - | - | - | 18.56 | 18.56 | - | - | - | - | ダンプトラック［普通・ディーゼル］１０ｔ積級 | - | - | 一般運転手 | - | - | - | 軽油 １．２号 パトロール給油 | - | - | - | - | -
|  |  | 1.0km以下 | 677.11 | 48.96 | 48.96 | - | - | 32.48 | 32.48 | - | - | - | 18.56 | 18.56 | - | - | - | - | ダンプトラック［普通・ディーゼル］１０ｔ積級 | - | - | 一般運転手 | - | - | - | 軽油 １．２号 パトロール給油 | - | - | - | - | -
|  |  | 1.5km以下 | 789.96 | 48.96 | 48.96 | - | - | 32.48 | 32.48 | - | - | - | 18.56 | 18.56 | - | - | - | - | ダンプトラック［普通・ディーゼル］１０ｔ積級 | - | - | 一般運転手 | - | - | - | 軽油 １．２号 パトロール給油 | - | - | - | - | -
|  |  | 2.0km以下 | 902.82 | 48.96 | 48.96 | - | - | 32.48 | 32.48 | - | - | - | 18.56 | 18.56 | - | - | - | - | ダンプトラック［普通・ディーゼル］１０ｔ積級 | - | - | 一般運転手 | - | - | - | 軽油 １．２号 パトロール給油 | - | - | - | - | -
|  |  | 3.0km以下 | 1015.7 | 48.96 | 48.96 | - | - | 32.48 | 32.48 | - | - | - | 18.56 | 18.56 | - | - | - | - | ダンプトラック［普通・ディーゼル］１０ｔ積級 | - | - | 一般運転手 | - | - | - | 軽油 １．２号 パトロール給油 | - | - | - | - | -
|  |  | 4.0km以下 | 1184.9 | 48.96 | 48.96 | - | - | 32.48 | 32.48 | - | - | - | 18.56 | 18.56 | - | - | - | - | ダンプトラック［普通・ディーゼル］１０ｔ積級 | - | - | 一般運転手 | - | - | - | 軽油 １．２号 パトロール給油 | - | - | - | - | -
|  |  | 5.5km以下 | 1354.2 | 48.96 | 48.96 | - | - | 32.48 | 32.48 | - | - | - | 18.56 | 18.56 | - | - | - | - | ダンプトラック［普通・ディーゼル］１０ｔ積級 | - | - | 一般運転手 | - | - | - | 軽油 １．２号 パトロール給油 | - | - | - | - | -
|  |  | 7.0km以下 | 1523.5 | 48.96 | 48.96 | - | - | 32.48 | 32.48 | - | - | - | 18.56 | 18.56 | - | - | - | - | ダンプトラック［普通・ディーゼル］１０ｔ積級 | - | - | 一般運転手 | - | - | - | 軽油 １．２号 パトロール給油 | - | - | - | - | -
|  |  | 9.0km以下 | 1749.2 | 48.96 | 48.96 | - | - | 32.48 | 32.48 | - | - | - | 18.56 | 18.56 | - | - | - | - | ダンプトラック［普通・ディーゼル］１０ｔ積級 | - | - | 一般運転手 | - | - | - | 軽油 １．２号 パトロール給油 | - | - | - | - | -
|  |  | 12.0km以下 | 2144.2 | 48.96 | 48.96 | - | - | 32.48 | 32.48 | - | - | - | 18.56 | 18.56 | - | - | - | - | ダンプトラック［普通・ディーゼル］１０ｔ積級 | - | - | 一般運転手 | - | - | - | 軽油 １．２号 パトロール給油 | - | - | - | - | -
|  |  | 17.5km以下 | 2652 | 48.96 | 48.96 | - | - | 32.48 | 32.48 | - | - | - | 18.56 | 18.56 | - | - | - | - | ダンプトラック［普通・ディーゼル］１０ｔ積級 | - | - | 一般運転手 | - | - | - | 軽油 １．２号 パトロール給油 | - | - | - | - | -
|  |  | 28.5km以下 | 3554.8 | 48.96 | 48.96 | - | - | 32.48 | 32.48 | - | - | - | 18.56 | 18.56 | - | - | - | - | ダンプトラック［普通・ディーゼル］１０ｔ積級 | - | - | 一般運転手 | - | - | - | 軽油 １．２号 パトロール給油 | - | - | - | - | -
|  |  | 60.0km以下 | 5304 | 48.96 | 48.96 | - | - | 32.48 | 32.48 | - | - | - | 18.56 | 18.56 | - | - | - | - | ダンプトラック［普通・ディーゼル］１０ｔ積級 | - | - | 一般運転手 | - | - | - | 軽油 １．２号 パトロール給油 | - | - | - | - | -
| 人力積込 | 無し | 0.3km以下 | 1396.6 | 22.04 | 22.04 | - | - | 65.63 | 65.63 | - | - | - | 12.33 | 12.33 | - | - | - | - | ダンプトラック［普通・ディーゼル］２ｔ積級 | - | - | 一般運転手 | - | - | - | 軽油 １．２号 パトロール給油 | - | - | - | - | -
|  |  | 0.5km以下 | 1536.3 | 22.04 | 22.04 | - | - | 65.63 | 65.63 | - | - | - | 12.33 | 12.33 | - | - | - | - | ダンプトラック［普通・ディーゼル］２ｔ積級 | - | - | 一般運転手 | - | - | - | 軽油 １．２号 パトロール給油 | - | - | - | - | -
|  |  | 1.5km以下 | 1675.9 | 22.04 | 22.04 | - | - | 65.63 | 65.63 | - | - | - | 12.33 | 12.33 | - | - | - | - | ダンプトラック［普通・ディーゼル］２ｔ積級 | - | - | 一般運転手 | - | - | - | 軽油 １．２号 パトロール給油 | - | - | - | - | -
|  |  | 2.0km以下 | 1955.2 | 22.04 | 22.04 | - | - | 65.63 | 65.63 | - | - | - | 12.33 | 12.33 | - | - | - | - | ダンプトラック［普通・ディーゼル］２ｔ積級 | - | - | 一般運転手 | - | - | - | 軽油 １．２号 パトロール給油 | - | - | - | - | -
|  |  | 2.5km以下 | 2234.6 | 22.04 | 22.04 | - | - | 65.63 | 65.63 | - | - | - | 12.33 | 12.33 | - | - | - | - | ダンプトラック［普通・ディーゼル］２ｔ積級 | - | - | 一般運転手 | - | - | - | 軽油 １．２号 パトロール給油 | - | - | - | - | -
|  |  | 3.0km以下 | 2513.9 | 22.04 | 22.04 | - | - | 65.63 | 65.63 | - | - | - | 12.33 | 12.33 | - | - | - | - | ダンプトラック［普通・ディーゼル］２ｔ積級 | - | - | 一般運転手 | - | - | - | 軽油 １．２号 パトロール給油 | - | - | - | - | -
|  |  | 4.0km以下 | 2793.2 | 22.04 | 22.04 | - | - | 65.63 | 65.63 | - | - | - | 12.33 | 12.33 | - | - | - | - | ダンプトラック［普通・ディーゼル］２ｔ積級 | - | - | 一般運転手 | - | - | - | 軽油 １．２号 パトロール給油 | - | - | - | - | -
|  |  | 5.0km以下 | 3072.5 | 22.04 | 22.04 | - | - | 65.63 | 65.63 | - | - | - | 12.33 | 12.33 | - | - | - | - | ダンプトラック［普通・ディーゼル］２ｔ積級 | - | - | 一般運転手 | - | - | - | 軽油 １．２号 パトロール給油 | - | - | - | - | -
|  |  | 6.5km以下 | 3631.2 | 22.04 | 22.04 | - | - | 65.63 | 65.63 | - | - | - | 12.33 | 12.33 | - | - | - | - | ダンプトラック［普通・ディーゼル］２ｔ積級 | - | - | 一般運転手 | - | - | - | 軽油 １．２号 パトロール給油 | - | - | - | - | -
|  |  | 8.5km以下 | 4189.8 | 22.04 | 22.04 | - | - | 65.63 | 65.63 | - | - | - | 12.33 | 12.33 | - | - | - | - | ダンプトラック［普通・ディーゼル］２ｔ積級 | - | - | 一般運転手 | - | - | - | 軽油 １．２号 パトロール給油 | - | - | - | - | -
|  |  | 11.0km以下 | 5027.8 | 22.04 | 22.04 | - | - | 65.63 | 65.63 | - | - | - | 12.33 | 12.33 | - | - | - | - | ダンプトラック［普通・ディーゼル］２ｔ積級 | - | - | 一般運転手 | - | - | - | 軽油 １．２号 パトロール給油 | - | - | - | - | -
|  |  | 16.0km以下 | 6424.4 | 22.04 | 22.04 | - | - | 65.63 | 65.63 | - | - | - | 12.33 | 12.33 | - | - | - | - | ダンプトラック［普通・ディーゼル］２ｔ積級 | - | - | 一般運転手 | - | - | - | 軽油 １．２号 パトロール給油 | - | - | - | - | -
|  |  | 27.5km以下 | 8379.6 | 22.04 | 22.04 | - | - | 65.63 | 65.63 | - | - | - | 12.33 | 12.33 | - | - | - | - | ダンプトラック［普通・ディーゼル］２ｔ積級 | - | - | 一般運転手 | - | - | - | 軽油 １．２号 パトロール給油 | - | - | - | - | -
|  |  | 60.0km以下 | 12569 | 22.04 | 22.04 | - | - | 65.63 | 65.63 | - | - | - | 12.33 | 12.33 | - | - | - | - | ダンプトラック［普通・ディーゼル］２ｔ積級 | - | - | 一般運転手 | - | - | - | 軽油 １．２号 パトロール給油 | - | - | - | - | -
|  | 有り | 0.3km以下 | 1396.6 | 22.04 | 22.04 | - | - | 65.63 | 65.63 | - | - | - | 12.33 | 12.33 | - | - | - | - | ダンプトラック［普通・ディーゼル］２ｔ積級 | - | - | 一般運転手 | - | - | - | 軽油 １．２号 パトロール給油 | - | - | - | - | -
|  |  | 0.5km以下 | 1536.3 | 22.04 | 22.04 | - | - | 65.63 | 65.63 | - | - | - | 12.33 | 12.33 | - | - | - | - | ダンプトラック［普通・ディーゼル］２ｔ積級 | - | - | 一般運転手 | - | - | - | 軽油 １．２号 パトロール給油 | - | - | - | - | -
|  |  | 1.0km以下 | 1675.9 | 22.04 | 22.04 | - | - | 65.63 | 65.63 | - | - | - | 12.33 | 12.33 | - | - | - | - | ダンプトラック［普通・ディーゼル］２ｔ積級 | - | - | 一般運転手 | - | - | - | 軽油 １．２号 パトロール給油 | - | - | - | - | -
|  |  | 1.5km以下 | 1955.2 | 22.04 | 22.04 | - | - | 65.63 | 65.63 | - | - | - | 12.33 | 12.33 | - | - | - | - | ダンプトラック［普通・ディーゼル］２ｔ積級 | - | - | 一般運転手 | - | - | - | 軽油 １．２号 パトロール給油 | - | - | - | - | -
|  |  | 2.0km以下 | 2234.6 | 22.04 | 22.04 | - | - | 65.63 | 65.63 | - | - | - | 12.33 | 12.33 | - | - | - | - | ダンプトラック［普通・ディーゼル］２ｔ積級 | - | - | 一般運転手 | - | - | - | 軽油 １．２号 パトロール給油 | - | - | - | - | -
|  |  | 2.5km以下 | 2513.9 | 22.04 | 22.04 | - | - | 65.63 | 65.63 | - | - | - | 12.33 | 12.33 | - | - | - | - | ダンプトラック［普通・ディーゼル］２ｔ積級 | - | - | 一般運転手 | - | - | - | 軽油 １．２号 パトロール給油 | - | - | - | - | -
|  |  | 3.5km以下 | 2793.2 | 22.04 | 22.04 | - | - | 65.63 | 65.63 | - | - | - | 12.33 | 12.33 | - | - | - | - | ダンプトラック［普通・ディーゼル］２ｔ積級 | - | - | 一般運転手 | - | - | - | 軽油 １．２号 パトロール給油 | - | - | - | - | -
|  |  | 4.5km以下 | 3072.5 | 22.04 | 22.04 | - | - | 65.63 | 65.63 | - | - | - | 12.33 | 12.33 | - | - | - | - | ダンプトラック［普通・ディーゼル］２ｔ積級 | - | - | 一般運転手 | - | - | - | 軽油 １．２号 パトロール給油 | - | - | - | - | -
|  |  | 6.0km以下 | 3631.2 | 22.04 | 22.04 | - | - | 65.63 | 65.63 | - | - | - | 12.33 | 12.33 | - | - | - | - | ダンプトラック［普通・ディーゼル］２ｔ積級 | - | - | 一般運転手 | - | - | - | 軽油 １．２号 パトロール給油 | - | - | - | - | -
|  |  | 8.0km以下 | 4189.8 | 22.04 | 22.04 | - | - | 65.63 | 65.63 | - | - | - | 12.33 | 12.33 | - | - | - | - | ダンプトラック［普通・ディーゼル］２ｔ積級 | - | - | 一般運転手 | - | - | - | 軽油 １．２号 パトロール給油 | - | - | - | - | -
|  |  | 10.5km以下 | 5027.8 | 22.04 | 22.04 | - | - | 65.63 | 65.63 | - | - | - | 12.33 | 12.33 | - | - | - | - | ダンプトラック［普通・ディーゼル］２ｔ積級 | - | - | 一般運転手 | - | - | - | 軽油 １．２号 パトロール給油 | - | - | - | - | -
|  |  | 14.5km以下 | 6424.4 | 22.04 | 22.04 | - | - | 65.63 | 65.63 | - | - | - | 12.33 | 12.33 | - | - | - | - | ダンプトラック［普通・ディーゼル］２ｔ積級 | - | - | 一般運転手 | - | - | - | 軽油 １．２号 パトロール給油 | - | - | - | - | -
|  |  | 23.0km以下 | 8379.6 | 22.04 | 22.04 | - | - | 65.63 | 65.63 | - | - | - | 12.33 | 12.33 | - | - | - | - | ダンプトラック［普通・ディーゼル］２ｔ積級 | - | - | 一般運転手 | - | - | - | 軽油 １．２号 パトロール給油 | - | - | - | - | -
|  |  | 60.0km以下 | 12569 | 22.04 | 22.04 | - | - | 65.63 | 65.63 | - | - | - | 12.33 | 12.33 | - | - | - | - | ダンプトラック［普通・ディーゼル］２ｔ積級 | - | - | 一般運転手 | - | - | - | 軽油 １．２号 パトロール給油 | - | - | - | - | -
| 機械積込(騒音対策不要､舗装版厚15cm以下) | 無し | 0.3km以下 | 1354.2 | 48.96 | 48.96 | - | - | 32.48 | 32.48 | - | - | - | 18.56 | 18.56 | - | - | - | - | ダンプトラック［普通・ディーゼル］１０ｔ積級 | - | - | 一般運転手 | - | - | - | 軽油 １．２号 パトロール給油 | - | - | - | - | -
|  |  | 1.5km以下 | 1523.5 | 48.96 | 48.96 | - | - | 32.48 | 32.48 | - | - | - | 18.56 | 18.56 | - | - | - | - | ダンプトラック［普通・ディーゼル］１０ｔ積級 | - | - | 一般運転手 | - | - | - | 軽油 １．２号 パトロール給油 | - | - | - | - | -
|  |  | 3.5km以下 | 1749.2 | 48.96 | 48.96 | - | - | 32.48 | 32.48 | - | - | - | 18.56 | 18.56 | - | - | - | - | ダンプトラック［普通・ディーゼル］１０ｔ積級 | - | - | 一般運転手 | - | - | - | 軽油 １．２号 パトロール給油 | - | - | - | - | -
|  |  | 6.5km以下 | 2144.2 | 48.96 | 48.96 | - | - | 32.48 | 32.48 | - | - | - | 18.56 | 18.56 | - | - | - | - | ダンプトラック［普通・ディーゼル］１０ｔ積級 | - | - | 一般運転手 | - | - | - | 軽油 １．２号 パトロール給油 | - | - | - | - | -
|  |  | 11.5km以下 | 2652 | 48.96 | 48.96 | - | - | 32.48 | 32.48 | - | - | - | 18.56 | 18.56 | - | - | - | - | ダンプトラック［普通・ディーゼル］１０ｔ積級 | - | - | 一般運転手 | - | - | - | 軽油 １．２号 パトロール給油 | - | - | - | - | -
|  |  | 22.0km以下 | 3554.8 | 48.96 | 48.96 | - | - | 32.48 | 32.48 | - | - | - | 18.56 | 18.56 | - | - | - | - | ダンプトラック［普通・ディーゼル］１０ｔ積級 | - | - | 一般運転手 | - | - | - | 軽油 １．２号 パトロール給油 | - | - | - | - | -
|  |  | 60.0km以下 | 5304 | 48.96 | 48.96 | - | - | 32.48 | 32.48 | - | - | - | 18.56 | 18.56 | - | - | - | - | ダンプトラック［普通・ディーゼル］１０ｔ積級 | - | - | 一般運転手 | - | - | - | 軽油 １．２号 パトロール給油 | - | - | - | - | -
|  | 有り | 0.3km以下 | 1354.2 | 48.96 | 48.96 | - | - | 32.48 | 32.48 | - | - | - | 18.56 | 18.56 | - | - | - | - | ダンプトラック［普通・ディーゼル］１０ｔ積級 | - | - | 一般運転手 | - | - | - | 軽油 １．２号 パトロール給油 | - | - | - | - | -
|  |  | 1.5km以下 | 1523.5 | 48.96 | 48.96 | - | - | 32.48 | 32.48 | - | - | - | 18.56 | 18.56 | - | - | - | - | ダンプトラック［普通・ディーゼル］１０ｔ積級 | - | - | 一般運転手 | - | - | - | 軽油 １．２号 パトロール給油 | - | - | - | - | -
|  |  | 3.5km以下 | 1749.2 | 48.96 | 48.96 | - | - | 32.48 | 32.48 | - | - | - | 18.56 | 18.56 | - | - | - | - | ダンプトラック［普通・ディーゼル］１０ｔ積級 | - | - | 一般運転手 | - | - | - | 軽油 １．２号 パトロール給油 | - | - | - | - | -
|  |  | 6.0km以下 | 2144.2 | 48.96 | 48.96 | - | - | 32.48 | 32.48 | - | - | - | 18.56 | 18.56 | - | - | - | - | ダンプトラック［普通・ディーゼル］１０ｔ積級 | - | - | 一般運転手 | - | - | - | 軽油 １．２号 パトロール給油 | - | - | - | - | -
|  |  | 10.5km以下 | 2652 | 48.96 | 48.96 | - | - | 32.48 | 32.48 | - | - | - | 18.56 | 18.56 | - | - | - | - | ダンプトラック［普通・ディーゼル］１０ｔ積級 | - | - | 一般運転手 | - | - | - | 軽油 １．２号 パトロール給油 | - | - | - | - | -
|  |  | 19.5km以下 | 3554.8 | 48.96 | 48.96 | - | - | 32.48 | 32.48 | - | - | - | 18.56 | 18.56 | - | - | - | - | ダンプトラック［普通・ディーゼル］１０ｔ積級 | - | - | 一般運転手 | - | - | - | 軽油 １．２号 パトロール給油 | - | - | - | - | -
|  |  | 60.0km以下 | 5304 | 48.96 | 48.96 | - | - | 32.48 | 32.48 | - | - | - | 18.56 | 18.56 | - | - | - | - | ダンプトラック［普通・ディーゼル］１０ｔ積級 | - | - | 一般運転手 | - | - | - | 軽油 １．２号 パトロール給油 | - | - | - | - | -
| 機械積込(小規模土工) | 無し | 0.3km以下 | 1256.9 | 22.04 | 22.04 | - | - | 65.63 | 65.63 | - | - | - | 12.33 | 12.33 | - | - | - | - | ダンプトラック［普通・ディーゼル］２ｔ積級 | - | - | 一般運転手 | - | - | - | 軽油 １．２号 パトロール給油 | - | - | - | - | -
|  |  | 1.0km以下 | 1396.6 | 22.04 | 22.04 | - | - | 65.63 | 65.63 | - | - | - | 12.33 | 12.33 | - | - | - | - | ダンプトラック［普通・ディーゼル］２ｔ積級 | - | - | 一般運転手 | - | - | - | 軽油 １．２号 パトロール給油 | - | - | - | - | -
|  |  | 1.5km以下 | 1675.9 | 22.04 | 22.04 | - | - | 65.63 | 65.63 | - | - | - | 12.33 | 12.33 | - | - | - | - | ダンプトラック［普通・ディーゼル］２ｔ積級 | - | - | 一般運転手 | - | - | - | 軽油 １．２号 パトロール給油 | - | - | - | - | -
|  |  | 2.5km以下 | 1955.2 | 22.04 | 22.04 | - | - | 65.63 | 65.63 | - | - | - | 12.33 | 12.33 | - | - | - | - | ダンプトラック［普通・ディーゼル］２ｔ積級 | - | - | 一般運転手 | - | - | - | 軽油 １．２号 パトロール給油 | - | - | - | - | -
|  |  | 3.0km以下 | 2234.6 | 22.04 | 22.04 | - | - | 65.63 | 65.63 | - | - | - | 12.33 | 12.33 | - | - | - | - | ダンプトラック［普通・ディーゼル］２ｔ積級 | - | - | 一般運転手 | - | - | - | 軽油 １．２号 パトロール給油 | - | - | - | - | -
|  |  | 3.5km以下 | 2513.9 | 22.04 | 22.04 | - | - | 65.63 | 65.63 | - | - | - | 12.33 | 12.33 | - | - | - | - | ダンプトラック［普通・ディーゼル］２ｔ積級 | - | - | 一般運転手 | - | - | - | 軽油 １．２号 パトロール給油 | - | - | - | - | -
|  |  | 4.5km以下 | 2793.2 | 22.04 | 22.04 | - | - | 65.63 | 65.63 | - | - | - | 12.33 | 12.33 | - | - | - | - | ダンプトラック［普通・ディーゼル］２ｔ積級 | - | - | 一般運転手 | - | - | - | 軽油 １．２号 パトロール給油 | - | - | - | - | -
|  |  | 5.5km以下 | 3072.5 | 22.04 | 22.04 | - | - | 65.63 | 65.63 | - | - | - | 12.33 | 12.33 | - | - | - | - | ダンプトラック［普通・ディーゼル］２ｔ積級 | - | - | 一般運転手 | - | - | - | 軽油 １．２号 パトロール給油 | - | - | - | - | -
|  |  | 7.0km以下 | 3631.2 | 22.04 | 22.04 | - | - | 65.63 | 65.63 | - | - | - | 12.33 | 12.33 | - | - | - | - | ダンプトラック［普通・ディーゼル］２ｔ積級 | - | - | 一般運転手 | - | - | - | 軽油 １．２号 パトロール給油 | - | - | - | - | -
|  |  | 9.0km以下 | 4189.8 | 22.04 | 22.04 | - | - | 65.63 | 65.63 | - | - | - | 12.33 | 12.33 | - | - | - | - | ダンプトラック［普通・ディーゼル］２ｔ積級 | - | - | 一般運転手 | - | - | - | 軽油 １．２号 パトロール給油 | - | - | - | - | -
|  |  | 12.0km以下 | 5027.8 | 22.04 | 22.04 | - | - | 65.63 | 65.63 | - | - | - | 12.33 | 12.33 | - | - | - | - | ダンプトラック［普通・ディーゼル］２ｔ積級 | - | - | 一般運転手 | - | - | - | 軽油 １．２号 パトロール給油 | - | - | - | - | -
|  |  | 17.0km以下 | 6424.4 | 22.04 | 22.04 | - | - | 65.63 | 65.63 | - | - | - | 12.33 | 12.33 | - | - | - | - | ダンプトラック［普通・ディーゼル］２ｔ積級 | - | - | 一般運転手 | - | - | - | 軽油 １．２号 パトロール給油 | - | - | - | - | -
|  |  | 28.5km以下 | 8379.6 | 22.04 | 22.04 | - | - | 65.63 | 65.63 | - | - | - | 12.33 | 12.33 | - | - | - | - | ダンプトラック［普通・ディーゼル］２ｔ積級 | - | - | 一般運転手 | - | - | - | 軽油 １．２号 パトロール給油 | - | - | - | - | -
|  |  | 60.0km以下 | 12569 | 22.04 | 22.04 | - | - | 65.63 | 65.63 | - | - | - | 12.33 | 12.33 | - | - | - | - | ダンプトラック［普通・ディーゼル］２ｔ積級 | - | - | 一般運転手 | - | - | - | 軽油 １．２号 パトロール給油 | - | - | - | - | -
|  | 有り | 0.3km以下 | 1256.9 | 22.04 | 22.04 | - | - | 65.63 | 65.63 | - | - | - | 12.33 | 12.33 | - | - | - | - | ダンプトラック［普通・ディーゼル］２ｔ積級 | - | - | 一般運転手 | - | - | - | 軽油 １．２号 パトロール給油 | - | - | - | - | -
|  |  | 1.0km以下 | 1396.6 | 22.04 | 22.04 | - | - | 65.63 | 65.63 | - | - | - | 12.33 | 12.33 | - | - | - | - | ダンプトラック［普通・ディーゼル］２ｔ積級 | - | - | 一般運転手 | - | - | - | 軽油 １．２号 パトロール給油 | - | - | - | - | -
|  |  | 1.5km以下 | 1675.9 | 22.04 | 22.04 | - | - | 65.63 | 65.63 | - | - | - | 12.33 | 12.33 | - | - | - | - | ダンプトラック［普通・ディーゼル］２ｔ積級 | - | - | 一般運転手 | - | - | - | 軽油 １．２号 パトロール給油 | - | - | - | - | -
|  |  | 2.5km以下 | 1955.2 | 22.04 | 22.04 | - | - | 65.63 | 65.63 | - | - | - | 12.33 | 12.33 | - | - | - | - | ダンプトラック［普通・ディーゼル］２ｔ積級 | - | - | 一般運転手 | - | - | - | 軽油 １．２号 パトロール給油 | - | - | - | - | -
|  |  | 3.0km以下 | 2234.6 | 22.04 | 22.04 | - | - | 65.63 | 65.63 | - | - | - | 12.33 | 12.33 | - | - | - | - | ダンプトラック［普通・ディーゼル］２ｔ積級 | - | - | 一般運転手 | - | - | - | 軽油 １．２号 パトロール給油 | - | - | - | - | -
|  |  | 3.5km以下 | 2513.9 | 22.04 | 22.04 | - | - | 65.63 | 65.63 | - | - | - | 12.33 | 12.33 | - | - | - | - | ダンプトラック［普通・ディーゼル］２ｔ積級 | - | - | 一般運転手 | - | - | - | 軽油 １．２号 パトロール給油 | - | - | - | - | -
|  |  | 4.5km以下 | 2793.2 | 22.04 | 22.04 | - | - | 65.63 | 65.63 | - | - | - | 12.33 | 12.33 | - | - | - | - | ダンプトラック［普通・ディーゼル］２ｔ積級 | - | - | 一般運転手 | - | - | - | 軽油 １．２号 パトロール給油 | - | - | - | - | -
|  |  | 5.0km以下 | 3072.5 | 22.04 | 22.04 | - | - | 65.63 | 65.63 | - | - | - | 12.33 | 12.33 | - | - | - | - | ダンプトラック［普通・ディーゼル］２ｔ積級 | - | - | 一般運転手 | - | - | - | 軽油 １．２号 パトロール給油 | - | - | - | - | -
|  |  | 6.5km以下 | 3631.2 | 22.04 | 22.04 | - | - | 65.63 | 65.63 | - | - | - | 12.33 | 12.33 | - | - | - | - | ダンプトラック［普通・ディーゼル］２ｔ積級 | - | - | 一般運転手 | - | - | - | 軽油 １．２号 パトロール給油 | - | - | - | - | -
|  |  | 8.0km以下 | 4189.8 | 22.04 | 22.04 | - | - | 65.63 | 65.63 | - | - | - | 12.33 | 12.33 | - | - | - | - | ダンプトラック［普通・ディーゼル］２ｔ積級 | - | - | 一般運転手 | - | - | - | 軽油 １．２号 パトロール給油 | - | - | - | - | -
|  |  | 11.0km以下 | 5027.8 | 22.04 | 22.04 | - | - | 65.63 | 65.63 | - | - | - | 12.33 | 12.33 | - | - | - | - | ダンプトラック［普通・ディーゼル］２ｔ積級 | - | - | 一般運転手 | - | - | - | 軽油 １．２号 パトロール給油 | - | - | - | - | -
|  |  | 15.0km以下 | 6424.4 | 22.04 | 22.04 | - | - | 65.63 | 65.63 | - | - | - | 12.33 | 12.33 | - | - | - | - | ダンプトラック［普通・ディーゼル］２ｔ積級 | - | - | 一般運転手 | - | - | - | 軽油 １．２号 パトロール給油 | - | - | - | - | -
|  |  | 24.0km以下 | 8379.6 | 22.04 | 22.04 | - | - | 65.63 | 65.63 | - | - | - | 12.33 | 12.33 | - | - | - | - | ダンプトラック［普通・ディーゼル］２ｔ積級 | - | - | 一般運転手 | - | - | - | 軽油 １．２号 パトロール給油 | - | - | - | - | -
|  |  | 60.0km以下 | 12569 | 22.04 | 22.04 | - | - | 65.63 | 65.63 | - | - | - | 12.33 | 12.33 | - | - | - | - | ダンプトラック［普通・ディーゼル］２ｔ積級 | - | - | 一般運転手 | - | - | - | 軽油 １．２号 パトロール給油 | - | - | - | - | -
舗装版破砕積込み(電線共同溝) | 機械積込 | 無し | 0.5km以下 | 834.15 | 27.71 | 27.71 | - | - | 54.95 | 54.95 | - | - | - | 17.34 | 17.34 | - | - | - | - | ダンプトラック［普通・ディーゼル］４ｔ積級 | - | - | 一般運転手 | - | - | - | 軽油 １．２号 パトロール給油 | - | - | - | - | -
|  |  | 2.0km以下 | 1001 | 27.71 | 27.71 | - | - | 54.95 | 54.95 | - | - | - | 17.34 | 17.34 | - | - | - | - | ダンプトラック［普通・ディーゼル］４ｔ積級 | - | - | 一般運転手 | - | - | - | 軽油 １．２号 パトロール給油 | - | - | - | - | -
|  |  | 3.5km以下 | 1167.8 | 27.71 | 27.71 | - | - | 54.95 | 54.95 | - | - | - | 17.34 | 17.34 | - | - | - | - | ダンプトラック［普通・ディーゼル］４ｔ積級 | - | - | 一般運転手 | - | - | - | 軽油 １．２号 パトロール給油 | - | - | - | - | -
|  |  | 6.5km以下 | 1501.5 | 27.71 | 27.71 | - | - | 54.95 | 54.95 | - | - | - | 17.34 | 17.34 | - | - | - | - | ダンプトラック［普通・ディーゼル］４ｔ積級 | - | - | 一般運転手 | - | - | - | 軽油 １．２号 パトロール給油 | - | - | - | - | -
|  |  | 11.5km以下 | 2002 | 27.71 | 27.71 | - | - | 54.95 | 54.95 | - | - | - | 17.34 | 17.34 | - | - | - | - | ダンプトラック［普通・ディーゼル］４ｔ積級 | - | - | 一般運転手 | - | - | - | 軽油 １．２号 パトロール給油 | - | - | - | - | -
|  |  | 26.5km以下 | 3003 | 27.71 | 27.71 | - | - | 54.95 | 54.95 | - | - | - | 17.34 | 17.34 | - | - | - | - | ダンプトラック［普通・ディーゼル］４ｔ積級 | - | - | 一般運転手 | - | - | - | 軽油 １．２号 パトロール給油 | - | - | - | - | -
|  |  | 60.0km以下 | 6005.9 | 27.71 | 27.71 | - | - | 54.95 | 54.95 | - | - | - | 17.34 | 17.34 | - | - | - | - | ダンプトラック［普通・ディーゼル］４ｔ積級 | - | - | 一般運転手 | - | - | - | 軽油 １．２号 パトロール給油 | - | - | - | - | -
|  | 有り | 0.5km以下 | 834.15 | 27.71 | 27.71 | - | - | 54.95 | 54.95 | - | - | - | 17.34 | 17.34 | - | - | - | - | ダンプトラック［普通・ディーゼル］４ｔ積級 | - | - | 一般運転手 | - | - | - | 軽油 １．２号 パトロール給油 | - | - | - | - | -
|  |  | 2.0km以下 | 1001 | 27.71 | 27.71 | - | - | 54.95 | 54.95 | - | - | - | 17.34 | 17.34 | - | - | - | - | ダンプトラック［普通・ディーゼル］４ｔ積級 | - | - | 一般運転手 | - | - | - | 軽油 １．２号 パトロール給油 | - | - | - | - | -
|  |  | 3.5km以下 | 1167.8 | 27.71 | 27.71 | - | - | 54.95 | 54.95 | - | - | - | 17.34 | 17.34 | - | - | - | - | ダンプトラック［普通・ディーゼル］４ｔ積級 | - | - | 一般運転手 | - | - | - | 軽油 １．２号 パトロール給油 | - | - | - | - | -
|  |  | 6.0km以下 | 1501.5 | 27.71 | 27.71 | - | - | 54.95 | 54.95 | - | - | - | 17.34 | 17.34 | - | - | - | - | ダンプトラック［普通・ディーゼル］４ｔ積級 | - | - | 一般運転手 | - | - | - | 軽油 １．２号 パトロール給油 | - | - | - | - | -
|  |  | 10.5km以下 | 2002 | 27.71 | 27.71 | - | - | 54.95 | 54.95 | - | - | - | 17.34 | 17.34 | - | - | - | - | ダンプトラック［普通・ディーゼル］４ｔ積級 | - | - | 一般運転手 | - | - | - | 軽油 １．２号 パトロール給油 | - | - | - | - | -
|  |  | 22.5km以下 | 3003 | 27.71 | 27.71 | - | - | 54.95 | 54.95 | - | - | - | 17.34 | 17.34 | - | - | - | - | ダンプトラック［普通・ディーゼル］４ｔ積級 | - | - | 一般運転手 | - | - | - | 軽油 １．２号 パトロール給油 | - | - | - | - | -
|  |  | 60.0km以下 | 6005.9 | 27.71 | 27.71 | - | - | 54.95 | 54.95 | - | - | - | 17.34 | 17.34 | - | - | - | - | ダンプトラック［普通・ディーゼル］４ｔ積級 | - | - | 一般運転手 | - | - | - | 軽油 １．２号 パトロール給油 | - | - | - | - | -
吹付法面取壊し(ﾓﾙﾀﾙ) | 機械積込 | 無し | 0.5km以下 | 462.68 | 50.75 | 50.75 | - | - | 30.47 | 30.47 | - | - | - | 18.78 | 18.78 | - | - | - | - | ダンプトラック［普通・ディーゼル］１０ｔ積級 | - | - | 一般運転手 | - | - | - | 軽油 １．２号 パトロール給油 | - | - | - | - | -
|  |  | 1.0km以下 | 555.22 | 50.75 | 50.75 | - | - | 30.47 | 30.47 | - | - | - | 18.78 | 18.78 | - | - | - | - | ダンプトラック［普通・ディーゼル］１０ｔ積級 | - | - | 一般運転手 | - | - | - | 軽油 １．２号 パトロール給油 | - | - | - | - | -
|  |  | 1.5km以下 | 647.76 | 50.75 | 50.75 | - | - | 30.47 | 30.47 | - | - | - | 18.78 | 18.78 | - | - | - | - | ダンプトラック［普通・ディーゼル］１０ｔ積級 | - | - | 一般運転手 | - | - | - | 軽油 １．２号 パトロール給油 | - | - | - | - | -
|  |  | 2.5km以下 | 740.29 | 50.75 | 50.75 | - | - | 30.47 | 30.47 | - | - | - | 18.78 | 18.78 | - | - | - | - | ダンプトラック［普通・ディーゼル］１０ｔ積級 | - | - | 一般運転手 | - | - | - | 軽油 １．２号 パトロール給油 | - | - | - | - | -
|  |  | 3.5km以下 | 832.83 | 50.75 | 50.75 | - | - | 30.47 | 30.47 | - | - | - | 18.78 | 18.78 | - | - | - | - | ダンプトラック［普通・ディーゼル］１０ｔ積級 | - | - | 一般運転手 | - | - | - | 軽油 １．２号 パトロール給油 | - | - | - | - | -
|  |  | 5.5km以下 | 1017.9 | 50.75 | 50.75 | - | - | 30.47 | 30.47 | - | - | - | 18.78 | 18.78 | - | - | - | - | ダンプトラック［普通・ディーゼル］１０ｔ積級 | - | - | 一般運転手 | - | - | - | 軽油 １．２号 パトロール給油 | - | - | - | - | -
|  |  | 7.5km以下 | 1295.5 | 50.75 | 50.75 | - | - | 30.47 | 30.47 | - | - | - | 18.78 | 18.78 | - | - | - | - | ダンプトラック［普通・ディーゼル］１０ｔ積級 | - | - | 一般運転手 | - | - | - | 軽油 １．２号 パトロール給油 | - | - | - | - | -
|  |  | 9.5km以下 | 1480.6 | 50.75 | 50.75 | - | - | 30.47 | 30.47 | - | - | - | 18.78 | 18.78 | - | - | - | - | ダンプトラック［普通・ディーゼル］１０ｔ積級 | - | - | 一般運転手 | - | - | - | 軽油 １．２号 パトロール給油 | - | - | - | - | -
|  |  | 12.0km以下 | 1711.9 | 50.75 | 50.75 | - | - | 30.47 | 30.47 | - | - | - | 18.78 | 18.78 | - | - | - | - | ダンプトラック［普通・ディーゼル］１０ｔ積級 | - | - | 一般運転手 | - | - | - | 軽油 １．２号 パトロール給油 | - | - | - | - | -
|  |  | 16.5km以下 | 2082.1 | 50.75 | 50.75 | - | - | 30.47 | 30.47 | - | - | - | 18.78 | 18.78 | - | - | - | - | ダンプトラック［普通・ディーゼル］１０ｔ積級 | - | - | 一般運転手 | - | - | - | 軽油 １．２号 パトロール給油 | - | - | - | - | -
|  |  | 25.5km以下 | 2591 | 50.75 | 50.75 | - | - | 30.47 | 30.47 | - | - | - | 18.78 | 18.78 | - | - | - | - | ダンプトラック［普通・ディーゼル］１０ｔ積級 | - | - | 一般運転手 | - | - | - | 軽油 １．２号 パトロール給油 | - | - | - | - | -
|  |  | 60.0km以下 | 3470.1 | 50.75 | 50.75 | - | - | 30.47 | 30.47 | - | - | - | 18.78 | 18.78 | - | - | - | - | ダンプトラック［普通・ディーゼル］１０ｔ積級 | - | - | 一般運転手 | - | - | - | 軽油 １．２号 パトロール給油 | - | - | - | - | -
|  | 有り | 0.5km以下 | 462.68 | 50.75 | 50.75 | - | - | 30.47 | 30.47 | - | - | - | 18.78 | 18.78 | - | - | - | - | ダンプトラック［普通・ディーゼル］１０ｔ積級 | - | - | 一般運転手 | - | - | - | 軽油 １．２号 パトロール給油 | - | - | - | - | -
|  |  | 1.0km以下 | 555.22 | 50.75 | 50.75 | - | - | 30.47 | 30.47 | - | - | - | 18.78 | 18.78 | - | - | - | - | ダンプトラック［普通・ディーゼル］１０ｔ積級 | - | - | 一般運転手 | - | - | - | 軽油 １．２号 パトロール給油 | - | - | - | - | -
|  |  | 1.5km以下 | 647.76 | 50.75 | 50.75 | - | - | 30.47 | 30.47 | - | - | - | 18.78 | 18.78 | - | - | - | - | ダンプトラック［普通・ディーゼル］１０ｔ積級 | - | - | 一般運転手 | - | - | - | 軽油 １．２号 パトロール給油 | - | - | - | - | -
|  |  | 2.5km以下 | 740.29 | 50.75 | 50.75 | - | - | 30.47 | 30.47 | - | - | - | 18.78 | 18.78 | - | - | - | - | ダンプトラック［普通・ディーゼル］１０ｔ積級 | - | - | 一般運転手 | - | - | - | 軽油 １．２号 パトロール給油 | - | - | - | - | -
|  |  | 3.5km以下 | 832.83 | 50.75 | 50.75 | - | - | 30.47 | 30.47 | - | - | - | 18.78 | 18.78 | - | - | - | - | ダンプトラック［普通・ディーゼル］１０ｔ積級 | - | - | 一般運転手 | - | - | - | 軽油 １．２号 パトロール給油 | - | - | - | - | -
|  |  | 5.5km以下 | 1017.9 | 50.75 | 50.75 | - | - | 30.47 | 30.47 | - | - | - | 18.78 | 18.78 | - | - | - | - | ダンプトラック［普通・ディーゼル］１０ｔ積級 | - | - | 一般運転手 | - | - | - | 軽油 １．２号 パトロール給油 | - | - | - | - | -
|  |  | 7.0km以下 | 1295.5 | 50.75 | 50.75 | - | - | 30.47 | 30.47 | - | - | - | 18.78 | 18.78 | - | - | - | - | ダンプトラック［普通・ディーゼル］１０ｔ積級 | - | - | 一般運転手 | - | - | - | 軽油 １．２号 パトロール給油 | - | - | - | - | -
|  |  | 8.5km以下 | 1480.6 | 50.75 | 50.75 | - | - | 30.47 | 30.47 | - | - | - | 18.78 | 18.78 | - | - | - | - | ダンプトラック［普通・ディーゼル］１０ｔ積級 | - | - | 一般運転手 | - | - | - | 軽油 １．２号 パトロール給油 | - | - | - | - | -
|  |  | 11.0km以下 | 1711.9 | 50.75 | 50.75 | - | - | 30.47 | 30.47 | - | - | - | 18.78 | 18.78 | - | - | - | - | ダンプトラック［普通・ディーゼル］１０ｔ積級 | - | - | 一般運転手 | - | - | - | 軽油 １．２号 パトロール給油 | - | - | - | - | -
|  |  | 15.0km以下 | 2082.1 | 50.75 | 50.75 | - | - | 30.47 | 30.47 | - | - | - | 18.78 | 18.78 | - | - | - | - | ダンプトラック［普通・ディーゼル］１０ｔ積級 | - | - | 一般運転手 | - | - | - | 軽油 １．２号 パトロール給油 | - | - | - | - | -
|  |  | 22.0km以下 | 2591 | 50.75 | 50.75 | - | - | 30.47 | 30.47 | - | - | - | 18.78 | 18.78 | - | - | - | - | ダンプトラック［普通・ディーゼル］１０ｔ積級 | - | - | 一般運転手 | - | - | - | 軽油 １．２号 パトロール給油 | - | - | - | - | -
|  |  | 42.0km以下 | 3470.1 | 50.75 | 50.75 | - | - | 30.47 | 30.47 | - | - | - | 18.78 | 18.78 | - | - | - | - | ダンプトラック［普通・ディーゼル］１０ｔ積級 | - | - | 一般運転手 | - | - | - | 軽油 １．２号 パトロール給油 | - | - | - | - | -
|  |  | 60.0km以下 | 5228.3 | 50.75 | 50.75 | - | - | 30.47 | 30.47 | - | - | - | 18.78 | 18.78 | - | - | - | - | ダンプトラック［普通・ディーゼル］１０ｔ積級 | - | - | 一般運転手 | - | - | - | 軽油 １．２号 パトロール給油 | - | - | - | - | -

## 30
№30【 消波根固めブロック運搬 】
＜ 積算単位：個 ＞
条件区分 |  |  |  | 標準単価 | 機労材構成比 | [14 empty] | 代表機労材規格 | [11 empty] | 備考
消波根固めﾌﾞﾛｯｸ規格 | 作業区分 | ﾄﾗｯｸ1台当りﾌﾞﾛｯｸ積載個数 | ﾄﾗｯｸ1台当り運搬距離 |  | K |  |  |  | R |  |  |  |  | Z |  |  |  |  | S | K （ *印：賃料） |  |  | R |  |  |  | Z |  |  |  | S
[6 empty] | K1 | K2 | K3 |  | R1 | R2 | R3 | R4 |  | Z1 | Z2 | Z3 | Z4 |  | K1 | K2 | K3 | R1 | R2 | R3 | R4 | Z1 | Z2 | Z3 | Z4
2.5t以下 | 積込･荷卸 | 1個 | 0.5km以下 | 1399 | 49.69 | 49.69 | - | - | 29.63 | 29.63 | - | - | - | 20.68 | 20.68 | - | - | - | - | トラック［普通］ １１ｔ積 | - | - | 一般運転手 | - | - | - | 軽油 １．２号 パトロール給油 | - | - | - | - | -
|  |  | 1.0km以下 | 1510.3 | 49.69 | 49.69 | - | - | 29.63 | 29.63 | - | - | - | 20.68 | 20.68 | - | - | - | - | トラック［普通］ １１ｔ積 | - | - | 一般運転手 | - | - | - | 軽油 １．２号 パトロール給油 | - | - | - | - | -
|  |  | 1.5km以下 | 1732.1 | 49.69 | 49.69 | - | - | 29.63 | 29.63 | - | - | - | 20.68 | 20.68 | - | - | - | - | トラック［普通］ １１ｔ積 | - | - | 一般運転手 | - | - | - | 軽油 １．２号 パトロール給油 | - | - | - | - | -
|  |  | 2.0km以下 | 1843.4 | 49.69 | 49.69 | - | - | 29.63 | 29.63 | - | - | - | 20.68 | 20.68 | - | - | - | - | トラック［普通］ １１ｔ積 | - | - | 一般運転手 | - | - | - | 軽油 １．２号 パトロール給油 | - | - | - | - | -
|  |  | 2.5km以下 | 2065.2 | 49.69 | 49.69 | - | - | 29.63 | 29.63 | - | - | - | 20.68 | 20.68 | - | - | - | - | トラック［普通］ １１ｔ積 | - | - | 一般運転手 | - | - | - | 軽油 １．２号 パトロール給油 | - | - | - | - | -
|  |  | 3.0km以下 | 2287.1 | 49.69 | 49.69 | - | - | 29.63 | 29.63 | - | - | - | 20.68 | 20.68 | - | - | - | - | トラック［普通］ １１ｔ積 | - | - | 一般運転手 | - | - | - | 軽油 １．２号 パトロール給油 | - | - | - | - | -
|  |  | 3.5km以下 | 2398.3 | 49.69 | 49.69 | - | - | 29.63 | 29.63 | - | - | - | 20.68 | 20.68 | - | - | - | - | トラック［普通］ １１ｔ積 | - | - | 一般運転手 | - | - | - | 軽油 １．２号 パトロール給油 | - | - | - | - | -
|  |  | 4.0km以下 | 2620.8 | 49.69 | 49.69 | - | - | 29.63 | 29.63 | - | - | - | 20.68 | 20.68 | - | - | - | - | トラック［普通］ １１ｔ積 | - | - | 一般運転手 | - | - | - | 軽油 １．２号 パトロール給油 | - | - | - | - | -
|  |  | 4.5km以下 | 2731.4 | 49.69 | 49.69 | - | - | 29.63 | 29.63 | - | - | - | 20.68 | 20.68 | - | - | - | - | トラック［普通］ １１ｔ積 | - | - | 一般運転手 | - | - | - | 軽油 １．２号 パトロール給油 | - | - | - | - | -
|  |  | 5.0km以下 | 2953.3 | 49.69 | 49.69 | - | - | 29.63 | 29.63 | - | - | - | 20.68 | 20.68 | - | - | - | - | トラック［普通］ １１ｔ積 | - | - | 一般運転手 | - | - | - | 軽油 １．２号 パトロール給油 | - | - | - | - | -
|  |  | 5.5km以下 | 3175.1 | 49.69 | 49.69 | - | - | 29.63 | 29.63 | - | - | - | 20.68 | 20.68 | - | - | - | - | トラック［普通］ １１ｔ積 | - | - | 一般運転手 | - | - | - | 軽油 １．２号 パトロール給油 | - | - | - | - | -
|  |  | 6.0km以下 | 3286.4 | 49.69 | 49.69 | - | - | 29.63 | 29.63 | - | - | - | 20.68 | 20.68 | - | - | - | - | トラック［普通］ １１ｔ積 | - | - | 一般運転手 | - | - | - | 軽油 １．２号 パトロール給油 | - | - | - | - | -
|  |  | 6.5km以下 | 3508.2 | 49.69 | 49.69 | - | - | 29.63 | 29.63 | - | - | - | 20.68 | 20.68 | - | - | - | - | トラック［普通］ １１ｔ積 | - | - | 一般運転手 | - | - | - | 軽油 １．２号 パトロール給油 | - | - | - | - | -
|  |  | 7.0km以下 | 3730.1 | 49.69 | 49.69 | - | - | 29.63 | 29.63 | - | - | - | 20.68 | 20.68 | - | - | - | - | トラック［普通］ １１ｔ積 | - | - | 一般運転手 | - | - | - | 軽油 １．２号 パトロール給油 | - | - | - | - | -
|  |  | 7.5km以下 | 3842 | 49.69 | 49.69 | - | - | 29.63 | 29.63 | - | - | - | 20.68 | 20.68 | - | - | - | - | トラック［普通］ １１ｔ積 | - | - | 一般運転手 | - | - | - | 軽油 １．２号 パトロール給油 | - | - | - | - | -
|  |  | 8.5km以下 | 3953.9 | 49.69 | 49.69 | - | - | 29.63 | 29.63 | - | - | - | 20.68 | 20.68 | - | - | - | - | トラック［普通］ １１ｔ積 | - | - | 一般運転手 | - | - | - | 軽油 １．２号 パトロール給油 | - | - | - | - | -
|  |  | 9.5km以下 | 4287 | 49.69 | 49.69 | - | - | 29.63 | 29.63 | - | - | - | 20.68 | 20.68 | - | - | - | - | トラック［普通］ １１ｔ積 | - | - | 一般運転手 | - | - | - | 軽油 １．２号 パトロール給油 | - | - | - | - | -
|  |  | 10.5km以下 | 4620.1 | 49.69 | 49.69 | - | - | 29.63 | 29.63 | - | - | - | 20.68 | 20.68 | - | - | - | - | トラック［普通］ １１ｔ積 | - | - | 一般運転手 | - | - | - | 軽油 １．２号 パトロール給油 | - | - | - | - | -
|  |  | 11.5km以下 | 5062.5 | 49.69 | 49.69 | - | - | 29.63 | 29.63 | - | - | - | 20.68 | 20.68 | - | - | - | - | トラック［普通］ １１ｔ積 | - | - | 一般運転手 | - | - | - | 軽油 １．２号 パトロール給油 | - | - | - | - | -
|  |  | 12.5km以下 | 5394.2 | 49.69 | 49.69 | - | - | 29.63 | 29.63 | - | - | - | 20.68 | 20.68 | - | - | - | - | トラック［普通］ １１ｔ積 | - | - | 一般運転手 | - | - | - | 軽油 １．２号 パトロール給油 | - | - | - | - | -
|  |  | 14.0km以下 | 5728 | 49.69 | 49.69 | - | - | 29.63 | 29.63 | - | - | - | 20.68 | 20.68 | - | - | - | - | トラック［普通］ １１ｔ積 | - | - | 一般運転手 | - | - | - | 軽油 １．２号 パトロール給油 | - | - | - | - | -
|  |  | 15.0km以下 | 6284.9 | 49.69 | 49.69 | - | - | 29.63 | 29.63 | - | - | - | 20.68 | 20.68 | - | - | - | - | トラック［普通］ １１ｔ積 | - | - | 一般運転手 | - | - | - | 軽油 １．２号 パトロール給油 | - | - | - | - | -
|  | 2個 | 0.5km以下 | 1287.8 | 49.69 | 49.69 | - | - | 29.63 | 29.63 | - | - | - | 20.68 | 20.68 | - | - | - | - | トラック［普通］ １１ｔ積 | - | - | 一般運転手 | - | - | - | 軽油 １．２号 パトロール給油 | - | - | - | - | -
|  |  | 1.0km以下 | 1343.7 | 49.69 | 49.69 | - | - | 29.63 | 29.63 | - | - | - | 20.68 | 20.68 | - | - | - | - | トラック［普通］ １１ｔ積 | - | - | 一般運転手 | - | - | - | 軽油 １．２号 パトロール給油 | - | - | - | - | -
|  |  | 1.5km以下 | 1454.3 | 49.69 | 49.69 | - | - | 29.63 | 29.63 | - | - | - | 20.68 | 20.68 | - | - | - | - | トラック［普通］ １１ｔ積 | - | - | 一般運転手 | - | - | - | 軽油 １．２号 パトロール給油 | - | - | - | - | -
|  |  | 2.0km以下 | 1510.3 | 49.69 | 49.69 | - | - | 29.63 | 29.63 | - | - | - | 20.68 | 20.68 | - | - | - | - | トラック［普通］ １１ｔ積 | - | - | 一般運転手 | - | - | - | 軽油 １．２号 パトロール給油 | - | - | - | - | -
|  |  | 2.5km以下 | 1620.9 | 49.69 | 49.69 | - | - | 29.63 | 29.63 | - | - | - | 20.68 | 20.68 | - | - | - | - | トラック［普通］ １１ｔ積 | - | - | 一般運転手 | - | - | - | 軽油 １．２号 パトロール給油 | - | - | - | - | -
|  |  | 3.0km以下 | 1732.1 | 49.69 | 49.69 | - | - | 29.63 | 29.63 | - | - | - | 20.68 | 20.68 | - | - | - | - | トラック［普通］ １１ｔ積 | - | - | 一般運転手 | - | - | - | 軽油 １．２号 パトロール給油 | - | - | - | - | -
|  |  | 3.5km以下 | 1787.4 | 49.69 | 49.69 | - | - | 29.63 | 29.63 | - | - | - | 20.68 | 20.68 | - | - | - | - | トラック［普通］ １１ｔ積 | - | - | 一般運転手 | - | - | - | 軽油 １．２号 パトロール給油 | - | - | - | - | -
|  |  | 4.0km以下 | 1898.7 | 49.69 | 49.69 | - | - | 29.63 | 29.63 | - | - | - | 20.68 | 20.68 | - | - | - | - | トラック［普通］ １１ｔ積 | - | - | 一般運転手 | - | - | - | 軽油 １．２号 パトロール給油 | - | - | - | - | -
|  |  | 4.5km以下 | 1954 | 49.69 | 49.69 | - | - | 29.63 | 29.63 | - | - | - | 20.68 | 20.68 | - | - | - | - | トラック［普通］ １１ｔ積 | - | - | 一般運転手 | - | - | - | 軽油 １．２号 パトロール給油 | - | - | - | - | -
|  |  | 5.0km以下 | 2065.2 | 49.69 | 49.69 | - | - | 29.63 | 29.63 | - | - | - | 20.68 | 20.68 | - | - | - | - | トラック［普通］ １１ｔ積 | - | - | 一般運転手 | - | - | - | 軽油 １．２号 パトロール給油 | - | - | - | - | -
|  |  | 5.5km以下 | 2176.5 | 49.69 | 49.69 | - | - | 29.63 | 29.63 | - | - | - | 20.68 | 20.68 | - | - | - | - | トラック［普通］ １１ｔ積 | - | - | 一般運転手 | - | - | - | 軽油 １．２号 パトロール給油 | - | - | - | - | -
|  |  | 6.0km以下 | 2231.8 | 49.69 | 49.69 | - | - | 29.63 | 29.63 | - | - | - | 20.68 | 20.68 | - | - | - | - | トラック［普通］ １１ｔ積 | - | - | 一般運転手 | - | - | - | 軽油 １．２号 パトロール給油 | - | - | - | - | -
|  |  | 6.5km以下 | 2342.4 | 49.69 | 49.69 | - | - | 29.63 | 29.63 | - | - | - | 20.68 | 20.68 | - | - | - | - | トラック［普通］ １１ｔ積 | - | - | 一般運転手 | - | - | - | 軽油 １．２号 パトロール給油 | - | - | - | - | -
|  |  | 7.0km以下 | 2453.6 | 49.69 | 49.69 | - | - | 29.63 | 29.63 | - | - | - | 20.68 | 20.68 | - | - | - | - | トラック［普通］ １１ｔ積 | - | - | 一般運転手 | - | - | - | 軽油 １．２号 パトロール給油 | - | - | - | - | -
|  |  | 7.5km以下 | 2508.9 | 49.69 | 49.69 | - | - | 29.63 | 29.63 | - | - | - | 20.68 | 20.68 | - | - | - | - | トラック［普通］ １１ｔ積 | - | - | 一般運転手 | - | - | - | 軽油 １．２号 パトロール給油 | - | - | - | - | -
|  |  | 8.5km以下 | 2565.5 | 49.69 | 49.69 | - | - | 29.63 | 29.63 | - | - | - | 20.68 | 20.68 | - | - | - | - | トラック［普通］ １１ｔ積 | - | - | 一般運転手 | - | - | - | 軽油 １．２号 パトロール給油 | - | - | - | - | -
|  |  | 9.5km以下 | 2731.4 | 49.69 | 49.69 | - | - | 29.63 | 29.63 | - | - | - | 20.68 | 20.68 | - | - | - | - | トラック［普通］ １１ｔ積 | - | - | 一般運転手 | - | - | - | 軽油 １．２号 パトロール給油 | - | - | - | - | -
|  |  | 10.5km以下 | 2898 | 49.69 | 49.69 | - | - | 29.63 | 29.63 | - | - | - | 20.68 | 20.68 | - | - | - | - | トラック［普通］ １１ｔ積 | - | - | 一般運転手 | - | - | - | 軽油 １．２号 パトロール給油 | - | - | - | - | -
|  |  | 11.5km以下 | 3120.5 | 49.69 | 49.69 | - | - | 29.63 | 29.63 | - | - | - | 20.68 | 20.68 | - | - | - | - | トラック［普通］ １１ｔ積 | - | - | 一般運転手 | - | - | - | 軽油 １．２号 パトロール給油 | - | - | - | - | -
|  |  | 12.5km以下 | 3286.4 | 49.69 | 49.69 | - | - | 29.63 | 29.63 | - | - | - | 20.68 | 20.68 | - | - | - | - | トラック［普通］ １１ｔ積 | - | - | 一般運転手 | - | - | - | 軽油 １．２号 パトロール給油 | - | - | - | - | -
|  |  | 14.0km以下 | 3453.6 | 49.69 | 49.69 | - | - | 29.63 | 29.63 | - | - | - | 20.68 | 20.68 | - | - | - | - | トラック［普通］ １１ｔ積 | - | - | 一般運転手 | - | - | - | 軽油 １．２号 パトロール給油 | - | - | - | - | -
|  |  | 15.0km以下 | 3730.1 | 49.69 | 49.69 | - | - | 29.63 | 29.63 | - | - | - | 20.68 | 20.68 | - | - | - | - | トラック［普通］ １１ｔ積 | - | - | 一般運転手 | - | - | - | 軽油 １．２号 パトロール給油 | - | - | - | - | -
|  | 3個 | 0.5km以下 | 1251.1 | 49.69 | 49.69 | - | - | 29.63 | 29.63 | - | - | - | 20.68 | 20.68 | - | - | - | - | トラック［普通］ １１ｔ積 | - | - | 一般運転手 | - | - | - | 軽油 １．２号 パトロール給油 | - | - | - | - | -
|  |  | 1.0km以下 | 1287.8 | 49.69 | 49.69 | - | - | 29.63 | 29.63 | - | - | - | 20.68 | 20.68 | - | - | - | - | トラック［普通］ １１ｔ積 | - | - | 一般運転手 | - | - | - | 軽油 １．２号 パトロール給油 | - | - | - | - | -
|  |  | 1.5km以下 | 1362.4 | 49.69 | 49.69 | - | - | 29.63 | 29.63 | - | - | - | 20.68 | 20.68 | - | - | - | - | トラック［普通］ １１ｔ積 | - | - | 一般運転手 | - | - | - | 軽油 １．２号 パトロール給油 | - | - | - | - | -
|  |  | 2.0km以下 | 1399 | 49.69 | 49.69 | - | - | 29.63 | 29.63 | - | - | - | 20.68 | 20.68 | - | - | - | - | トラック［普通］ １１ｔ積 | - | - | 一般運転手 | - | - | - | 軽油 １．２号 パトロール給油 | - | - | - | - | -
|  |  | 2.5km以下 | 1473 | 49.69 | 49.69 | - | - | 29.63 | 29.63 | - | - | - | 20.68 | 20.68 | - | - | - | - | トラック［普通］ １１ｔ積 | - | - | 一般運転手 | - | - | - | 軽油 １．２号 パトロール給油 | - | - | - | - | -
|  |  | 3.0km以下 | 1546.9 | 49.69 | 49.69 | - | - | 29.63 | 29.63 | - | - | - | 20.68 | 20.68 | - | - | - | - | トラック［普通］ １１ｔ積 | - | - | 一般運転手 | - | - | - | 軽油 １．２号 パトロール給油 | - | - | - | - | -
|  |  | 3.5km以下 | 1584.2 | 49.69 | 49.69 | - | - | 29.63 | 29.63 | - | - | - | 20.68 | 20.68 | - | - | - | - | トラック［普通］ １１ｔ積 | - | - | 一般運転手 | - | - | - | 軽油 １．２号 パトロール給油 | - | - | - | - | -
|  |  | 4.0km以下 | 1658.2 | 49.69 | 49.69 | - | - | 29.63 | 29.63 | - | - | - | 20.68 | 20.68 | - | - | - | - | トラック［普通］ １１ｔ積 | - | - | 一般運転手 | - | - | - | 軽油 １．２号 パトロール給油 | - | - | - | - | -
|  |  | 4.5km以下 | 1695.5 | 49.69 | 49.69 | - | - | 29.63 | 29.63 | - | - | - | 20.68 | 20.68 | - | - | - | - | トラック［普通］ １１ｔ積 | - | - | 一般運転手 | - | - | - | 軽油 １．２号 パトロール給油 | - | - | - | - | -
|  |  | 5.0km以下 | 1768.8 | 49.69 | 49.69 | - | - | 29.63 | 29.63 | - | - | - | 20.68 | 20.68 | - | - | - | - | トラック［普通］ １１ｔ積 | - | - | 一般運転手 | - | - | - | 軽油 １．２号 パトロール給油 | - | - | - | - | -
|  |  | 5.5km以下 | 1843.4 | 49.69 | 49.69 | - | - | 29.63 | 29.63 | - | - | - | 20.68 | 20.68 | - | - | - | - | トラック［普通］ １１ｔ積 | - | - | 一般運転手 | - | - | - | 軽油 １．２号 パトロール給油 | - | - | - | - | -
|  |  | 6.0km以下 | 1880 | 49.69 | 49.69 | - | - | 29.63 | 29.63 | - | - | - | 20.68 | 20.68 | - | - | - | - | トラック［普通］ １１ｔ積 | - | - | 一般運転手 | - | - | - | 軽油 １．２号 パトロール給油 | - | - | - | - | -
|  |  | 6.5km以下 | 1954 | 49.69 | 49.69 | - | - | 29.63 | 29.63 | - | - | - | 20.68 | 20.68 | - | - | - | - | トラック［普通］ １１ｔ積 | - | - | 一般運転手 | - | - | - | 軽油 １．２号 パトロール給油 | - | - | - | - | -
|  |  | 7.0km以下 | 2027.9 | 49.69 | 49.69 | - | - | 29.63 | 29.63 | - | - | - | 20.68 | 20.68 | - | - | - | - | トラック［普通］ １１ｔ積 | - | - | 一般運転手 | - | - | - | 軽油 １．２号 パトロール給油 | - | - | - | - | -
|  |  | 7.5km以下 | 2065.2 | 49.69 | 49.69 | - | - | 29.63 | 29.63 | - | - | - | 20.68 | 20.68 | - | - | - | - | トラック［普通］ １１ｔ積 | - | - | 一般運転手 | - | - | - | 軽油 １．２号 パトロール給油 | - | - | - | - | -
|  |  | 8.5km以下 | 2102.5 | 49.69 | 49.69 | - | - | 29.63 | 29.63 | - | - | - | 20.68 | 20.68 | - | - | - | - | トラック［普通］ １１ｔ積 | - | - | 一般運転手 | - | - | - | 軽油 １．２号 パトロール給油 | - | - | - | - | -
|  |  | 9.5km以下 | 2213.1 | 49.69 | 49.69 | - | - | 29.63 | 29.63 | - | - | - | 20.68 | 20.68 | - | - | - | - | トラック［普通］ １１ｔ積 | - | - | 一般運転手 | - | - | - | 軽油 １．２号 パトロール給油 | - | - | - | - | -
|  |  | 10.5km以下 | 2324.4 | 49.69 | 49.69 | - | - | 29.63 | 29.63 | - | - | - | 20.68 | 20.68 | - | - | - | - | トラック［普通］ １１ｔ積 | - | - | 一般運転手 | - | - | - | 軽油 １．２号 パトロール給油 | - | - | - | - | -
|  |  | 11.5km以下 | 2472.3 | 49.69 | 49.69 | - | - | 29.63 | 29.63 | - | - | - | 20.68 | 20.68 | - | - | - | - | トラック［普通］ １１ｔ積 | - | - | 一般運転手 | - | - | - | 軽油 １．２号 パトロール給油 | - | - | - | - | -
|  |  | 12.5km以下 | 2582.9 | 49.69 | 49.69 | - | - | 29.63 | 29.63 | - | - | - | 20.68 | 20.68 | - | - | - | - | トラック［普通］ １１ｔ積 | - | - | 一般運転手 | - | - | - | 軽油 １．２号 パトロール給油 | - | - | - | - | -
|  |  | 14.0km以下 | 2694.1 | 49.69 | 49.69 | - | - | 29.63 | 29.63 | - | - | - | 20.68 | 20.68 | - | - | - | - | トラック［普通］ １１ｔ積 | - | - | 一般運転手 | - | - | - | 軽油 １．２号 パトロール給油 | - | - | - | - | -
|  |  | 15.0km以下 | 2879.3 | 49.69 | 49.69 | - | - | 29.63 | 29.63 | - | - | - | 20.68 | 20.68 | - | - | - | - | トラック［普通］ １１ｔ積 | - | - | 一般運転手 | - | - | - | 軽油 １．２号 パトロール給油 | - | - | - | - | -
|  | 4個 | 0.5km以下 | 1232.5 | 49.69 | 49.69 | - | - | 29.63 | 29.63 | - | - | - | 20.68 | 20.68 | - | - | - | - | トラック［普通］ １１ｔ積 | - | - | 一般運転手 | - | - | - | 軽油 １．２号 パトロール給油 | - | - | - | - | -
|  |  | 1.0km以下 | 1260.5 | 49.69 | 49.69 | - | - | 29.63 | 29.63 | - | - | - | 20.68 | 20.68 | - | - | - | - | トラック［普通］ １１ｔ積 | - | - | 一般運転手 | - | - | - | 軽油 １．２号 パトロール給油 | - | - | - | - | -
|  |  | 1.5km以下 | 1315.7 | 49.69 | 49.69 | - | - | 29.63 | 29.63 | - | - | - | 20.68 | 20.68 | - | - | - | - | トラック［普通］ １１ｔ積 | - | - | 一般運転手 | - | - | - | 軽油 １．２号 パトロール給油 | - | - | - | - | -
|  |  | 2.0km以下 | 1343.7 | 49.69 | 49.69 | - | - | 29.63 | 29.63 | - | - | - | 20.68 | 20.68 | - | - | - | - | トラック［普通］ １１ｔ積 | - | - | 一般運転手 | - | - | - | 軽油 １．２号 パトロール給油 | - | - | - | - | -
|  |  | 2.5km以下 | 1399 | 49.69 | 49.69 | - | - | 29.63 | 29.63 | - | - | - | 20.68 | 20.68 | - | - | - | - | トラック［普通］ １１ｔ積 | - | - | 一般運転手 | - | - | - | 軽油 １．２号 パトロール給油 | - | - | - | - | -
|  |  | 3.0km以下 | 1454.3 | 49.69 | 49.69 | - | - | 29.63 | 29.63 | - | - | - | 20.68 | 20.68 | - | - | - | - | トラック［普通］ １１ｔ積 | - | - | 一般運転手 | - | - | - | 軽油 １．２号 パトロール給油 | - | - | - | - | -
|  |  | 3.5km以下 | 1482.3 | 49.69 | 49.69 | - | - | 29.63 | 29.63 | - | - | - | 20.68 | 20.68 | - | - | - | - | トラック［普通］ １１ｔ積 | - | - | 一般運転手 | - | - | - | 軽油 １．２号 パトロール給油 | - | - | - | - | -
|  |  | 4.0km以下 | 1537.6 | 49.69 | 49.69 | - | - | 29.63 | 29.63 | - | - | - | 20.68 | 20.68 | - | - | - | - | トラック［普通］ １１ｔ積 | - | - | 一般運転手 | - | - | - | 軽油 １．２号 パトロール給油 | - | - | - | - | -
|  |  | 4.5km以下 | 1565.6 | 49.69 | 49.69 | - | - | 29.63 | 29.63 | - | - | - | 20.68 | 20.68 | - | - | - | - | トラック［普通］ １１ｔ積 | - | - | 一般運転手 | - | - | - | 軽油 １．２号 パトロール給油 | - | - | - | - | -
|  |  | 5.0km以下 | 1620.9 | 49.69 | 49.69 | - | - | 29.63 | 29.63 | - | - | - | 20.68 | 20.68 | - | - | - | - | トラック［普通］ １１ｔ積 | - | - | 一般運転手 | - | - | - | 軽油 １．２号 パトロール給油 | - | - | - | - | -
|  |  | 5.5km以下 | 1676.2 | 49.69 | 49.69 | - | - | 29.63 | 29.63 | - | - | - | 20.68 | 20.68 | - | - | - | - | トラック［普通］ １１ｔ積 | - | - | 一般運転手 | - | - | - | 軽油 １．２号 パトロール給油 | - | - | - | - | -
|  |  | 6.0km以下 | 1704.1 | 49.69 | 49.69 | - | - | 29.63 | 29.63 | - | - | - | 20.68 | 20.68 | - | - | - | - | トラック［普通］ １１ｔ積 | - | - | 一般運転手 | - | - | - | 軽油 １．２号 パトロール給油 | - | - | - | - | -
|  |  | 6.5km以下 | 1760.1 | 49.69 | 49.69 | - | - | 29.63 | 29.63 | - | - | - | 20.68 | 20.68 | - | - | - | - | トラック［普通］ １１ｔ積 | - | - | 一般運転手 | - | - | - | 軽油 １．２号 パトロール給油 | - | - | - | - | -
|  |  | 7.0km以下 | 1815.4 | 49.69 | 49.69 | - | - | 29.63 | 29.63 | - | - | - | 20.68 | 20.68 | - | - | - | - | トラック［普通］ １１ｔ積 | - | - | 一般運転手 | - | - | - | 軽油 １．２号 パトロール給油 | - | - | - | - | -
|  |  | 7.5km以下 | 1843.4 | 49.69 | 49.69 | - | - | 29.63 | 29.63 | - | - | - | 20.68 | 20.68 | - | - | - | - | トラック［普通］ １１ｔ積 | - | - | 一般運転手 | - | - | - | 軽油 １．２号 パトロール給油 | - | - | - | - | -
|  |  | 8.5km以下 | 1870.7 | 49.69 | 49.69 | - | - | 29.63 | 29.63 | - | - | - | 20.68 | 20.68 | - | - | - | - | トラック［普通］ １１ｔ積 | - | - | 一般運転手 | - | - | - | 軽油 １．２号 パトロール給油 | - | - | - | - | -
|  |  | 9.5km以下 | 1954 | 49.69 | 49.69 | - | - | 29.63 | 29.63 | - | - | - | 20.68 | 20.68 | - | - | - | - | トラック［普通］ １１ｔ積 | - | - | 一般運転手 | - | - | - | 軽油 １．２号 パトロール給油 | - | - | - | - | -
|  |  | 10.5km以下 | 2037.2 | 49.69 | 49.69 | - | - | 29.63 | 29.63 | - | - | - | 20.68 | 20.68 | - | - | - | - | トラック［普通］ １１ｔ積 | - | - | 一般運転手 | - | - | - | 軽油 １．２号 パトロール給油 | - | - | - | - | -
|  |  | 11.5km以下 | 2148.5 | 49.69 | 49.69 | - | - | 29.63 | 29.63 | - | - | - | 20.68 | 20.68 | - | - | - | - | トラック［普通］ １１ｔ積 | - | - | 一般運転手 | - | - | - | 軽油 １．２号 パトロール給油 | - | - | - | - | -
|  |  | 12.5km以下 | 2231.8 | 49.69 | 49.69 | - | - | 29.63 | 29.63 | - | - | - | 20.68 | 20.68 | - | - | - | - | トラック［普通］ １１ｔ積 | - | - | 一般運転手 | - | - | - | 軽油 １．２号 パトロール給油 | - | - | - | - | -
|  |  | 14.0km以下 | 2315 | 49.69 | 49.69 | - | - | 29.63 | 29.63 | - | - | - | 20.68 | 20.68 | - | - | - | - | トラック［普通］ １１ｔ積 | - | - | 一般運転手 | - | - | - | 軽油 １．２号 パトロール給油 | - | - | - | - | -
|  |  | 15.0km以下 | 2453.6 | 49.69 | 49.69 | - | - | 29.63 | 29.63 | - | - | - | 20.68 | 20.68 | - | - | - | - | トラック［普通］ １１ｔ積 | - | - | 一般運転手 | - | - | - | 軽油 １．２号 パトロール給油 | - | - | - | - | -
|  | 5個 | 0.5km以下 | 1221.1 | 49.69 | 49.69 | - | - | 29.63 | 29.63 | - | - | - | 20.68 | 20.68 | - | - | - | - | トラック［普通］ １１ｔ積 | - | - | 一般運転手 | - | - | - | 軽油 １．２号 パトロール給油 | - | - | - | - | -
|  |  | 1.0km以下 | 1243.8 | 49.69 | 49.69 | - | - | 29.63 | 29.63 | - | - | - | 20.68 | 20.68 | - | - | - | - | トラック［普通］ １１ｔ積 | - | - | 一般運転手 | - | - | - | 軽油 １．２号 パトロール給油 | - | - | - | - | -
|  |  | 1.5km以下 | 1287.8 | 49.69 | 49.69 | - | - | 29.63 | 29.63 | - | - | - | 20.68 | 20.68 | - | - | - | - | トラック［普通］ １１ｔ積 | - | - | 一般運転手 | - | - | - | 軽油 １．２号 パトロール給油 | - | - | - | - | -
|  |  | 2.0km以下 | 1310.4 | 49.69 | 49.69 | - | - | 29.63 | 29.63 | - | - | - | 20.68 | 20.68 | - | - | - | - | トラック［普通］ １１ｔ積 | - | - | 一般運転手 | - | - | - | 軽油 １．２号 パトロール給油 | - | - | - | - | -
|  |  | 2.5km以下 | 1354.4 | 49.69 | 49.69 | - | - | 29.63 | 29.63 | - | - | - | 20.68 | 20.68 | - | - | - | - | トラック［普通］ １１ｔ積 | - | - | 一般運転手 | - | - | - | 軽油 １．２号 パトロール給油 | - | - | - | - | -
|  |  | 3.0km以下 | 1399 | 49.69 | 49.69 | - | - | 29.63 | 29.63 | - | - | - | 20.68 | 20.68 | - | - | - | - | トラック［普通］ １１ｔ積 | - | - | 一般運転手 | - | - | - | 軽油 １．２号 パトロール給油 | - | - | - | - | -
|  |  | 3.5km以下 | 1421 | 49.69 | 49.69 | - | - | 29.63 | 29.63 | - | - | - | 20.68 | 20.68 | - | - | - | - | トラック［普通］ １１ｔ積 | - | - | 一般運転手 | - | - | - | 軽油 １．２号 パトロール給油 | - | - | - | - | -
|  |  | 4.0km以下 | 1465.6 | 49.69 | 49.69 | - | - | 29.63 | 29.63 | - | - | - | 20.68 | 20.68 | - | - | - | - | トラック［普通］ １１ｔ積 | - | - | 一般運転手 | - | - | - | 軽油 １．２号 パトロール給油 | - | - | - | - | -
|  |  | 4.5km以下 | 1487.6 | 49.69 | 49.69 | - | - | 29.63 | 29.63 | - | - | - | 20.68 | 20.68 | - | - | - | - | トラック［普通］ １１ｔ積 | - | - | 一般運転手 | - | - | - | 軽油 １．２号 パトロール給油 | - | - | - | - | -
|  |  | 5.0km以下 | 1532.3 | 49.69 | 49.69 | - | - | 29.63 | 29.63 | - | - | - | 20.68 | 20.68 | - | - | - | - | トラック［普通］ １１ｔ積 | - | - | 一般運転手 | - | - | - | 軽油 １．２号 パトロール給油 | - | - | - | - | -
|  |  | 5.5km以下 | 1576.9 | 49.69 | 49.69 | - | - | 29.63 | 29.63 | - | - | - | 20.68 | 20.68 | - | - | - | - | トラック［普通］ １１ｔ積 | - | - | 一般運転手 | - | - | - | 軽油 １．２号 パトロール給油 | - | - | - | - | -
|  |  | 6.0km以下 | 1598.9 | 49.69 | 49.69 | - | - | 29.63 | 29.63 | - | - | - | 20.68 | 20.68 | - | - | - | - | トラック［普通］ １１ｔ積 | - | - | 一般運転手 | - | - | - | 軽油 １．２号 パトロール給油 | - | - | - | - | -
|  |  | 6.5km以下 | 1643.5 | 49.69 | 49.69 | - | - | 29.63 | 29.63 | - | - | - | 20.68 | 20.68 | - | - | - | - | トラック［普通］ １１ｔ積 | - | - | 一般運転手 | - | - | - | 軽油 １．２号 パトロール給油 | - | - | - | - | -
|  |  | 7.0km以下 | 1688.2 | 49.69 | 49.69 | - | - | 29.63 | 29.63 | - | - | - | 20.68 | 20.68 | - | - | - | - | トラック［普通］ １１ｔ積 | - | - | 一般運転手 | - | - | - | 軽油 １．２号 パトロール給油 | - | - | - | - | -
|  |  | 7.5km以下 | 1710.1 | 49.69 | 49.69 | - | - | 29.63 | 29.63 | - | - | - | 20.68 | 20.68 | - | - | - | - | トラック［普通］ １１ｔ積 | - | - | 一般運転手 | - | - | - | 軽油 １．２号 パトロール給油 | - | - | - | - | -
|  |  | 8.5km以下 | 1732.1 | 49.69 | 49.69 | - | - | 29.63 | 29.63 | - | - | - | 20.68 | 20.68 | - | - | - | - | トラック［普通］ １１ｔ積 | - | - | 一般運転手 | - | - | - | 軽油 １．２号 パトロール給油 | - | - | - | - | -
|  |  | 9.5km以下 | 1798.7 | 49.69 | 49.69 | - | - | 29.63 | 29.63 | - | - | - | 20.68 | 20.68 | - | - | - | - | トラック［普通］ １１ｔ積 | - | - | 一般運転手 | - | - | - | 軽油 １．２号 パトロール給油 | - | - | - | - | -
|  |  | 10.5km以下 | 1865.4 | 49.69 | 49.69 | - | - | 29.63 | 29.63 | - | - | - | 20.68 | 20.68 | - | - | - | - | トラック［普通］ １１ｔ積 | - | - | 一般運転手 | - | - | - | 軽油 １．２号 パトロール給油 | - | - | - | - | -
|  |  | 11.5km以下 | 1954 | 49.69 | 49.69 | - | - | 29.63 | 29.63 | - | - | - | 20.68 | 20.68 | - | - | - | - | トラック［普通］ １１ｔ積 | - | - | 一般運転手 | - | - | - | 軽油 １．２号 パトロール給油 | - | - | - | - | -
|  |  | 12.5km以下 | 2020.6 | 49.69 | 49.69 | - | - | 29.63 | 29.63 | - | - | - | 20.68 | 20.68 | - | - | - | - | トラック［普通］ １１ｔ積 | - | - | 一般運転手 | - | - | - | 軽油 １．２号 パトロール給油 | - | - | - | - | -
|  |  | 14.0km以下 | 2087.9 | 49.69 | 49.69 | - | - | 29.63 | 29.63 | - | - | - | 20.68 | 20.68 | - | - | - | - | トラック［普通］ １１ｔ積 | - | - | 一般運転手 | - | - | - | 軽油 １．２号 パトロール給油 | - | - | - | - | -
|  |  | 15.0km以下 | 2198.5 | 49.69 | 49.69 | - | - | 29.63 | 29.63 | - | - | - | 20.68 | 20.68 | - | - | - | - | トラック［普通］ １１ｔ積 | - | - | 一般運転手 | - | - | - | 軽油 １．２号 パトロール給油 | - | - | - | - | -
|  | 6個 | 0.5km以下 | 1213.8 | 49.69 | 49.69 | - | - | 29.63 | 29.63 | - | - | - | 20.68 | 20.68 | - | - | - | - | トラック［普通］ １１ｔ積 | - | - | 一般運転手 | - | - | - | 軽油 １．２号 パトロール給油 | - | - | - | - | -
|  |  | 1.0km以下 | 1232.5 | 49.69 | 49.69 | - | - | 29.63 | 29.63 | - | - | - | 20.68 | 20.68 | - | - | - | - | トラック［普通］ １１ｔ積 | - | - | 一般運転手 | - | - | - | 軽油 １．２号 パトロール給油 | - | - | - | - | -
|  |  | 1.5km以下 | 1269.1 | 49.69 | 49.69 | - | - | 29.63 | 29.63 | - | - | - | 20.68 | 20.68 | - | - | - | - | トラック［普通］ １１ｔ積 | - | - | 一般運転手 | - | - | - | 軽油 １．２号 パトロール給油 | - | - | - | - | -
|  |  | 2.0km以下 | 1287.8 | 49.69 | 49.69 | - | - | 29.63 | 29.63 | - | - | - | 20.68 | 20.68 | - | - | - | - | トラック［普通］ １１ｔ積 | - | - | 一般運転手 | - | - | - | 軽油 １．２号 パトロール給油 | - | - | - | - | -
|  |  | 2.5km以下 | 1325.1 | 49.69 | 49.69 | - | - | 29.63 | 29.63 | - | - | - | 20.68 | 20.68 | - | - | - | - | トラック［普通］ １１ｔ積 | - | - | 一般運転手 | - | - | - | 軽油 １．２号 パトロール給油 | - | - | - | - | -
|  |  | 3.0km以下 | 1362.4 | 49.69 | 49.69 | - | - | 29.63 | 29.63 | - | - | - | 20.68 | 20.68 | - | - | - | - | トラック［普通］ １１ｔ積 | - | - | 一般運転手 | - | - | - | 軽油 １．２号 パトロール給油 | - | - | - | - | -
|  |  | 3.5km以下 | 1380.4 | 49.69 | 49.69 | - | - | 29.63 | 29.63 | - | - | - | 20.68 | 20.68 | - | - | - | - | トラック［普通］ １１ｔ積 | - | - | 一般運転手 | - | - | - | 軽油 １．２号 パトロール給油 | - | - | - | - | -
|  |  | 4.0km以下 | 1417.7 | 49.69 | 49.69 | - | - | 29.63 | 29.63 | - | - | - | 20.68 | 20.68 | - | - | - | - | トラック［普通］ １１ｔ積 | - | - | 一般運転手 | - | - | - | 軽油 １．２号 パトロール給油 | - | - | - | - | -
|  |  | 4.5km以下 | 1436.3 | 49.69 | 49.69 | - | - | 29.63 | 29.63 | - | - | - | 20.68 | 20.68 | - | - | - | - | トラック［普通］ １１ｔ積 | - | - | 一般運転手 | - | - | - | 軽油 １．２号 パトロール給油 | - | - | - | - | -
|  |  | 5.0km以下 | 1473 | 49.69 | 49.69 | - | - | 29.63 | 29.63 | - | - | - | 20.68 | 20.68 | - | - | - | - | トラック［普通］ １１ｔ積 | - | - | 一般運転手 | - | - | - | 軽油 １．２号 パトロール給油 | - | - | - | - | -
|  |  | 5.5km以下 | 1510.3 | 49.69 | 49.69 | - | - | 29.63 | 29.63 | - | - | - | 20.68 | 20.68 | - | - | - | - | トラック［普通］ １１ｔ積 | - | - | 一般運転手 | - | - | - | 軽油 １．２号 パトロール給油 | - | - | - | - | -
|  |  | 6.0km以下 | 1528.9 | 49.69 | 49.69 | - | - | 29.63 | 29.63 | - | - | - | 20.68 | 20.68 | - | - | - | - | トラック［普通］ １１ｔ積 | - | - | 一般運転手 | - | - | - | 軽油 １．２号 パトロール給油 | - | - | - | - | -
|  |  | 6.5km以下 | 1565.6 | 49.69 | 49.69 | - | - | 29.63 | 29.63 | - | - | - | 20.68 | 20.68 | - | - | - | - | トラック［普通］ １１ｔ積 | - | - | 一般運転手 | - | - | - | 軽油 １．２号 パトロール給油 | - | - | - | - | -
|  |  | 7.0km以下 | 1602.9 | 49.69 | 49.69 | - | - | 29.63 | 29.63 | - | - | - | 20.68 | 20.68 | - | - | - | - | トラック［普通］ １１ｔ積 | - | - | 一般運転手 | - | - | - | 軽油 １．２号 パトロール給油 | - | - | - | - | -
|  |  | 7.5km以下 | 1620.9 | 49.69 | 49.69 | - | - | 29.63 | 29.63 | - | - | - | 20.68 | 20.68 | - | - | - | - | トラック［普通］ １１ｔ積 | - | - | 一般運転手 | - | - | - | 軽油 １．２号 パトロール給油 | - | - | - | - | -
|  |  | 8.5km以下 | 1639.5 | 49.69 | 49.69 | - | - | 29.63 | 29.63 | - | - | - | 20.68 | 20.68 | - | - | - | - | トラック［普通］ １１ｔ積 | - | - | 一般運転手 | - | - | - | 軽油 １．２号 パトロール給油 | - | - | - | - | -
|  |  | 9.5km以下 | 1695.5 | 49.69 | 49.69 | - | - | 29.63 | 29.63 | - | - | - | 20.68 | 20.68 | - | - | - | - | トラック［普通］ １１ｔ積 | - | - | 一般運転手 | - | - | - | 軽油 １．２号 パトロール給油 | - | - | - | - | -
|  |  | 10.5km以下 | 1750.8 | 49.69 | 49.69 | - | - | 29.63 | 29.63 | - | - | - | 20.68 | 20.68 | - | - | - | - | トラック［普通］ １１ｔ積 | - | - | 一般運転手 | - | - | - | 軽油 １．２号 パトロール給油 | - | - | - | - | -
|  |  | 11.5km以下 | 1824.7 | 49.69 | 49.69 | - | - | 29.63 | 29.63 | - | - | - | 20.68 | 20.68 | - | - | - | - | トラック［普通］ １１ｔ積 | - | - | 一般運転手 | - | - | - | 軽油 １．２号 パトロール給油 | - | - | - | - | -
|  |  | 12.5km以下 | 1880 | 49.69 | 49.69 | - | - | 29.63 | 29.63 | - | - | - | 20.68 | 20.68 | - | - | - | - | トラック［普通］ １１ｔ積 | - | - | 一般運転手 | - | - | - | 軽油 １．２号 パトロール給油 | - | - | - | - | -
|  |  | 14.0km以下 | 1935.3 | 49.69 | 49.69 | - | - | 29.63 | 29.63 | - | - | - | 20.68 | 20.68 | - | - | - | - | トラック［普通］ １１ｔ積 | - | - | 一般運転手 | - | - | - | 軽油 １．２号 パトロール給油 | - | - | - | - | -
|  |  | 15.0km以下 | 2027.9 | 49.69 | 49.69 | - | - | 29.63 | 29.63 | - | - | - | 20.68 | 20.68 | - | - | - | - | トラック［普通］ １１ｔ積 | - | - | 一般運転手 | - | - | - | 軽油 １．２号 パトロール給油 | - | - | - | - | -
|  | 7個 | 0.5km以下 | 1208.5 | 49.69 | 49.69 | - | - | 29.63 | 29.63 | - | - | - | 20.68 | 20.68 | - | - | - | - | トラック［普通］ １１ｔ積 | - | - | 一般運転手 | - | - | - | 軽油 １．２号 パトロール給油 | - | - | - | - | -
|  |  | 1.0km以下 | 1224.5 | 49.69 | 49.69 | - | - | 29.63 | 29.63 | - | - | - | 20.68 | 20.68 | - | - | - | - | トラック［普通］ １１ｔ積 | - | - | 一般運転手 | - | - | - | 軽油 １．２号 パトロール給油 | - | - | - | - | -
|  |  | 1.5km以下 | 1256.5 | 49.69 | 49.69 | - | - | 29.63 | 29.63 | - | - | - | 20.68 | 20.68 | - | - | - | - | トラック［普通］ １１ｔ積 | - | - | 一般運転手 | - | - | - | 軽油 １．２号 パトロール給油 | - | - | - | - | -
|  |  | 2.0km以下 | 1271.8 | 49.69 | 49.69 | - | - | 29.63 | 29.63 | - | - | - | 20.68 | 20.68 | - | - | - | - | トラック［普通］ １１ｔ積 | - | - | 一般運転手 | - | - | - | 軽油 １．２号 パトロール給油 | - | - | - | - | -
|  |  | 2.5km以下 | 1303.8 | 49.69 | 49.69 | - | - | 29.63 | 29.63 | - | - | - | 20.68 | 20.68 | - | - | - | - | トラック［普通］ １１ｔ積 | - | - | 一般運転手 | - | - | - | 軽油 １．２号 パトロール給油 | - | - | - | - | -
|  |  | 3.0km以下 | 1335.7 | 49.69 | 49.69 | - | - | 29.63 | 29.63 | - | - | - | 20.68 | 20.68 | - | - | - | - | トラック［普通］ １１ｔ積 | - | - | 一般運転手 | - | - | - | 軽油 １．２号 パトロール給油 | - | - | - | - | -
|  |  | 3.5km以下 | 1351.1 | 49.69 | 49.69 | - | - | 29.63 | 29.63 | - | - | - | 20.68 | 20.68 | - | - | - | - | トラック［普通］ １１ｔ積 | - | - | 一般運転手 | - | - | - | 軽油 １．２号 パトロール給油 | - | - | - | - | -
|  |  | 4.0km以下 | 1383 | 49.69 | 49.69 | - | - | 29.63 | 29.63 | - | - | - | 20.68 | 20.68 | - | - | - | - | トラック［普通］ １１ｔ積 | - | - | 一般運転手 | - | - | - | 軽油 １．２号 パトロール給油 | - | - | - | - | -
|  |  | 4.5km以下 | 1399 | 49.69 | 49.69 | - | - | 29.63 | 29.63 | - | - | - | 20.68 | 20.68 | - | - | - | - | トラック［普通］ １１ｔ積 | - | - | 一般運転手 | - | - | - | 軽油 １．２号 パトロール給油 | - | - | - | - | -
|  |  | 5.0km以下 | 1431 | 49.69 | 49.69 | - | - | 29.63 | 29.63 | - | - | - | 20.68 | 20.68 | - | - | - | - | トラック［普通］ １１ｔ積 | - | - | 一般運転手 | - | - | - | 軽油 １．２号 パトロール給油 | - | - | - | - | -
|  |  | 5.5km以下 | 1462.3 | 49.69 | 49.69 | - | - | 29.63 | 29.63 | - | - | - | 20.68 | 20.68 | - | - | - | - | トラック［普通］ １１ｔ積 | - | - | 一般運転手 | - | - | - | 軽油 １．２号 パトロール給油 | - | - | - | - | -
|  |  | 6.0km以下 | 1478.3 | 49.69 | 49.69 | - | - | 29.63 | 29.63 | - | - | - | 20.68 | 20.68 | - | - | - | - | トラック［普通］ １１ｔ積 | - | - | 一般運転手 | - | - | - | 軽油 １．２号 パトロール給油 | - | - | - | - | -
|  |  | 6.5km以下 | 1510.3 | 49.69 | 49.69 | - | - | 29.63 | 29.63 | - | - | - | 20.68 | 20.68 | - | - | - | - | トラック［普通］ １１ｔ積 | - | - | 一般運転手 | - | - | - | 軽油 １．２号 パトロール給油 | - | - | - | - | -
|  |  | 7.0km以下 | 1541.6 | 49.69 | 49.69 | - | - | 29.63 | 29.63 | - | - | - | 20.68 | 20.68 | - | - | - | - | トラック［普通］ １１ｔ積 | - | - | 一般運転手 | - | - | - | 軽油 １．２号 パトロール給油 | - | - | - | - | -
|  |  | 7.5km以下 | 1557.6 | 49.69 | 49.69 | - | - | 29.63 | 29.63 | - | - | - | 20.68 | 20.68 | - | - | - | - | トラック［普通］ １１ｔ積 | - | - | 一般運転手 | - | - | - | 軽油 １．２号 パトロール給油 | - | - | - | - | -
|  |  | 8.5km以下 | 1573.6 | 49.69 | 49.69 | - | - | 29.63 | 29.63 | - | - | - | 20.68 | 20.68 | - | - | - | - | トラック［普通］ １１ｔ積 | - | - | 一般運転手 | - | - | - | 軽油 １．２号 パトロール給油 | - | - | - | - | -
|  |  | 9.5km以下 | 1620.9 | 49.69 | 49.69 | - | - | 29.63 | 29.63 | - | - | - | 20.68 | 20.68 | - | - | - | - | トラック［普通］ １１ｔ積 | - | - | 一般運転手 | - | - | - | 軽油 １．２号 パトロール給油 | - | - | - | - | -
|  |  | 10.5km以下 | 1668.8 | 49.69 | 49.69 | - | - | 29.63 | 29.63 | - | - | - | 20.68 | 20.68 | - | - | - | - | トラック［普通］ １１ｔ積 | - | - | 一般運転手 | - | - | - | 軽油 １．２号 パトロール給油 | - | - | - | - | -
|  |  | 11.5km以下 | 1732.1 | 49.69 | 49.69 | - | - | 29.63 | 29.63 | - | - | - | 20.68 | 20.68 | - | - | - | - | トラック［普通］ １１ｔ積 | - | - | 一般運転手 | - | - | - | 軽油 １．２号 パトロール給油 | - | - | - | - | -
|  |  | 12.5km以下 | 1780.1 | 49.69 | 49.69 | - | - | 29.63 | 29.63 | - | - | - | 20.68 | 20.68 | - | - | - | - | トラック［普通］ １１ｔ積 | - | - | 一般運転手 | - | - | - | 軽油 １．２号 パトロール給油 | - | - | - | - | -
|  |  | 14.0km以下 | 1827.4 | 49.69 | 49.69 | - | - | 29.63 | 29.63 | - | - | - | 20.68 | 20.68 | - | - | - | - | トラック［普通］ １１ｔ積 | - | - | 一般運転手 | - | - | - | 軽油 １．２号 パトロール給油 | - | - | - | - | -
|  |  | 15.0km以下 | 1906.7 | 49.69 | 49.69 | - | - | 29.63 | 29.63 | - | - | - | 20.68 | 20.68 | - | - | - | - | トラック［普通］ １１ｔ積 | - | - | 一般運転手 | - | - | - | 軽油 １．２号 パトロール給油 | - | - | - | - | -
|  | 8個 | 0.5km以下 | 1204.5 | 49.69 | 49.69 | - | - | 29.63 | 29.63 | - | - | - | 20.68 | 20.68 | - | - | - | - | トラック［普通］ １１ｔ積 | - | - | 一般運転手 | - | - | - | 軽油 １．２号 パトロール給油 | - | - | - | - | -
|  |  | 1.0km以下 | 1218.5 | 49.69 | 49.69 | - | - | 29.63 | 29.63 | - | - | - | 20.68 | 20.68 | - | - | - | - | トラック［普通］ １１ｔ積 | - | - | 一般運転手 | - | - | - | 軽油 １．２号 パトロール給油 | - | - | - | - | -
|  |  | 1.5km以下 | 1246.5 | 49.69 | 49.69 | - | - | 29.63 | 29.63 | - | - | - | 20.68 | 20.68 | - | - | - | - | トラック［普通］ １１ｔ積 | - | - | 一般運転手 | - | - | - | 軽油 １．２号 パトロール給油 | - | - | - | - | -
|  |  | 2.0km以下 | 1260.5 | 49.69 | 49.69 | - | - | 29.63 | 29.63 | - | - | - | 20.68 | 20.68 | - | - | - | - | トラック［普通］ １１ｔ積 | - | - | 一般運転手 | - | - | - | 軽油 １．２号 パトロール給油 | - | - | - | - | -
|  |  | 2.5km以下 | 1287.8 | 49.69 | 49.69 | - | - | 29.63 | 29.63 | - | - | - | 20.68 | 20.68 | - | - | - | - | トラック［普通］ １１ｔ積 | - | - | 一般運転手 | - | - | - | 軽油 １．２号 パトロール給油 | - | - | - | - | -
|  |  | 3.0km以下 | 1315.7 | 49.69 | 49.69 | - | - | 29.63 | 29.63 | - | - | - | 20.68 | 20.68 | - | - | - | - | トラック［普通］ １１ｔ積 | - | - | 一般運転手 | - | - | - | 軽油 １．２号 パトロール給油 | - | - | - | - | -
|  |  | 3.5km以下 | 1329.7 | 49.69 | 49.69 | - | - | 29.63 | 29.63 | - | - | - | 20.68 | 20.68 | - | - | - | - | トラック［普通］ １１ｔ積 | - | - | 一般運転手 | - | - | - | 軽油 １．２号 パトロール給油 | - | - | - | - | -
|  |  | 4.0km以下 | 1357 | 49.69 | 49.69 | - | - | 29.63 | 29.63 | - | - | - | 20.68 | 20.68 | - | - | - | - | トラック［普通］ １１ｔ積 | - | - | 一般運転手 | - | - | - | 軽油 １．２号 パトロール給油 | - | - | - | - | -
|  |  | 4.5km以下 | 1371 | 49.69 | 49.69 | - | - | 29.63 | 29.63 | - | - | - | 20.68 | 20.68 | - | - | - | - | トラック［普通］ １１ｔ積 | - | - | 一般運転手 | - | - | - | 軽油 １．２号 パトロール給油 | - | - | - | - | -
|  |  | 5.0km以下 | 1399 | 49.69 | 49.69 | - | - | 29.63 | 29.63 | - | - | - | 20.68 | 20.68 | - | - | - | - | トラック［普通］ １１ｔ積 | - | - | 一般運転手 | - | - | - | 軽油 １．２号 パトロール給油 | - | - | - | - | -
|  |  | 5.5km以下 | 1427 | 49.69 | 49.69 | - | - | 29.63 | 29.63 | - | - | - | 20.68 | 20.68 | - | - | - | - | トラック［普通］ １１ｔ積 | - | - | 一般運転手 | - | - | - | 軽油 １．２号 パトロール給油 | - | - | - | - | -
|  |  | 6.0km以下 | 1441 | 49.69 | 49.69 | - | - | 29.63 | 29.63 | - | - | - | 20.68 | 20.68 | - | - | - | - | トラック［普通］ １１ｔ積 | - | - | 一般運転手 | - | - | - | 軽油 １．２号 パトロール給油 | - | - | - | - | -
|  |  | 6.5km以下 | 1468.3 | 49.69 | 49.69 | - | - | 29.63 | 29.63 | - | - | - | 20.68 | 20.68 | - | - | - | - | トラック［普通］ １１ｔ積 | - | - | 一般運転手 | - | - | - | 軽油 １．２号 パトロール給油 | - | - | - | - | -
|  |  | 7.0km以下 | 1496.3 | 49.69 | 49.69 | - | - | 29.63 | 29.63 | - | - | - | 20.68 | 20.68 | - | - | - | - | トラック［普通］ １１ｔ積 | - | - | 一般運転手 | - | - | - | 軽油 １．２号 パトロール給油 | - | - | - | - | -
|  |  | 7.5km以下 | 1510.3 | 49.69 | 49.69 | - | - | 29.63 | 29.63 | - | - | - | 20.68 | 20.68 | - | - | - | - | トラック［普通］ １１ｔ積 | - | - | 一般運転手 | - | - | - | 軽油 １．２号 パトロール給油 | - | - | - | - | -
|  |  | 8.5km以下 | 1523.6 | 49.69 | 49.69 | - | - | 29.63 | 29.63 | - | - | - | 20.68 | 20.68 | - | - | - | - | トラック［普通］ １１ｔ積 | - | - | 一般運転手 | - | - | - | 軽油 １．２号 パトロール給油 | - | - | - | - | -
|  |  | 9.5km以下 | 1565.6 | 49.69 | 49.69 | - | - | 29.63 | 29.63 | - | - | - | 20.68 | 20.68 | - | - | - | - | トラック［普通］ １１ｔ積 | - | - | 一般運転手 | - | - | - | 軽油 １．２号 パトロール給油 | - | - | - | - | -
|  |  | 10.5km以下 | 1607.5 | 49.69 | 49.69 | - | - | 29.63 | 29.63 | - | - | - | 20.68 | 20.68 | - | - | - | - | トラック［普通］ １１ｔ積 | - | - | 一般運転手 | - | - | - | 軽油 １．２号 パトロール給油 | - | - | - | - | -
|  |  | 11.5km以下 | 1662.8 | 49.69 | 49.69 | - | - | 29.63 | 29.63 | - | - | - | 20.68 | 20.68 | - | - | - | - | トラック［普通］ １１ｔ積 | - | - | 一般運転手 | - | - | - | 軽油 １．２号 パトロール給油 | - | - | - | - | -
|  |  | 12.5km以下 | 1704.1 | 49.69 | 49.69 | - | - | 29.63 | 29.63 | - | - | - | 20.68 | 20.68 | - | - | - | - | トラック［普通］ １１ｔ積 | - | - | 一般運転手 | - | - | - | 軽油 １．２号 パトロール給油 | - | - | - | - | -
|  |  | 14.0km以下 | 1746.1 | 49.69 | 49.69 | - | - | 29.63 | 29.63 | - | - | - | 20.68 | 20.68 | - | - | - | - | トラック［普通］ １１ｔ積 | - | - | 一般運転手 | - | - | - | 軽油 １．２号 パトロール給油 | - | - | - | - | -
|  |  | 15.0km以下 | 1815.4 | 49.69 | 49.69 | - | - | 29.63 | 29.63 | - | - | - | 20.68 | 20.68 | - | - | - | - | トラック［普通］ １１ｔ積 | - | - | 一般運転手 | - | - | - | 軽油 １．２号 パトロール給油 | - | - | - | - | -
|  | 9個 | 0.5km以下 | 1201.8 | 49.69 | 49.69 | - | - | 29.63 | 29.63 | - | - | - | 20.68 | 20.68 | - | - | - | - | トラック［普通］ １１ｔ積 | - | - | 一般運転手 | - | - | - | 軽油 １．２号 パトロール給油 | - | - | - | - | -
|  |  | 1.0km以下 | 1213.8 | 49.69 | 49.69 | - | - | 29.63 | 29.63 | - | - | - | 20.68 | 20.68 | - | - | - | - | トラック［普通］ １１ｔ積 | - | - | 一般運転手 | - | - | - | 軽油 １．２号 パトロール給油 | - | - | - | - | -
|  |  | 1.5km以下 | 1238.5 | 49.69 | 49.69 | - | - | 29.63 | 29.63 | - | - | - | 20.68 | 20.68 | - | - | - | - | トラック［普通］ １１ｔ積 | - | - | 一般運転手 | - | - | - | 軽油 １．２号 パトロール給油 | - | - | - | - | -
|  |  | 2.0km以下 | 1251.1 | 49.69 | 49.69 | - | - | 29.63 | 29.63 | - | - | - | 20.68 | 20.68 | - | - | - | - | トラック［普通］ １１ｔ積 | - | - | 一般運転手 | - | - | - | 軽油 １．２号 パトロール給油 | - | - | - | - | -
|  |  | 2.5km以下 | 1275.8 | 49.69 | 49.69 | - | - | 29.63 | 29.63 | - | - | - | 20.68 | 20.68 | - | - | - | - | トラック［普通］ １１ｔ積 | - | - | 一般運転手 | - | - | - | 軽油 １．２号 パトロール給油 | - | - | - | - | -
|  |  | 3.0km以下 | 1300.4 | 49.69 | 49.69 | - | - | 29.63 | 29.63 | - | - | - | 20.68 | 20.68 | - | - | - | - | トラック［普通］ １１ｔ積 | - | - | 一般運転手 | - | - | - | 軽油 １．２号 パトロール給油 | - | - | - | - | -
|  |  | 3.5km以下 | 1312.4 | 49.69 | 49.69 | - | - | 29.63 | 29.63 | - | - | - | 20.68 | 20.68 | - | - | - | - | トラック［普通］ １１ｔ積 | - | - | 一般運転手 | - | - | - | 軽油 １．２号 パトロール給油 | - | - | - | - | -
|  |  | 4.0km以下 | 1337.1 | 49.69 | 49.69 | - | - | 29.63 | 29.63 | - | - | - | 20.68 | 20.68 | - | - | - | - | トラック［普通］ １１ｔ積 | - | - | 一般運転手 | - | - | - | 軽油 １．２号 パトロール給油 | - | - | - | - | -
|  |  | 4.5km以下 | 1349.7 | 49.69 | 49.69 | - | - | 29.63 | 29.63 | - | - | - | 20.68 | 20.68 | - | - | - | - | トラック［普通］ １１ｔ積 | - | - | 一般運転手 | - | - | - | 軽油 １．２号 パトロール給油 | - | - | - | - | -
|  |  | 5.0km以下 | 1374.4 | 49.69 | 49.69 | - | - | 29.63 | 29.63 | - | - | - | 20.68 | 20.68 | - | - | - | - | トラック［普通］ １１ｔ積 | - | - | 一般運転手 | - | - | - | 軽油 １．２号 パトロール給油 | - | - | - | - | -
|  |  | 5.5km以下 | 1399 | 49.69 | 49.69 | - | - | 29.63 | 29.63 | - | - | - | 20.68 | 20.68 | - | - | - | - | トラック［普通］ １１ｔ積 | - | - | 一般運転手 | - | - | - | 軽油 １．２号 パトロール給油 | - | - | - | - | -
|  |  | 6.0km以下 | 1411.7 | 49.69 | 49.69 | - | - | 29.63 | 29.63 | - | - | - | 20.68 | 20.68 | - | - | - | - | トラック［普通］ １１ｔ積 | - | - | 一般運転手 | - | - | - | 軽油 １．２号 パトロール給油 | - | - | - | - | -
|  |  | 6.5km以下 | 1436.3 | 49.69 | 49.69 | - | - | 29.63 | 29.63 | - | - | - | 20.68 | 20.68 | - | - | - | - | トラック［普通］ １１ｔ積 | - | - | 一般運転手 | - | - | - | 軽油 １．２号 パトロール給油 | - | - | - | - | -
|  |  | 7.0km以下 | 1461 | 49.69 | 49.69 | - | - | 29.63 | 29.63 | - | - | - | 20.68 | 20.68 | - | - | - | - | トラック［普通］ １１ｔ積 | - | - | 一般運転手 | - | - | - | 軽油 １．２号 パトロール給油 | - | - | - | - | -
|  |  | 7.5km以下 | 1473 | 49.69 | 49.69 | - | - | 29.63 | 29.63 | - | - | - | 20.68 | 20.68 | - | - | - | - | トラック［普通］ １１ｔ積 | - | - | 一般運転手 | - | - | - | 軽油 １．２号 パトロール給油 | - | - | - | - | -
|  |  | 8.5km以下 | 1485.6 | 49.69 | 49.69 | - | - | 29.63 | 29.63 | - | - | - | 20.68 | 20.68 | - | - | - | - | トラック［普通］ １１ｔ積 | - | - | 一般運転手 | - | - | - | 軽油 １．２号 パトロール給油 | - | - | - | - | -
|  |  | 9.5km以下 | 1522.3 | 49.69 | 49.69 | - | - | 29.63 | 29.63 | - | - | - | 20.68 | 20.68 | - | - | - | - | トラック［普通］ １１ｔ積 | - | - | 一般運転手 | - | - | - | 軽油 １．２号 パトロール給油 | - | - | - | - | -
|  |  | 10.5km以下 | 1559.6 | 49.69 | 49.69 | - | - | 29.63 | 29.63 | - | - | - | 20.68 | 20.68 | - | - | - | - | トラック［普通］ １１ｔ積 | - | - | 一般運転手 | - | - | - | 軽油 １．２号 パトロール給油 | - | - | - | - | -
|  |  | 11.5km以下 | 1608.9 | 49.69 | 49.69 | - | - | 29.63 | 29.63 | - | - | - | 20.68 | 20.68 | - | - | - | - | トラック［普通］ １１ｔ積 | - | - | 一般運転手 | - | - | - | 軽油 １．２号 パトロール給油 | - | - | - | - | -
|  |  | 12.5km以下 | 1645.5 | 49.69 | 49.69 | - | - | 29.63 | 29.63 | - | - | - | 20.68 | 20.68 | - | - | - | - | トラック［普通］ １１ｔ積 | - | - | 一般運転手 | - | - | - | 軽油 １．２号 パトロール給油 | - | - | - | - | -
|  |  | 14.0km以下 | 1682.8 | 49.69 | 49.69 | - | - | 29.63 | 29.63 | - | - | - | 20.68 | 20.68 | - | - | - | - | トラック［普通］ １１ｔ積 | - | - | 一般運転手 | - | - | - | 軽油 １．２号 パトロール給油 | - | - | - | - | -
|  |  | 15.0km以下 | 1744.1 | 49.69 | 49.69 | - | - | 29.63 | 29.63 | - | - | - | 20.68 | 20.68 | - | - | - | - | トラック［普通］ １１ｔ積 | - | - | 一般運転手 | - | - | - | 軽油 １．２号 パトロール給油 | - | - | - | - | -
|  | 10個 | 0.5km以下 | 1199.2 | 49.69 | 49.69 | - | - | 29.63 | 29.63 | - | - | - | 20.68 | 20.68 | - | - | - | - | トラック［普通］ １１ｔ積 | - | - | 一般運転手 | - | - | - | 軽油 １．２号 パトロール給油 | - | - | - | - | -
|  |  | 1.0km以下 | 1210.5 | 49.69 | 49.69 | - | - | 29.63 | 29.63 | - | - | - | 20.68 | 20.68 | - | - | - | - | トラック［普通］ １１ｔ積 | - | - | 一般運転手 | - | - | - | 軽油 １．２号 パトロール給油 | - | - | - | - | -
|  |  | 1.5km以下 | 1232.5 | 49.69 | 49.69 | - | - | 29.63 | 29.63 | - | - | - | 20.68 | 20.68 | - | - | - | - | トラック［普通］ １１ｔ積 | - | - | 一般運転手 | - | - | - | 軽油 １．２号 パトロール給油 | - | - | - | - | -
|  |  | 2.0km以下 | 1243.8 | 49.69 | 49.69 | - | - | 29.63 | 29.63 | - | - | - | 20.68 | 20.68 | - | - | - | - | トラック［普通］ １１ｔ積 | - | - | 一般運転手 | - | - | - | 軽油 １．２号 パトロール給油 | - | - | - | - | -
|  |  | 2.5km以下 | 1265.8 | 49.69 | 49.69 | - | - | 29.63 | 29.63 | - | - | - | 20.68 | 20.68 | - | - | - | - | トラック［普通］ １１ｔ積 | - | - | 一般運転手 | - | - | - | 軽油 １．２号 パトロール給油 | - | - | - | - | -
|  |  | 3.0km以下 | 1287.8 | 49.69 | 49.69 | - | - | 29.63 | 29.63 | - | - | - | 20.68 | 20.68 | - | - | - | - | トラック［普通］ １１ｔ積 | - | - | 一般運転手 | - | - | - | 軽油 １．２号 パトロール給油 | - | - | - | - | -
|  |  | 3.5km以下 | 1299.1 | 49.69 | 49.69 | - | - | 29.63 | 29.63 | - | - | - | 20.68 | 20.68 | - | - | - | - | トラック［普通］ １１ｔ積 | - | - | 一般運転手 | - | - | - | 軽油 １．２号 パトロール給油 | - | - | - | - | -
|  |  | 4.0km以下 | 1321.1 | 49.69 | 49.69 | - | - | 29.63 | 29.63 | - | - | - | 20.68 | 20.68 | - | - | - | - | トラック［普通］ １１ｔ積 | - | - | 一般運転手 | - | - | - | 軽油 １．２号 パトロール給油 | - | - | - | - | -
|  |  | 4.5km以下 | 1332.4 | 49.69 | 49.69 | - | - | 29.63 | 29.63 | - | - | - | 20.68 | 20.68 | - | - | - | - | トラック［普通］ １１ｔ積 | - | - | 一般運転手 | - | - | - | 軽油 １．２号 パトロール給油 | - | - | - | - | -
|  |  | 5.0km以下 | 1354.4 | 49.69 | 49.69 | - | - | 29.63 | 29.63 | - | - | - | 20.68 | 20.68 | - | - | - | - | トラック［普通］ １１ｔ積 | - | - | 一般運転手 | - | - | - | 軽油 １．２号 パトロール給油 | - | - | - | - | -
|  |  | 5.5km以下 | 1377 | 49.69 | 49.69 | - | - | 29.63 | 29.63 | - | - | - | 20.68 | 20.68 | - | - | - | - | トラック［普通］ １１ｔ積 | - | - | 一般運転手 | - | - | - | 軽油 １．２号 パトロール給油 | - | - | - | - | -
|  |  | 6.0km以下 | 1387.7 | 49.69 | 49.69 | - | - | 29.63 | 29.63 | - | - | - | 20.68 | 20.68 | - | - | - | - | トラック［普通］ １１ｔ積 | - | - | 一般運転手 | - | - | - | 軽油 １．２号 パトロール給油 | - | - | - | - | -
|  |  | 6.5km以下 | 1410.3 | 49.69 | 49.69 | - | - | 29.63 | 29.63 | - | - | - | 20.68 | 20.68 | - | - | - | - | トラック［普通］ １１ｔ積 | - | - | 一般運転手 | - | - | - | 軽油 １．２号 パトロール給油 | - | - | - | - | -
|  |  | 7.0km以下 | 1432.3 | 49.69 | 49.69 | - | - | 29.63 | 29.63 | - | - | - | 20.68 | 20.68 | - | - | - | - | トラック［普通］ １１ｔ積 | - | - | 一般運転手 | - | - | - | 軽油 １．２号 パトロール給油 | - | - | - | - | -
|  |  | 7.5km以下 | 1443.7 | 49.69 | 49.69 | - | - | 29.63 | 29.63 | - | - | - | 20.68 | 20.68 | - | - | - | - | トラック［普通］ １１ｔ積 | - | - | 一般運転手 | - | - | - | 軽油 １．２号 パトロール給油 | - | - | - | - | -
|  |  | 8.5km以下 | 1454.3 | 49.69 | 49.69 | - | - | 29.63 | 29.63 | - | - | - | 20.68 | 20.68 | - | - | - | - | トラック［普通］ １１ｔ積 | - | - | 一般運転手 | - | - | - | 軽油 １．２号 パトロール給油 | - | - | - | - | -
|  |  | 9.5km以下 | 1487.6 | 49.69 | 49.69 | - | - | 29.63 | 29.63 | - | - | - | 20.68 | 20.68 | - | - | - | - | トラック［普通］ １１ｔ積 | - | - | 一般運転手 | - | - | - | 軽油 １．２号 パトロール給油 | - | - | - | - | -
|  |  | 10.5km以下 | 1520.9 | 49.69 | 49.69 | - | - | 29.63 | 29.63 | - | - | - | 20.68 | 20.68 | - | - | - | - | トラック［普通］ １１ｔ積 | - | - | 一般運転手 | - | - | - | 軽油 １．２号 パトロール給油 | - | - | - | - | -
|  |  | 11.5km以下 | 1565.6 | 49.69 | 49.69 | - | - | 29.63 | 29.63 | - | - | - | 20.68 | 20.68 | - | - | - | - | トラック［普通］ １１ｔ積 | - | - | 一般運転手 | - | - | - | 軽油 １．２号 パトロール給油 | - | - | - | - | -
|  |  | 12.5km以下 | 1598.9 | 49.69 | 49.69 | - | - | 29.63 | 29.63 | - | - | - | 20.68 | 20.68 | - | - | - | - | トラック［普通］ １１ｔ積 | - | - | 一般運転手 | - | - | - | 軽油 １．２号 パトロール給油 | - | - | - | - | -
|  |  | 14.0km以下 | 1632.2 | 49.69 | 49.69 | - | - | 29.63 | 29.63 | - | - | - | 20.68 | 20.68 | - | - | - | - | トラック［普通］ １１ｔ積 | - | - | 一般運転手 | - | - | - | 軽油 １．２号 パトロール給油 | - | - | - | - | -
|  |  | 15.0km以下 | 1688.2 | 49.69 | 49.69 | - | - | 29.63 | 29.63 | - | - | - | 20.68 | 20.68 | - | - | - | - | トラック［普通］ １１ｔ積 | - | - | 一般運転手 | - | - | - | 軽油 １．２号 パトロール給油 | - | - | - | - | -
|  | 11個以上15個以下 | 0.5km以下 | 1193.8 | 49.69 | 49.69 | - | - | 29.63 | 29.63 | - | - | - | 20.68 | 20.68 | - | - | - | - | トラック［普通］ １１ｔ積 | - | - | 一般運転手 | - | - | - | 軽油 １．２号 パトロール給油 | - | - | - | - | -
|  |  | 1.0km以下 | 1202.5 | 49.69 | 49.69 | - | - | 29.63 | 29.63 | - | - | - | 20.68 | 20.68 | - | - | - | - | トラック［普通］ １１ｔ積 | - | - | 一般運転手 | - | - | - | 軽油 １．２号 パトロール給油 | - | - | - | - | -
|  |  | 1.5km以下 | 1219.8 | 49.69 | 49.69 | - | - | 29.63 | 29.63 | - | - | - | 20.68 | 20.68 | - | - | - | - | トラック［普通］ １１ｔ積 | - | - | 一般運転手 | - | - | - | 軽油 １．２号 パトロール給油 | - | - | - | - | -
|  |  | 2.0km以下 | 1228.5 | 49.69 | 49.69 | - | - | 29.63 | 29.63 | - | - | - | 20.68 | 20.68 | - | - | - | - | トラック［普通］ １１ｔ積 | - | - | 一般運転手 | - | - | - | 軽油 １．２号 パトロール給油 | - | - | - | - | -
|  |  | 2.5km以下 | 1245.1 | 49.69 | 49.69 | - | - | 29.63 | 29.63 | - | - | - | 20.68 | 20.68 | - | - | - | - | トラック［普通］ １１ｔ積 | - | - | 一般運転手 | - | - | - | 軽油 １．２号 パトロール給油 | - | - | - | - | -
|  |  | 3.0km以下 | 1262.4 | 49.69 | 49.69 | - | - | 29.63 | 29.63 | - | - | - | 20.68 | 20.68 | - | - | - | - | トラック［普通］ １１ｔ積 | - | - | 一般運転手 | - | - | - | 軽油 １．２号 パトロール給油 | - | - | - | - | -
|  |  | 3.5km以下 | 1271.1 | 49.69 | 49.69 | - | - | 29.63 | 29.63 | - | - | - | 20.68 | 20.68 | - | - | - | - | トラック［普通］ １１ｔ積 | - | - | 一般運転手 | - | - | - | 軽油 １．２号 パトロール給油 | - | - | - | - | -
|  |  | 4.0km以下 | 1287.8 | 49.69 | 49.69 | - | - | 29.63 | 29.63 | - | - | - | 20.68 | 20.68 | - | - | - | - | トラック［普通］ １１ｔ積 | - | - | 一般運転手 | - | - | - | 軽油 １．２号 パトロール給油 | - | - | - | - | -
|  |  | 4.5km以下 | 1296.4 | 49.69 | 49.69 | - | - | 29.63 | 29.63 | - | - | - | 20.68 | 20.68 | - | - | - | - | トラック［普通］ １１ｔ積 | - | - | 一般運転手 | - | - | - | 軽油 １．２号 パトロール給油 | - | - | - | - | -
|  |  | 5.0km以下 | 1313.7 | 49.69 | 49.69 | - | - | 29.63 | 29.63 | - | - | - | 20.68 | 20.68 | - | - | - | - | トラック［普通］ １１ｔ積 | - | - | 一般運転手 | - | - | - | 軽油 １．２号 パトロール給油 | - | - | - | - | -
|  |  | 5.5km以下 | 1331.1 | 49.69 | 49.69 | - | - | 29.63 | 29.63 | - | - | - | 20.68 | 20.68 | - | - | - | - | トラック［普通］ １１ｔ積 | - | - | 一般運転手 | - | - | - | 軽油 １．２号 パトロール給油 | - | - | - | - | -
|  |  | 6.0km以下 | 1339.1 | 49.69 | 49.69 | - | - | 29.63 | 29.63 | - | - | - | 20.68 | 20.68 | - | - | - | - | トラック［普通］ １１ｔ積 | - | - | 一般運転手 | - | - | - | 軽油 １．２号 パトロール給油 | - | - | - | - | -
|  |  | 6.5km以下 | 1356.4 | 49.69 | 49.69 | - | - | 29.63 | 29.63 | - | - | - | 20.68 | 20.68 | - | - | - | - | トラック［普通］ １１ｔ積 | - | - | 一般運転手 | - | - | - | 軽油 １．２号 パトロール給油 | - | - | - | - | -
|  |  | 7.0km以下 | 1373 | 49.69 | 49.69 | - | - | 29.63 | 29.63 | - | - | - | 20.68 | 20.68 | - | - | - | - | トラック［普通］ １１ｔ積 | - | - | 一般運転手 | - | - | - | 軽油 １．２号 パトロール給油 | - | - | - | - | -
|  |  | 7.5km以下 | 1381.7 | 49.69 | 49.69 | - | - | 29.63 | 29.63 | - | - | - | 20.68 | 20.68 | - | - | - | - | トラック［普通］ １１ｔ積 | - | - | 一般運転手 | - | - | - | 軽油 １．２号 パトロール給油 | - | - | - | - | -
|  |  | 8.5km以下 | 1390.4 | 49.69 | 49.69 | - | - | 29.63 | 29.63 | - | - | - | 20.68 | 20.68 | - | - | - | - | トラック［普通］ １１ｔ積 | - | - | 一般運転手 | - | - | - | 軽油 １．２号 パトロール給油 | - | - | - | - | -
|  |  | 9.5km以下 | 1416.3 | 49.69 | 49.69 | - | - | 29.63 | 29.63 | - | - | - | 20.68 | 20.68 | - | - | - | - | トラック［普通］ １１ｔ積 | - | - | 一般運転手 | - | - | - | 軽油 １．２号 パトロール給油 | - | - | - | - | -
|  |  | 10.5km以下 | 1441.7 | 49.69 | 49.69 | - | - | 29.63 | 29.63 | - | - | - | 20.68 | 20.68 | - | - | - | - | トラック［普通］ １１ｔ積 | - | - | 一般運転手 | - | - | - | 軽油 １．２号 パトロール給油 | - | - | - | - | -
|  |  | 11.5km以下 | 1475.6 | 49.69 | 49.69 | - | - | 29.63 | 29.63 | - | - | - | 20.68 | 20.68 | - | - | - | - | トラック［普通］ １１ｔ積 | - | - | 一般運転手 | - | - | - | 軽油 １．２号 パトロール給油 | - | - | - | - | -
|  |  | 12.5km以下 | 1501.6 | 49.69 | 49.69 | - | - | 29.63 | 29.63 | - | - | - | 20.68 | 20.68 | - | - | - | - | トラック［普通］ １１ｔ積 | - | - | 一般運転手 | - | - | - | 軽油 １．２号 パトロール給油 | - | - | - | - | -
|  |  | 14.0km以下 | 1527.6 | 49.69 | 49.69 | - | - | 29.63 | 29.63 | - | - | - | 20.68 | 20.68 | - | - | - | - | トラック［普通］ １１ｔ積 | - | - | 一般運転手 | - | - | - | 軽油 １．２号 パトロール給油 | - | - | - | - | -
|  |  | 15.0km以下 | 1569.6 | 49.69 | 49.69 | - | - | 29.63 | 29.63 | - | - | - | 20.68 | 20.68 | - | - | - | - | トラック［普通］ １１ｔ積 | - | - | 一般運転手 | - | - | - | 軽油 １．２号 パトロール給油 | - | - | - | - | -
|  | 15個超23個以下 | 0.5km以下 | 1188.5 | 49.69 | 49.69 | - | - | 29.63 | 29.63 | - | - | - | 20.68 | 20.68 | - | - | - | - | トラック［普通］ １１ｔ積 | - | - | 一般運転手 | - | - | - | 軽油 １．２号 パトロール給油 | - | - | - | - | -
|  |  | 1.0km以下 | 1194.5 | 49.69 | 49.69 | - | - | 29.63 | 29.63 | - | - | - | 20.68 | 20.68 | - | - | - | - | トラック［普通］ １１ｔ積 | - | - | 一般運転手 | - | - | - | 軽油 １．２号 パトロール給油 | - | - | - | - | -
|  |  | 1.5km以下 | 1206.5 | 49.69 | 49.69 | - | - | 29.63 | 29.63 | - | - | - | 20.68 | 20.68 | - | - | - | - | トラック［普通］ １１ｔ積 | - | - | 一般運転手 | - | - | - | 軽油 １．２号 パトロール給油 | - | - | - | - | -
|  |  | 2.0km以下 | 1211.8 | 49.69 | 49.69 | - | - | 29.63 | 29.63 | - | - | - | 20.68 | 20.68 | - | - | - | - | トラック［普通］ １１ｔ積 | - | - | 一般運転手 | - | - | - | 軽油 １．２号 パトロール給油 | - | - | - | - | -
|  |  | 2.5km以下 | 1223.8 | 49.69 | 49.69 | - | - | 29.63 | 29.63 | - | - | - | 20.68 | 20.68 | - | - | - | - | トラック［普通］ １１ｔ積 | - | - | 一般運転手 | - | - | - | 軽油 １．２号 パトロール給油 | - | - | - | - | -
|  |  | 3.0km以下 | 1235.1 | 49.69 | 49.69 | - | - | 29.63 | 29.63 | - | - | - | 20.68 | 20.68 | - | - | - | - | トラック［普通］ １１ｔ積 | - | - | 一般運転手 | - | - | - | 軽油 １．２号 パトロール給油 | - | - | - | - | -
|  |  | 3.5km以下 | 1241.1 | 49.69 | 49.69 | - | - | 29.63 | 29.63 | - | - | - | 20.68 | 20.68 | - | - | - | - | トラック［普通］ １１ｔ積 | - | - | 一般運転手 | - | - | - | 軽油 １．２号 パトロール給油 | - | - | - | - | -
|  |  | 4.0km以下 | 1253.1 | 49.69 | 49.69 | - | - | 29.63 | 29.63 | - | - | - | 20.68 | 20.68 | - | - | - | - | トラック［普通］ １１ｔ積 | - | - | 一般運転手 | - | - | - | 軽油 １．２号 パトロール給油 | - | - | - | - | -
|  |  | 4.5km以下 | 1259.1 | 49.69 | 49.69 | - | - | 29.63 | 29.63 | - | - | - | 20.68 | 20.68 | - | - | - | - | トラック［普通］ １１ｔ積 | - | - | 一般運転手 | - | - | - | 軽油 １．２号 パトロール給油 | - | - | - | - | -
|  |  | 5.0km以下 | 1270.4 | 49.69 | 49.69 | - | - | 29.63 | 29.63 | - | - | - | 20.68 | 20.68 | - | - | - | - | トラック［普通］ １１ｔ積 | - | - | 一般運転手 | - | - | - | 軽油 １．２号 パトロール給油 | - | - | - | - | -
|  |  | 5.5km以下 | 1282.4 | 49.69 | 49.69 | - | - | 29.63 | 29.63 | - | - | - | 20.68 | 20.68 | - | - | - | - | トラック［普通］ １１ｔ積 | - | - | 一般運転手 | - | - | - | 軽油 １．２号 パトロール給油 | - | - | - | - | -
|  |  | 6.0km以下 | 1287.8 | 49.69 | 49.69 | - | - | 29.63 | 29.63 | - | - | - | 20.68 | 20.68 | - | - | - | - | トラック［普通］ １１ｔ積 | - | - | 一般運転手 | - | - | - | 軽油 １．２号 パトロール給油 | - | - | - | - | -
|  |  | 6.5km以下 | 1299.8 | 49.69 | 49.69 | - | - | 29.63 | 29.63 | - | - | - | 20.68 | 20.68 | - | - | - | - | トラック［普通］ １１ｔ積 | - | - | 一般運転手 | - | - | - | 軽油 １．２号 パトロール給油 | - | - | - | - | -
|  |  | 7.0km以下 | 1311.7 | 49.69 | 49.69 | - | - | 29.63 | 29.63 | - | - | - | 20.68 | 20.68 | - | - | - | - | トラック［普通］ １１ｔ積 | - | - | 一般運転手 | - | - | - | 軽油 １．２号 パトロール給油 | - | - | - | - | -
|  |  | 7.5km以下 | 1317.1 | 49.69 | 49.69 | - | - | 29.63 | 29.63 | - | - | - | 20.68 | 20.68 | - | - | - | - | トラック［普通］ １１ｔ積 | - | - | 一般運転手 | - | - | - | 軽油 １．２号 パトロール給油 | - | - | - | - | -
|  |  | 8.5km以下 | 1323.1 | 49.69 | 49.69 | - | - | 29.63 | 29.63 | - | - | - | 20.68 | 20.68 | - | - | - | - | トラック［普通］ １１ｔ積 | - | - | 一般運転手 | - | - | - | 軽油 １．２号 パトロール給油 | - | - | - | - | -
|  |  | 9.5km以下 | 1340.4 | 49.69 | 49.69 | - | - | 29.63 | 29.63 | - | - | - | 20.68 | 20.68 | - | - | - | - | トラック［普通］ １１ｔ積 | - | - | 一般運転手 | - | - | - | 軽油 １．２号 パトロール給油 | - | - | - | - | -
|  |  | 10.5km以下 | 1358.4 | 49.69 | 49.69 | - | - | 29.63 | 29.63 | - | - | - | 20.68 | 20.68 | - | - | - | - | トラック［普通］ １１ｔ積 | - | - | 一般運転手 | - | - | - | 軽油 １．２号 パトロール給油 | - | - | - | - | -
|  |  | 11.5km以下 | 1381.7 | 49.69 | 49.69 | - | - | 29.63 | 29.63 | - | - | - | 20.68 | 20.68 | - | - | - | - | トラック［普通］ １１ｔ積 | - | - | 一般運転手 | - | - | - | 軽油 １．２号 パトロール給油 | - | - | - | - | -
|  |  | 12.5km以下 | 1399 | 49.69 | 49.69 | - | - | 29.63 | 29.63 | - | - | - | 20.68 | 20.68 | - | - | - | - | トラック［普通］ １１ｔ積 | - | - | 一般運転手 | - | - | - | 軽油 １．２号 パトロール給油 | - | - | - | - | -
|  |  | 14.0km以下 | 1416.3 | 49.69 | 49.69 | - | - | 29.63 | 29.63 | - | - | - | 20.68 | 20.68 | - | - | - | - | トラック［普通］ １１ｔ積 | - | - | 一般運転手 | - | - | - | 軽油 １．２号 パトロール給油 | - | - | - | - | -
|  |  | 15.0km以下 | 1445.7 | 49.69 | 49.69 | - | - | 29.63 | 29.63 | - | - | - | 20.68 | 20.68 | - | - | - | - | トラック［普通］ １１ｔ積 | - | - | 一般運転手 | - | - | - | 軽油 １．２号 パトロール給油 | - | - | - | - | -
| 積込･据付(乱積) | 1個 | 0.5km以下 | 1443.7 | 49.69 | 49.69 | - | - | 29.63 | 29.63 | - | - | - | 20.68 | 20.68 | - | - | - | - | トラック［普通］ １１ｔ積 | - | - | 一般運転手 | - | - | - | 軽油 １．２号 パトロール給油 | - | - | - | - | -
|  |  | 1.0km以下 | 1554.2 | 49.69 | 49.69 | - | - | 29.63 | 29.63 | - | - | - | 20.68 | 20.68 | - | - | - | - | トラック［普通］ １１ｔ積 | - | - | 一般運転手 | - | - | - | 軽油 １．２号 パトロール給油 | - | - | - | - | -
|  |  | 1.5km以下 | 1776.8 | 49.69 | 49.69 | - | - | 29.63 | 29.63 | - | - | - | 20.68 | 20.68 | - | - | - | - | トラック［普通］ １１ｔ積 | - | - | 一般運転手 | - | - | - | 軽油 １．２号 パトロール給油 | - | - | - | - | -
|  |  | 2.0km以下 | 1888 | 49.69 | 49.69 | - | - | 29.63 | 29.63 | - | - | - | 20.68 | 20.68 | - | - | - | - | トラック［普通］ １１ｔ積 | - | - | 一般運転手 | - | - | - | 軽油 １．２号 パトロール給油 | - | - | - | - | -
|  |  | 2.5km以下 | 2109.9 | 49.69 | 49.69 | - | - | 29.63 | 29.63 | - | - | - | 20.68 | 20.68 | - | - | - | - | トラック［普通］ １１ｔ積 | - | - | 一般運転手 | - | - | - | 軽油 １．２号 パトロール給油 | - | - | - | - | -
|  |  | 3.0km以下 | 2331.7 | 49.69 | 49.69 | - | - | 29.63 | 29.63 | - | - | - | 20.68 | 20.68 | - | - | - | - | トラック［普通］ １１ｔ積 | - | - | 一般運転手 | - | - | - | 軽油 １．２号 パトロール給油 | - | - | - | - | -
|  |  | 3.5km以下 | 2443 | 49.69 | 49.69 | - | - | 29.63 | 29.63 | - | - | - | 20.68 | 20.68 | - | - | - | - | トラック［普通］ １１ｔ積 | - | - | 一般運転手 | - | - | - | 軽油 １．２号 パトロール給油 | - | - | - | - | -
|  |  | 4.0km以下 | 2664.8 | 49.69 | 49.69 | - | - | 29.63 | 29.63 | - | - | - | 20.68 | 20.68 | - | - | - | - | トラック［普通］ １１ｔ積 | - | - | 一般運転手 | - | - | - | 軽油 １．２号 パトロール給油 | - | - | - | - | -
|  |  | 4.5km以下 | 2776.1 | 49.69 | 49.69 | - | - | 29.63 | 29.63 | - | - | - | 20.68 | 20.68 | - | - | - | - | トラック［普通］ １１ｔ積 | - | - | 一般運転手 | - | - | - | 軽油 １．２号 パトロール給油 | - | - | - | - | -
|  |  | 5.0km以下 | 2997.9 | 49.69 | 49.69 | - | - | 29.63 | 29.63 | - | - | - | 20.68 | 20.68 | - | - | - | - | トラック［普通］ １１ｔ積 | - | - | 一般運転手 | - | - | - | 軽油 １．２号 パトロール給油 | - | - | - | - | -
|  |  | 5.5km以下 | 3219.7 | 49.69 | 49.69 | - | - | 29.63 | 29.63 | - | - | - | 20.68 | 20.68 | - | - | - | - | トラック［普通］ １１ｔ積 | - | - | 一般運転手 | - | - | - | 軽油 １．２号 パトロール給油 | - | - | - | - | -
|  |  | 6.0km以下 | 3331 | 49.69 | 49.69 | - | - | 29.63 | 29.63 | - | - | - | 20.68 | 20.68 | - | - | - | - | トラック［普通］ １１ｔ積 | - | - | 一般運転手 | - | - | - | 軽油 １．２号 パトロール給油 | - | - | - | - | -
|  |  | 6.5km以下 | 3552.8 | 49.69 | 49.69 | - | - | 29.63 | 29.63 | - | - | - | 20.68 | 20.68 | - | - | - | - | トラック［普通］ １１ｔ積 | - | - | 一般運転手 | - | - | - | 軽油 １．２号 パトロール給油 | - | - | - | - | -
|  |  | 7.0km以下 | 3774.7 | 49.69 | 49.69 | - | - | 29.63 | 29.63 | - | - | - | 20.68 | 20.68 | - | - | - | - | トラック［普通］ １１ｔ積 | - | - | 一般運転手 | - | - | - | 軽油 １．２号 パトロール給油 | - | - | - | - | -
|  |  | 7.5km以下 | 3886.6 | 49.69 | 49.69 | - | - | 29.63 | 29.63 | - | - | - | 20.68 | 20.68 | - | - | - | - | トラック［普通］ １１ｔ積 | - | - | 一般運転手 | - | - | - | 軽油 １．２号 パトロール給油 | - | - | - | - | -
|  |  | 8.5km以下 | 3996.5 | 49.69 | 49.69 | - | - | 29.63 | 29.63 | - | - | - | 20.68 | 20.68 | - | - | - | - | トラック［普通］ １１ｔ積 | - | - | 一般運転手 | - | - | - | 軽油 １．２号 パトロール給油 | - | - | - | - | -
|  |  | 9.5km以下 | 4331.6 | 49.69 | 49.69 | - | - | 29.63 | 29.63 | - | - | - | 20.68 | 20.68 | - | - | - | - | トラック［普通］ １１ｔ積 | - | - | 一般運転手 | - | - | - | 軽油 １．２号 パトロール給油 | - | - | - | - | -
|  |  | 10.5km以下 | 4662.1 | 49.69 | 49.69 | - | - | 29.63 | 29.63 | - | - | - | 20.68 | 20.68 | - | - | - | - | トラック［普通］ １１ｔ積 | - | - | 一般運転手 | - | - | - | 軽油 １．２号 パトロール給油 | - | - | - | - | -
|  |  | 11.5km以下 | 5109.1 | 49.69 | 49.69 | - | - | 29.63 | 29.63 | - | - | - | 20.68 | 20.68 | - | - | - | - | トラック［普通］ １１ｔ積 | - | - | 一般運転手 | - | - | - | 軽油 １．２号 パトロール給油 | - | - | - | - | -
|  |  | 12.5km以下 | 5442.9 | 49.69 | 49.69 | - | - | 29.63 | 29.63 | - | - | - | 20.68 | 20.68 | - | - | - | - | トラック［普通］ １１ｔ積 | - | - | 一般運転手 | - | - | - | 軽油 １．２号 パトロール給油 | - | - | - | - | -
|  |  | 14.0km以下 | 5773.3 | 49.69 | 49.69 | - | - | 29.63 | 29.63 | - | - | - | 20.68 | 20.68 | - | - | - | - | トラック［普通］ １１ｔ積 | - | - | 一般運転手 | - | - | - | 軽油 １．２号 パトロール給油 | - | - | - | - | -
|  |  | 15.0km以下 | 6326.9 | 49.69 | 49.69 | - | - | 29.63 | 29.63 | - | - | - | 20.68 | 20.68 | - | - | - | - | トラック［普通］ １１ｔ積 | - | - | 一般運転手 | - | - | - | 軽油 １．２号 パトロール給油 | - | - | - | - | -
|  | 2個 | 0.5km以下 | 1332.4 | 49.69 | 49.69 | - | - | 29.63 | 29.63 | - | - | - | 20.68 | 20.68 | - | - | - | - | トラック［普通］ １１ｔ積 | - | - | 一般運転手 | - | - | - | 軽油 １．２号 パトロール給油 | - | - | - | - | -
|  |  | 1.0km以下 | 1387.7 | 49.69 | 49.69 | - | - | 29.63 | 29.63 | - | - | - | 20.68 | 20.68 | - | - | - | - | トラック［普通］ １１ｔ積 | - | - | 一般運転手 | - | - | - | 軽油 １．２号 パトロール給油 | - | - | - | - | -
|  |  | 1.5km以下 | 1499 | 49.69 | 49.69 | - | - | 29.63 | 29.63 | - | - | - | 20.68 | 20.68 | - | - | - | - | トラック［普通］ １１ｔ積 | - | - | 一般運転手 | - | - | - | 軽油 １．２号 パトロール給油 | - | - | - | - | -
|  |  | 2.0km以下 | 1554.2 | 49.69 | 49.69 | - | - | 29.63 | 29.63 | - | - | - | 20.68 | 20.68 | - | - | - | - | トラック［普通］ １１ｔ積 | - | - | 一般運転手 | - | - | - | 軽油 １．２号 パトロール給油 | - | - | - | - | -
|  |  | 2.5km以下 | 1665.5 | 49.69 | 49.69 | - | - | 29.63 | 29.63 | - | - | - | 20.68 | 20.68 | - | - | - | - | トラック［普通］ １１ｔ積 | - | - | 一般運転手 | - | - | - | 軽油 １．２号 パトロール給油 | - | - | - | - | -
|  |  | 3.0km以下 | 1776.8 | 49.69 | 49.69 | - | - | 29.63 | 29.63 | - | - | - | 20.68 | 20.68 | - | - | - | - | トラック［普通］ １１ｔ積 | - | - | 一般運転手 | - | - | - | 軽油 １．２号 パトロール給油 | - | - | - | - | -
|  |  | 3.5km以下 | 1832.1 | 49.69 | 49.69 | - | - | 29.63 | 29.63 | - | - | - | 20.68 | 20.68 | - | - | - | - | トラック［普通］ １１ｔ積 | - | - | 一般運転手 | - | - | - | 軽油 １．２号 パトロール給油 | - | - | - | - | -
|  |  | 4.0km以下 | 1942.6 | 49.69 | 49.69 | - | - | 29.63 | 29.63 | - | - | - | 20.68 | 20.68 | - | - | - | - | トラック［普通］ １１ｔ積 | - | - | 一般運転手 | - | - | - | 軽油 １．２号 パトロール給油 | - | - | - | - | -
|  |  | 4.5km以下 | 1998.6 | 49.69 | 49.69 | - | - | 29.63 | 29.63 | - | - | - | 20.68 | 20.68 | - | - | - | - | トラック［普通］ １１ｔ積 | - | - | 一般運転手 | - | - | - | 軽油 １．２号 パトロール給油 | - | - | - | - | -
|  |  | 5.0km以下 | 2109.9 | 49.69 | 49.69 | - | - | 29.63 | 29.63 | - | - | - | 20.68 | 20.68 | - | - | - | - | トラック［普通］ １１ｔ積 | - | - | 一般運転手 | - | - | - | 軽油 １．２号 パトロール給油 | - | - | - | - | -
|  |  | 5.5km以下 | 2220.4 | 49.69 | 49.69 | - | - | 29.63 | 29.63 | - | - | - | 20.68 | 20.68 | - | - | - | - | トラック［普通］ １１ｔ積 | - | - | 一般運転手 | - | - | - | 軽油 １．２号 パトロール給油 | - | - | - | - | -
|  |  | 6.0km以下 | 2275.7 | 49.69 | 49.69 | - | - | 29.63 | 29.63 | - | - | - | 20.68 | 20.68 | - | - | - | - | トラック［普通］ １１ｔ積 | - | - | 一般運転手 | - | - | - | 軽油 １．２号 パトロール給油 | - | - | - | - | -
|  |  | 6.5km以下 | 2387 | 49.69 | 49.69 | - | - | 29.63 | 29.63 | - | - | - | 20.68 | 20.68 | - | - | - | - | トラック［普通］ １１ｔ積 | - | - | 一般運転手 | - | - | - | 軽油 １．２号 パトロール給油 | - | - | - | - | -
|  |  | 7.0km以下 | 2498.3 | 49.69 | 49.69 | - | - | 29.63 | 29.63 | - | - | - | 20.68 | 20.68 | - | - | - | - | トラック［普通］ １１ｔ積 | - | - | 一般運転手 | - | - | - | 軽油 １．２号 パトロール給油 | - | - | - | - | -
|  |  | 7.5km以下 | 2553.5 | 49.69 | 49.69 | - | - | 29.63 | 29.63 | - | - | - | 20.68 | 20.68 | - | - | - | - | トラック［普通］ １１ｔ積 | - | - | 一般運転手 | - | - | - | 軽油 １．２号 パトロール給油 | - | - | - | - | -
|  |  | 8.5km以下 | 2609.5 | 49.69 | 49.69 | - | - | 29.63 | 29.63 | - | - | - | 20.68 | 20.68 | - | - | - | - | トラック［普通］ １１ｔ積 | - | - | 一般運転手 | - | - | - | 軽油 １．２号 パトロール給油 | - | - | - | - | -
|  |  | 9.5km以下 | 2776.1 | 49.69 | 49.69 | - | - | 29.63 | 29.63 | - | - | - | 20.68 | 20.68 | - | - | - | - | トラック［普通］ １１ｔ積 | - | - | 一般運転手 | - | - | - | 軽油 １．２号 パトロール給油 | - | - | - | - | -
|  |  | 10.5km以下 | 2942.6 | 49.69 | 49.69 | - | - | 29.63 | 29.63 | - | - | - | 20.68 | 20.68 | - | - | - | - | トラック［普通］ １１ｔ積 | - | - | 一般運転手 | - | - | - | 軽油 １．２号 パトロール給油 | - | - | - | - | -
|  |  | 11.5km以下 | 3165.1 | 49.69 | 49.69 | - | - | 29.63 | 29.63 | - | - | - | 20.68 | 20.68 | - | - | - | - | トラック［普通］ １１ｔ積 | - | - | 一般運転手 | - | - | - | 軽油 １．２号 パトロール給油 | - | - | - | - | -
|  |  | 12.5km以下 | 3331 | 49.69 | 49.69 | - | - | 29.63 | 29.63 | - | - | - | 20.68 | 20.68 | - | - | - | - | トラック［普通］ １１ｔ積 | - | - | 一般運転手 | - | - | - | 軽油 １．２号 パトロール給油 | - | - | - | - | -
|  |  | 14.0km以下 | 3496.9 | 49.69 | 49.69 | - | - | 29.63 | 29.63 | - | - | - | 20.68 | 20.68 | - | - | - | - | トラック［普通］ １１ｔ積 | - | - | 一般運転手 | - | - | - | 軽油 １．２号 パトロール給油 | - | - | - | - | -
|  |  | 15.0km以下 | 3774.7 | 49.69 | 49.69 | - | - | 29.63 | 29.63 | - | - | - | 20.68 | 20.68 | - | - | - | - | トラック［普通］ １１ｔ積 | - | - | 一般運転手 | - | - | - | 軽油 １．２号 パトロール給油 | - | - | - | - | -
|  | 3個 | 0.5km以下 | 1295.1 | 49.69 | 49.69 | - | - | 29.63 | 29.63 | - | - | - | 20.68 | 20.68 | - | - | - | - | トラック［普通］ １１ｔ積 | - | - | 一般運転手 | - | - | - | 軽油 １．２号 パトロール給油 | - | - | - | - | -
|  |  | 1.0km以下 | 1332.4 | 49.69 | 49.69 | - | - | 29.63 | 29.63 | - | - | - | 20.68 | 20.68 | - | - | - | - | トラック［普通］ １１ｔ積 | - | - | 一般運転手 | - | - | - | 軽油 １．２号 パトロール給油 | - | - | - | - | -
|  |  | 1.5km以下 | 1406.3 | 49.69 | 49.69 | - | - | 29.63 | 29.63 | - | - | - | 20.68 | 20.68 | - | - | - | - | トラック［普通］ １１ｔ積 | - | - | 一般運転手 | - | - | - | 軽油 １．２号 パトロール給油 | - | - | - | - | -
|  |  | 2.0km以下 | 1443.7 | 49.69 | 49.69 | - | - | 29.63 | 29.63 | - | - | - | 20.68 | 20.68 | - | - | - | - | トラック［普通］ １１ｔ積 | - | - | 一般運転手 | - | - | - | 軽油 １．２号 パトロール給油 | - | - | - | - | -
|  |  | 2.5km以下 | 1517.6 | 49.69 | 49.69 | - | - | 29.63 | 29.63 | - | - | - | 20.68 | 20.68 | - | - | - | - | トラック［普通］ １１ｔ積 | - | - | 一般運転手 | - | - | - | 軽油 １．２号 パトロール給油 | - | - | - | - | -
|  |  | 3.0km以下 | 1591.6 | 49.69 | 49.69 | - | - | 29.63 | 29.63 | - | - | - | 20.68 | 20.68 | - | - | - | - | トラック［普通］ １１ｔ積 | - | - | 一般運転手 | - | - | - | 軽油 １．２号 パトロール給油 | - | - | - | - | -
|  |  | 3.5km以下 | 1628.2 | 49.69 | 49.69 | - | - | 29.63 | 29.63 | - | - | - | 20.68 | 20.68 | - | - | - | - | トラック［普通］ １１ｔ積 | - | - | 一般運転手 | - | - | - | 軽油 １．２号 パトロール給油 | - | - | - | - | -
|  |  | 4.0km以下 | 1702.8 | 49.69 | 49.69 | - | - | 29.63 | 29.63 | - | - | - | 20.68 | 20.68 | - | - | - | - | トラック［普通］ １１ｔ積 | - | - | 一般運転手 | - | - | - | 軽油 １．２号 パトロール給油 | - | - | - | - | -
|  |  | 4.5km以下 | 1739.4 | 49.69 | 49.69 | - | - | 29.63 | 29.63 | - | - | - | 20.68 | 20.68 | - | - | - | - | トラック［普通］ １１ｔ積 | - | - | 一般運転手 | - | - | - | 軽油 １．２号 パトロール給油 | - | - | - | - | -
|  |  | 5.0km以下 | 1814.1 | 49.69 | 49.69 | - | - | 29.63 | 29.63 | - | - | - | 20.68 | 20.68 | - | - | - | - | トラック［普通］ １１ｔ積 | - | - | 一般運転手 | - | - | - | 軽油 １．２号 パトロール給油 | - | - | - | - | -
|  |  | 5.5km以下 | 1888 | 49.69 | 49.69 | - | - | 29.63 | 29.63 | - | - | - | 20.68 | 20.68 | - | - | - | - | トラック［普通］ １１ｔ積 | - | - | 一般運転手 | - | - | - | 軽油 １．２号 パトロール給油 | - | - | - | - | -
|  |  | 6.0km以下 | 1924.7 | 49.69 | 49.69 | - | - | 29.63 | 29.63 | - | - | - | 20.68 | 20.68 | - | - | - | - | トラック［普通］ １１ｔ積 | - | - | 一般運転手 | - | - | - | 軽油 １．２号 パトロール給油 | - | - | - | - | -
|  |  | 6.5km以下 | 1998.6 | 49.69 | 49.69 | - | - | 29.63 | 29.63 | - | - | - | 20.68 | 20.68 | - | - | - | - | トラック［普通］ １１ｔ積 | - | - | 一般運転手 | - | - | - | 軽油 １．２号 パトロール給油 | - | - | - | - | -
|  |  | 7.0km以下 | 2072.5 | 49.69 | 49.69 | - | - | 29.63 | 29.63 | - | - | - | 20.68 | 20.68 | - | - | - | - | トラック［普通］ １１ｔ積 | - | - | 一般運転手 | - | - | - | 軽油 １．２号 パトロール給油 | - | - | - | - | -
|  |  | 7.5km以下 | 2109.9 | 49.69 | 49.69 | - | - | 29.63 | 29.63 | - | - | - | 20.68 | 20.68 | - | - | - | - | トラック［普通］ １１ｔ積 | - | - | 一般運転手 | - | - | - | 軽油 １．２号 パトロール給油 | - | - | - | - | -
|  |  | 8.5km以下 | 2147.2 | 49.69 | 49.69 | - | - | 29.63 | 29.63 | - | - | - | 20.68 | 20.68 | - | - | - | - | トラック［普通］ １１ｔ積 | - | - | 一般運転手 | - | - | - | 軽油 １．２号 パトロール給油 | - | - | - | - | -
|  |  | 9.5km以下 | 2257.8 | 49.69 | 49.69 | - | - | 29.63 | 29.63 | - | - | - | 20.68 | 20.68 | - | - | - | - | トラック［普通］ １１ｔ積 | - | - | 一般運転手 | - | - | - | 軽油 １．２号 パトロール給油 | - | - | - | - | -
|  |  | 10.5km以下 | 2368.3 | 49.69 | 49.69 | - | - | 29.63 | 29.63 | - | - | - | 20.68 | 20.68 | - | - | - | - | トラック［普通］ １１ｔ積 | - | - | 一般運転手 | - | - | - | 軽油 １．２号 パトロール給油 | - | - | - | - | -
|  |  | 11.5km以下 | 2516.9 | 49.69 | 49.69 | - | - | 29.63 | 29.63 | - | - | - | 20.68 | 20.68 | - | - | - | - | トラック［普通］ １１ｔ積 | - | - | 一般運転手 | - | - | - | 軽油 １．２号 パトロール給油 | - | - | - | - | -
|  |  | 12.5km以下 | 2628.2 | 49.69 | 49.69 | - | - | 29.63 | 29.63 | - | - | - | 20.68 | 20.68 | - | - | - | - | トラック［普通］ １１ｔ積 | - | - | 一般運転手 | - | - | - | 軽油 １．２号 パトロール給油 | - | - | - | - | -
|  |  | 14.0km以下 | 2739.4 | 49.69 | 49.69 | - | - | 29.63 | 29.63 | - | - | - | 20.68 | 20.68 | - | - | - | - | トラック［普通］ １１ｔ積 | - | - | 一般運転手 | - | - | - | 軽油 １．２号 パトロール給油 | - | - | - | - | -
|  |  | 15.0km以下 | 2924.6 | 49.69 | 49.69 | - | - | 29.63 | 29.63 | - | - | - | 20.68 | 20.68 | - | - | - | - | トラック［普通］ １１ｔ積 | - | - | 一般運転手 | - | - | - | 軽油 １．２号 パトロール給油 | - | - | - | - | -
|  | 4個 | 0.5km以下 | 1277.1 | 49.69 | 49.69 | - | - | 29.63 | 29.63 | - | - | - | 20.68 | 20.68 | - | - | - | - | トラック［普通］ １１ｔ積 | - | - | 一般運転手 | - | - | - | 軽油 １．２号 パトロール給油 | - | - | - | - | -
|  |  | 1.0km以下 | 1304.4 | 49.69 | 49.69 | - | - | 29.63 | 29.63 | - | - | - | 20.68 | 20.68 | - | - | - | - | トラック［普通］ １１ｔ積 | - | - | 一般運転手 | - | - | - | 軽油 １．２号 パトロール給油 | - | - | - | - | -
|  |  | 1.5km以下 | 1360.4 | 49.69 | 49.69 | - | - | 29.63 | 29.63 | - | - | - | 20.68 | 20.68 | - | - | - | - | トラック［普通］ １１ｔ積 | - | - | 一般運転手 | - | - | - | 軽油 １．２号 パトロール給油 | - | - | - | - | -
|  |  | 2.0km以下 | 1387.7 | 49.69 | 49.69 | - | - | 29.63 | 29.63 | - | - | - | 20.68 | 20.68 | - | - | - | - | トラック［普通］ １１ｔ積 | - | - | 一般運転手 | - | - | - | 軽油 １．２号 パトロール給油 | - | - | - | - | -
|  |  | 2.5km以下 | 1443.7 | 49.69 | 49.69 | - | - | 29.63 | 29.63 | - | - | - | 20.68 | 20.68 | - | - | - | - | トラック［普通］ １１ｔ積 | - | - | 一般運転手 | - | - | - | 軽油 １．２号 パトロール給油 | - | - | - | - | -
|  |  | 3.0km以下 | 1499 | 49.69 | 49.69 | - | - | 29.63 | 29.63 | - | - | - | 20.68 | 20.68 | - | - | - | - | トラック［普通］ １１ｔ積 | - | - | 一般運転手 | - | - | - | 軽油 １．２号 パトロール給油 | - | - | - | - | -
|  |  | 3.5km以下 | 1526.3 | 49.69 | 49.69 | - | - | 29.63 | 29.63 | - | - | - | 20.68 | 20.68 | - | - | - | - | トラック［普通］ １１ｔ積 | - | - | 一般運転手 | - | - | - | 軽油 １．２号 パトロール給油 | - | - | - | - | -
|  |  | 4.0km以下 | 1582.2 | 49.69 | 49.69 | - | - | 29.63 | 29.63 | - | - | - | 20.68 | 20.68 | - | - | - | - | トラック［普通］ １１ｔ積 | - | - | 一般運転手 | - | - | - | 軽油 １．２号 パトロール給油 | - | - | - | - | -
|  |  | 4.5km以下 | 1610.2 | 49.69 | 49.69 | - | - | 29.63 | 29.63 | - | - | - | 20.68 | 20.68 | - | - | - | - | トラック［普通］ １１ｔ積 | - | - | 一般運転手 | - | - | - | 軽油 １．２号 パトロール給油 | - | - | - | - | -
|  |  | 5.0km以下 | 1665.5 | 49.69 | 49.69 | - | - | 29.63 | 29.63 | - | - | - | 20.68 | 20.68 | - | - | - | - | トラック［普通］ １１ｔ積 | - | - | 一般運転手 | - | - | - | 軽油 １．２号 パトロール給油 | - | - | - | - | -
|  |  | 5.5km以下 | 1720.8 | 49.69 | 49.69 | - | - | 29.63 | 29.63 | - | - | - | 20.68 | 20.68 | - | - | - | - | トラック［普通］ １１ｔ積 | - | - | 一般運転手 | - | - | - | 軽油 １．２号 パトロール給油 | - | - | - | - | -
|  |  | 6.0km以下 | 1748.8 | 49.69 | 49.69 | - | - | 29.63 | 29.63 | - | - | - | 20.68 | 20.68 | - | - | - | - | トラック［普通］ １１ｔ積 | - | - | 一般運転手 | - | - | - | 軽油 １．２号 パトロール給油 | - | - | - | - | -
|  |  | 6.5km以下 | 1804.7 | 49.69 | 49.69 | - | - | 29.63 | 29.63 | - | - | - | 20.68 | 20.68 | - | - | - | - | トラック［普通］ １１ｔ積 | - | - | 一般運転手 | - | - | - | 軽油 １．２号 パトロール給油 | - | - | - | - | -
|  |  | 7.0km以下 | 1860 | 49.69 | 49.69 | - | - | 29.63 | 29.63 | - | - | - | 20.68 | 20.68 | - | - | - | - | トラック［普通］ １１ｔ積 | - | - | 一般運転手 | - | - | - | 軽油 １．２号 パトロール給油 | - | - | - | - | -
|  |  | 7.5km以下 | 1888 | 49.69 | 49.69 | - | - | 29.63 | 29.63 | - | - | - | 20.68 | 20.68 | - | - | - | - | トラック［普通］ １１ｔ積 | - | - | 一般運転手 | - | - | - | 軽油 １．２号 パトロール給油 | - | - | - | - | -
|  |  | 8.5km以下 | 1915.3 | 49.69 | 49.69 | - | - | 29.63 | 29.63 | - | - | - | 20.68 | 20.68 | - | - | - | - | トラック［普通］ １１ｔ積 | - | - | 一般運転手 | - | - | - | 軽油 １．２号 パトロール給油 | - | - | - | - | -
|  |  | 9.5km以下 | 1998.6 | 49.69 | 49.69 | - | - | 29.63 | 29.63 | - | - | - | 20.68 | 20.68 | - | - | - | - | トラック［普通］ １１ｔ積 | - | - | 一般運転手 | - | - | - | 軽油 １．２号 パトロール給油 | - | - | - | - | -
|  |  | 10.5km以下 | 2081.9 | 49.69 | 49.69 | - | - | 29.63 | 29.63 | - | - | - | 20.68 | 20.68 | - | - | - | - | トラック［普通］ １１ｔ積 | - | - | 一般運転手 | - | - | - | 軽油 １．２号 パトロール給油 | - | - | - | - | -
|  |  | 11.5km以下 | 2193.1 | 49.69 | 49.69 | - | - | 29.63 | 29.63 | - | - | - | 20.68 | 20.68 | - | - | - | - | トラック［普通］ １１ｔ積 | - | - | 一般運転手 | - | - | - | 軽油 １．２号 パトロール給油 | - | - | - | - | -
|  |  | 12.5km以下 | 2275.7 | 49.69 | 49.69 | - | - | 29.63 | 29.63 | - | - | - | 20.68 | 20.68 | - | - | - | - | トラック［普通］ １１ｔ積 | - | - | 一般運転手 | - | - | - | 軽油 １．２号 パトロール給油 | - | - | - | - | -
|  |  | 14.0km以下 | 2359 | 49.69 | 49.69 | - | - | 29.63 | 29.63 | - | - | - | 20.68 | 20.68 | - | - | - | - | トラック［普通］ １１ｔ積 | - | - | 一般運転手 | - | - | - | 軽油 １．２号 パトロール給油 | - | - | - | - | -
|  |  | 15.0km以下 | 2498.3 | 49.69 | 49.69 | - | - | 29.63 | 29.63 | - | - | - | 20.68 | 20.68 | - | - | - | - | トラック［普通］ １１ｔ積 | - | - | 一般運転手 | - | - | - | 軽油 １．２号 パトロール給油 | - | - | - | - | -
|  | 5個 | 0.5km以下 | 1265.8 | 49.69 | 49.69 | - | - | 29.63 | 29.63 | - | - | - | 20.68 | 20.68 | - | - | - | - | トラック［普通］ １１ｔ積 | - | - | 一般運転手 | - | - | - | 軽油 １．２号 パトロール給油 | - | - | - | - | -
|  |  | 1.0km以下 | 1287.8 | 49.69 | 49.69 | - | - | 29.63 | 29.63 | - | - | - | 20.68 | 20.68 | - | - | - | - | トラック［普通］ １１ｔ積 | - | - | 一般運転手 | - | - | - | 軽油 １．２号 パトロール給油 | - | - | - | - | -
|  |  | 1.5km以下 | 1332.4 | 49.69 | 49.69 | - | - | 29.63 | 29.63 | - | - | - | 20.68 | 20.68 | - | - | - | - | トラック［普通］ １１ｔ積 | - | - | 一般運転手 | - | - | - | 軽油 １．２号 パトロール給油 | - | - | - | - | -
|  |  | 2.0km以下 | 1354.4 | 49.69 | 49.69 | - | - | 29.63 | 29.63 | - | - | - | 20.68 | 20.68 | - | - | - | - | トラック［普通］ １１ｔ積 | - | - | 一般運転手 | - | - | - | 軽油 １．２号 パトロール給油 | - | - | - | - | -
|  |  | 2.5km以下 | 1399 | 49.69 | 49.69 | - | - | 29.63 | 29.63 | - | - | - | 20.68 | 20.68 | - | - | - | - | トラック［普通］ １１ｔ積 | - | - | 一般運転手 | - | - | - | 軽油 １．２号 パトロール給油 | - | - | - | - | -
|  |  | 3.0km以下 | 1443.7 | 49.69 | 49.69 | - | - | 29.63 | 29.63 | - | - | - | 20.68 | 20.68 | - | - | - | - | トラック［普通］ １１ｔ積 | - | - | 一般運転手 | - | - | - | 軽油 １．２号 パトロール給油 | - | - | - | - | -
|  |  | 3.5km以下 | 1465.6 | 49.69 | 49.69 | - | - | 29.63 | 29.63 | - | - | - | 20.68 | 20.68 | - | - | - | - | トラック［普通］ １１ｔ積 | - | - | 一般運転手 | - | - | - | 軽油 １．２号 パトロール給油 | - | - | - | - | -
|  |  | 4.0km以下 | 1510.3 | 49.69 | 49.69 | - | - | 29.63 | 29.63 | - | - | - | 20.68 | 20.68 | - | - | - | - | トラック［普通］ １１ｔ積 | - | - | 一般運転手 | - | - | - | 軽油 １．２号 パトロール給油 | - | - | - | - | -
|  |  | 4.5km以下 | 1532.3 | 49.69 | 49.69 | - | - | 29.63 | 29.63 | - | - | - | 20.68 | 20.68 | - | - | - | - | トラック［普通］ １１ｔ積 | - | - | 一般運転手 | - | - | - | 軽油 １．２号 パトロール給油 | - | - | - | - | -
|  |  | 5.0km以下 | 1576.9 | 49.69 | 49.69 | - | - | 29.63 | 29.63 | - | - | - | 20.68 | 20.68 | - | - | - | - | トラック［普通］ １１ｔ積 | - | - | 一般運転手 | - | - | - | 軽油 １．２号 パトロール給油 | - | - | - | - | -
|  |  | 5.5km以下 | 1620.9 | 49.69 | 49.69 | - | - | 29.63 | 29.63 | - | - | - | 20.68 | 20.68 | - | - | - | - | トラック［普通］ １１ｔ積 | - | - | 一般運転手 | - | - | - | 軽油 １．２号 パトロール給油 | - | - | - | - | -
|  |  | 6.0km以下 | 1643.5 | 49.69 | 49.69 | - | - | 29.63 | 29.63 | - | - | - | 20.68 | 20.68 | - | - | - | - | トラック［普通］ １１ｔ積 | - | - | 一般運転手 | - | - | - | 軽油 １．２号 パトロール給油 | - | - | - | - | -
|  |  | 6.5km以下 | 1688.2 | 49.69 | 49.69 | - | - | 29.63 | 29.63 | - | - | - | 20.68 | 20.68 | - | - | - | - | トラック［普通］ １１ｔ積 | - | - | 一般運転手 | - | - | - | 軽油 １．２号 パトロール給油 | - | - | - | - | -
|  |  | 7.0km以下 | 1732.1 | 49.69 | 49.69 | - | - | 29.63 | 29.63 | - | - | - | 20.68 | 20.68 | - | - | - | - | トラック［普通］ １１ｔ積 | - | - | 一般運転手 | - | - | - | 軽油 １．２号 パトロール給油 | - | - | - | - | -
|  |  | 7.5km以下 | 1754.8 | 49.69 | 49.69 | - | - | 29.63 | 29.63 | - | - | - | 20.68 | 20.68 | - | - | - | - | トラック［普通］ １１ｔ積 | - | - | 一般運転手 | - | - | - | 軽油 １．２号 パトロール給油 | - | - | - | - | -
|  |  | 8.5km以下 | 1776.8 | 49.69 | 49.69 | - | - | 29.63 | 29.63 | - | - | - | 20.68 | 20.68 | - | - | - | - | トラック［普通］ １１ｔ積 | - | - | 一般運転手 | - | - | - | 軽油 １．２号 パトロール給油 | - | - | - | - | -
|  |  | 9.5km以下 | 1843.4 | 49.69 | 49.69 | - | - | 29.63 | 29.63 | - | - | - | 20.68 | 20.68 | - | - | - | - | トラック［普通］ １１ｔ積 | - | - | 一般運転手 | - | - | - | 軽油 １．２号 パトロール給油 | - | - | - | - | -
|  |  | 10.5km以下 | 1910 | 49.69 | 49.69 | - | - | 29.63 | 29.63 | - | - | - | 20.68 | 20.68 | - | - | - | - | トラック［普通］ １１ｔ積 | - | - | 一般運転手 | - | - | - | 軽油 １．２号 パトロール給油 | - | - | - | - | -
|  |  | 11.5km以下 | 1998.6 | 49.69 | 49.69 | - | - | 29.63 | 29.63 | - | - | - | 20.68 | 20.68 | - | - | - | - | トラック［普通］ １１ｔ積 | - | - | 一般運転手 | - | - | - | 軽油 １．２号 パトロール給油 | - | - | - | - | -
|  |  | 12.5km以下 | 2065.2 | 49.69 | 49.69 | - | - | 29.63 | 29.63 | - | - | - | 20.68 | 20.68 | - | - | - | - | トラック［普通］ １１ｔ積 | - | - | 一般運転手 | - | - | - | 軽油 １．２号 パトロール給油 | - | - | - | - | -
|  |  | 14.0km以下 | 2131.8 | 49.69 | 49.69 | - | - | 29.63 | 29.63 | - | - | - | 20.68 | 20.68 | - | - | - | - | トラック［普通］ １１ｔ積 | - | - | 一般運転手 | - | - | - | 軽油 １．２号 パトロール給油 | - | - | - | - | -
|  |  | 15.0km以下 | 2243.1 | 49.69 | 49.69 | - | - | 29.63 | 29.63 | - | - | - | 20.68 | 20.68 | - | - | - | - | トラック［普通］ １１ｔ積 | - | - | 一般運転手 | - | - | - | 軽油 １．２号 パトロール給油 | - | - | - | - | -
|  | 6個 | 0.5km以下 | 1258.5 | 49.69 | 49.69 | - | - | 29.63 | 29.63 | - | - | - | 20.68 | 20.68 | - | - | - | - | トラック［普通］ １１ｔ積 | - | - | 一般運転手 | - | - | - | 軽油 １．２号 パトロール給油 | - | - | - | - | -
|  |  | 1.0km以下 | 1277.1 | 49.69 | 49.69 | - | - | 29.63 | 29.63 | - | - | - | 20.68 | 20.68 | - | - | - | - | トラック［普通］ １１ｔ積 | - | - | 一般運転手 | - | - | - | 軽油 １．２号 パトロール給油 | - | - | - | - | -
|  |  | 1.5km以下 | 1313.7 | 49.69 | 49.69 | - | - | 29.63 | 29.63 | - | - | - | 20.68 | 20.68 | - | - | - | - | トラック［普通］ １１ｔ積 | - | - | 一般運転手 | - | - | - | 軽油 １．２号 パトロール給油 | - | - | - | - | -
|  |  | 2.0km以下 | 1332.4 | 49.69 | 49.69 | - | - | 29.63 | 29.63 | - | - | - | 20.68 | 20.68 | - | - | - | - | トラック［普通］ １１ｔ積 | - | - | 一般運転手 | - | - | - | 軽油 １．２号 パトロール給油 | - | - | - | - | -
|  |  | 2.5km以下 | 1369 | 49.69 | 49.69 | - | - | 29.63 | 29.63 | - | - | - | 20.68 | 20.68 | - | - | - | - | トラック［普通］ １１ｔ積 | - | - | 一般運転手 | - | - | - | 軽油 １．２号 パトロール給油 | - | - | - | - | -
|  |  | 3.0km以下 | 1406.3 | 49.69 | 49.69 | - | - | 29.63 | 29.63 | - | - | - | 20.68 | 20.68 | - | - | - | - | トラック［普通］ １１ｔ積 | - | - | 一般運転手 | - | - | - | 軽油 １．２号 パトロール給油 | - | - | - | - | -
|  |  | 3.5km以下 | 1425 | 49.69 | 49.69 | - | - | 29.63 | 29.63 | - | - | - | 20.68 | 20.68 | - | - | - | - | トラック［普通］ １１ｔ積 | - | - | 一般運転手 | - | - | - | 軽油 １．２号 パトロール給油 | - | - | - | - | -
|  |  | 4.0km以下 | 1461.6 | 49.69 | 49.69 | - | - | 29.63 | 29.63 | - | - | - | 20.68 | 20.68 | - | - | - | - | トラック［普通］ １１ｔ積 | - | - | 一般運転手 | - | - | - | 軽油 １．２号 パトロール給油 | - | - | - | - | -
|  |  | 4.5km以下 | 1480.3 | 49.69 | 49.69 | - | - | 29.63 | 29.63 | - | - | - | 20.68 | 20.68 | - | - | - | - | トラック［普通］ １１ｔ積 | - | - | 一般運転手 | - | - | - | 軽油 １．２号 パトロール給油 | - | - | - | - | -
|  |  | 5.0km以下 | 1517.6 | 49.69 | 49.69 | - | - | 29.63 | 29.63 | - | - | - | 20.68 | 20.68 | - | - | - | - | トラック［普通］ １１ｔ積 | - | - | 一般運転手 | - | - | - | 軽油 １．２号 パトロール給油 | - | - | - | - | -
|  |  | 5.5km以下 | 1554.2 | 49.69 | 49.69 | - | - | 29.63 | 29.63 | - | - | - | 20.68 | 20.68 | - | - | - | - | トラック［普通］ １１ｔ積 | - | - | 一般運転手 | - | - | - | 軽油 １．２号 パトロール給油 | - | - | - | - | -
|  |  | 6.0km以下 | 1572.9 | 49.69 | 49.69 | - | - | 29.63 | 29.63 | - | - | - | 20.68 | 20.68 | - | - | - | - | トラック［普通］ １１ｔ積 | - | - | 一般運転手 | - | - | - | 軽油 １．２号 パトロール給油 | - | - | - | - | -
|  |  | 6.5km以下 | 1610.2 | 49.69 | 49.69 | - | - | 29.63 | 29.63 | - | - | - | 20.68 | 20.68 | - | - | - | - | トラック［普通］ １１ｔ積 | - | - | 一般運転手 | - | - | - | 軽油 １．２号 パトロール給油 | - | - | - | - | -
|  |  | 7.0km以下 | 1646.8 | 49.69 | 49.69 | - | - | 29.63 | 29.63 | - | - | - | 20.68 | 20.68 | - | - | - | - | トラック［普通］ １１ｔ積 | - | - | 一般運転手 | - | - | - | 軽油 １．２号 パトロール給油 | - | - | - | - | -
|  |  | 7.5km以下 | 1665.5 | 49.69 | 49.69 | - | - | 29.63 | 29.63 | - | - | - | 20.68 | 20.68 | - | - | - | - | トラック［普通］ １１ｔ積 | - | - | 一般運転手 | - | - | - | 軽油 １．２号 パトロール給油 | - | - | - | - | -
|  |  | 8.5km以下 | 1684.2 | 49.69 | 49.69 | - | - | 29.63 | 29.63 | - | - | - | 20.68 | 20.68 | - | - | - | - | トラック［普通］ １１ｔ積 | - | - | 一般運転手 | - | - | - | 軽油 １．２号 パトロール給油 | - | - | - | - | -
|  |  | 9.5km以下 | 1739.4 | 49.69 | 49.69 | - | - | 29.63 | 29.63 | - | - | - | 20.68 | 20.68 | - | - | - | - | トラック［普通］ １１ｔ積 | - | - | 一般運転手 | - | - | - | 軽油 １．２号 パトロール給油 | - | - | - | - | -
|  |  | 10.5km以下 | 1795.4 | 49.69 | 49.69 | - | - | 29.63 | 29.63 | - | - | - | 20.68 | 20.68 | - | - | - | - | トラック［普通］ １１ｔ積 | - | - | 一般運転手 | - | - | - | 軽油 １．２号 パトロール給油 | - | - | - | - | -
|  |  | 11.5km以下 | 1869.4 | 49.69 | 49.69 | - | - | 29.63 | 29.63 | - | - | - | 20.68 | 20.68 | - | - | - | - | トラック［普通］ １１ｔ積 | - | - | 一般運転手 | - | - | - | 軽油 １．２号 パトロール給油 | - | - | - | - | -
|  |  | 12.5km以下 | 1924.7 | 49.69 | 49.69 | - | - | 29.63 | 29.63 | - | - | - | 20.68 | 20.68 | - | - | - | - | トラック［普通］ １１ｔ積 | - | - | 一般運転手 | - | - | - | 軽油 １．２号 パトロール給油 | - | - | - | - | -
|  |  | 14.0km以下 | 1980.6 | 49.69 | 49.69 | - | - | 29.63 | 29.63 | - | - | - | 20.68 | 20.68 | - | - | - | - | トラック［普通］ １１ｔ積 | - | - | 一般運転手 | - | - | - | 軽油 １．２号 パトロール給油 | - | - | - | - | -
|  |  | 15.0km以下 | 2072.5 | 49.69 | 49.69 | - | - | 29.63 | 29.63 | - | - | - | 20.68 | 20.68 | - | - | - | - | トラック［普通］ １１ｔ積 | - | - | 一般運転手 | - | - | - | 軽油 １．２号 パトロール給油 | - | - | - | - | -
|  | 7個 | 0.5km以下 | 1253.1 | 49.69 | 49.69 | - | - | 29.63 | 29.63 | - | - | - | 20.68 | 20.68 | - | - | - | - | トラック［普通］ １１ｔ積 | - | - | 一般運転手 | - | - | - | 軽油 １．２号 パトロール給油 | - | - | - | - | -
|  |  | 1.0km以下 | 1269.1 | 49.69 | 49.69 | - | - | 29.63 | 29.63 | - | - | - | 20.68 | 20.68 | - | - | - | - | トラック［普通］ １１ｔ積 | - | - | 一般運転手 | - | - | - | 軽油 １．２号 パトロール給油 | - | - | - | - | -
|  |  | 1.5km以下 | 1300.4 | 49.69 | 49.69 | - | - | 29.63 | 29.63 | - | - | - | 20.68 | 20.68 | - | - | - | - | トラック［普通］ １１ｔ積 | - | - | 一般運転手 | - | - | - | 軽油 １．２号 パトロール給油 | - | - | - | - | -
|  |  | 2.0km以下 | 1316.4 | 49.69 | 49.69 | - | - | 29.63 | 29.63 | - | - | - | 20.68 | 20.68 | - | - | - | - | トラック［普通］ １１ｔ積 | - | - | 一般運転手 | - | - | - | 軽油 １．２号 パトロール給油 | - | - | - | - | -
|  |  | 2.5km以下 | 1348.4 | 49.69 | 49.69 | - | - | 29.63 | 29.63 | - | - | - | 20.68 | 20.68 | - | - | - | - | トラック［普通］ １１ｔ積 | - | - | 一般運転手 | - | - | - | 軽油 １．２号 パトロール給油 | - | - | - | - | -
|  |  | 3.0km以下 | 1379.7 | 49.69 | 49.69 | - | - | 29.63 | 29.63 | - | - | - | 20.68 | 20.68 | - | - | - | - | トラック［普通］ １１ｔ積 | - | - | 一般運転手 | - | - | - | 軽油 １．２号 パトロール給油 | - | - | - | - | -
|  |  | 3.5km以下 | 1395.7 | 49.69 | 49.69 | - | - | 29.63 | 29.63 | - | - | - | 20.68 | 20.68 | - | - | - | - | トラック［普通］ １１ｔ積 | - | - | 一般運転手 | - | - | - | 軽油 １．２号 パトロール給油 | - | - | - | - | -
|  |  | 4.0km以下 | 1427.7 | 49.69 | 49.69 | - | - | 29.63 | 29.63 | - | - | - | 20.68 | 20.68 | - | - | - | - | トラック［普通］ １１ｔ積 | - | - | 一般運転手 | - | - | - | 軽油 １．２号 パトロール給油 | - | - | - | - | -
|  |  | 4.5km以下 | 1443.7 | 49.69 | 49.69 | - | - | 29.63 | 29.63 | - | - | - | 20.68 | 20.68 | - | - | - | - | トラック［普通］ １１ｔ積 | - | - | 一般運転手 | - | - | - | 軽油 １．２号 パトロール給油 | - | - | - | - | -
|  |  | 5.0km以下 | 1475 | 49.69 | 49.69 | - | - | 29.63 | 29.63 | - | - | - | 20.68 | 20.68 | - | - | - | - | トラック［普通］ １１ｔ積 | - | - | 一般運転手 | - | - | - | 軽油 １．２号 パトロール給油 | - | - | - | - | -
|  |  | 5.5km以下 | 1506.9 | 49.69 | 49.69 | - | - | 29.63 | 29.63 | - | - | - | 20.68 | 20.68 | - | - | - | - | トラック［普通］ １１ｔ積 | - | - | 一般運転手 | - | - | - | 軽油 １．２号 パトロール給油 | - | - | - | - | -
|  |  | 6.0km以下 | 1522.9 | 49.69 | 49.69 | - | - | 29.63 | 29.63 | - | - | - | 20.68 | 20.68 | - | - | - | - | トラック［普通］ １１ｔ積 | - | - | 一般運転手 | - | - | - | 軽油 １．２号 パトロール給油 | - | - | - | - | -
|  |  | 6.5km以下 | 1554.2 | 49.69 | 49.69 | - | - | 29.63 | 29.63 | - | - | - | 20.68 | 20.68 | - | - | - | - | トラック［普通］ １１ｔ積 | - | - | 一般運転手 | - | - | - | 軽油 １．２号 パトロール給油 | - | - | - | - | -
|  |  | 7.0km以下 | 1586.2 | 49.69 | 49.69 | - | - | 29.63 | 29.63 | - | - | - | 20.68 | 20.68 | - | - | - | - | トラック［普通］ １１ｔ積 | - | - | 一般運転手 | - | - | - | 軽油 １．２号 パトロール給油 | - | - | - | - | -
|  |  | 7.5km以下 | 1602.2 | 49.69 | 49.69 | - | - | 29.63 | 29.63 | - | - | - | 20.68 | 20.68 | - | - | - | - | トラック［普通］ １１ｔ積 | - | - | 一般運転手 | - | - | - | 軽油 １．２号 パトロール給油 | - | - | - | - | -
|  |  | 8.5km以下 | 1617.5 | 49.69 | 49.69 | - | - | 29.63 | 29.63 | - | - | - | 20.68 | 20.68 | - | - | - | - | トラック［普通］ １１ｔ積 | - | - | 一般運転手 | - | - | - | 軽油 １．２号 パトロール給油 | - | - | - | - | -
|  |  | 9.5km以下 | 1665.5 | 49.69 | 49.69 | - | - | 29.63 | 29.63 | - | - | - | 20.68 | 20.68 | - | - | - | - | トラック［普通］ １１ｔ積 | - | - | 一般運転手 | - | - | - | 軽油 １．２号 パトロール給油 | - | - | - | - | -
|  |  | 10.5km以下 | 1712.8 | 49.69 | 49.69 | - | - | 29.63 | 29.63 | - | - | - | 20.68 | 20.68 | - | - | - | - | トラック［普通］ １１ｔ積 | - | - | 一般運転手 | - | - | - | 軽油 １．２号 パトロール給油 | - | - | - | - | -
|  |  | 11.5km以下 | 1776.8 | 49.69 | 49.69 | - | - | 29.63 | 29.63 | - | - | - | 20.68 | 20.68 | - | - | - | - | トラック［普通］ １１ｔ積 | - | - | 一般運転手 | - | - | - | 軽油 １．２号 パトロール給油 | - | - | - | - | -
|  |  | 12.5km以下 | 1824.1 | 49.69 | 49.69 | - | - | 29.63 | 29.63 | - | - | - | 20.68 | 20.68 | - | - | - | - | トラック［普通］ １１ｔ積 | - | - | 一般運転手 | - | - | - | 軽油 １．２号 パトロール給油 | - | - | - | - | -
|  |  | 14.0km以下 | 1872 | 49.69 | 49.69 | - | - | 29.63 | 29.63 | - | - | - | 20.68 | 20.68 | - | - | - | - | トラック［普通］ １１ｔ積 | - | - | 一般運転手 | - | - | - | 軽油 １．２号 パトロール給油 | - | - | - | - | -
|  |  | 15.0km以下 | 1950.6 | 49.69 | 49.69 | - | - | 29.63 | 29.63 | - | - | - | 20.68 | 20.68 | - | - | - | - | トラック［普通］ １１ｔ積 | - | - | 一般運転手 | - | - | - | 軽油 １．２号 パトロール給油 | - | - | - | - | -
|  | 8個 | 0.5km以下 | 1249.1 | 49.69 | 49.69 | - | - | 29.63 | 29.63 | - | - | - | 20.68 | 20.68 | - | - | - | - | トラック［普通］ １１ｔ積 | - | - | 一般運転手 | - | - | - | 軽油 １．２号 パトロール給油 | - | - | - | - | -
|  |  | 1.0km以下 | 1263.1 | 49.69 | 49.69 | - | - | 29.63 | 29.63 | - | - | - | 20.68 | 20.68 | - | - | - | - | トラック［普通］ １１ｔ積 | - | - | 一般運転手 | - | - | - | 軽油 １．２号 パトロール給油 | - | - | - | - | -
|  |  | 1.5km以下 | 1291.1 | 49.69 | 49.69 | - | - | 29.63 | 29.63 | - | - | - | 20.68 | 20.68 | - | - | - | - | トラック［普通］ １１ｔ積 | - | - | 一般運転手 | - | - | - | 軽油 １．２号 パトロール給油 | - | - | - | - | -
|  |  | 2.0km以下 | 1304.4 | 49.69 | 49.69 | - | - | 29.63 | 29.63 | - | - | - | 20.68 | 20.68 | - | - | - | - | トラック［普通］ １１ｔ積 | - | - | 一般運転手 | - | - | - | 軽油 １．２号 パトロール給油 | - | - | - | - | -
|  |  | 2.5km以下 | 1332.4 | 49.69 | 49.69 | - | - | 29.63 | 29.63 | - | - | - | 20.68 | 20.68 | - | - | - | - | トラック［普通］ １１ｔ積 | - | - | 一般運転手 | - | - | - | 軽油 １．２号 パトロール給油 | - | - | - | - | -
|  |  | 3.0km以下 | 1360.4 | 49.69 | 49.69 | - | - | 29.63 | 29.63 | - | - | - | 20.68 | 20.68 | - | - | - | - | トラック［普通］ １１ｔ積 | - | - | 一般運転手 | - | - | - | 軽油 １．２号 パトロール給油 | - | - | - | - | -
|  |  | 3.5km以下 | 1374.4 | 49.69 | 49.69 | - | - | 29.63 | 29.63 | - | - | - | 20.68 | 20.68 | - | - | - | - | トラック［普通］ １１ｔ積 | - | - | 一般運転手 | - | - | - | 軽油 １．２号 パトロール給油 | - | - | - | - | -
|  |  | 4.0km以下 | 1401.7 | 49.69 | 49.69 | - | - | 29.63 | 29.63 | - | - | - | 20.68 | 20.68 | - | - | - | - | トラック［普通］ １１ｔ積 | - | - | 一般運転手 | - | - | - | 軽油 １．２号 パトロール給油 | - | - | - | - | -
|  |  | 4.5km以下 | 1415.7 | 49.69 | 49.69 | - | - | 29.63 | 29.63 | - | - | - | 20.68 | 20.68 | - | - | - | - | トラック［普通］ １１ｔ積 | - | - | 一般運転手 | - | - | - | 軽油 １．２号 パトロール給油 | - | - | - | - | -
|  |  | 5.0km以下 | 1443.7 | 49.69 | 49.69 | - | - | 29.63 | 29.63 | - | - | - | 20.68 | 20.68 | - | - | - | - | トラック［普通］ １１ｔ積 | - | - | 一般運転手 | - | - | - | 軽油 １．２号 パトロール給油 | - | - | - | - | -
|  |  | 5.5km以下 | 1471 | 49.69 | 49.69 | - | - | 29.63 | 29.63 | - | - | - | 20.68 | 20.68 | - | - | - | - | トラック［普通］ １１ｔ積 | - | - | 一般運転手 | - | - | - | 軽油 １．２号 パトロール給油 | - | - | - | - | -
|  |  | 6.0km以下 | 1485 | 49.69 | 49.69 | - | - | 29.63 | 29.63 | - | - | - | 20.68 | 20.68 | - | - | - | - | トラック［普通］ １１ｔ積 | - | - | 一般運転手 | - | - | - | 軽油 １．２号 パトロール給油 | - | - | - | - | -
|  |  | 6.5km以下 | 1512.9 | 49.69 | 49.69 | - | - | 29.63 | 29.63 | - | - | - | 20.68 | 20.68 | - | - | - | - | トラック［普通］ １１ｔ積 | - | - | 一般運転手 | - | - | - | 軽油 １．２号 パトロール給油 | - | - | - | - | -
|  |  | 7.0km以下 | 1540.9 | 49.69 | 49.69 | - | - | 29.63 | 29.63 | - | - | - | 20.68 | 20.68 | - | - | - | - | トラック［普通］ １１ｔ積 | - | - | 一般運転手 | - | - | - | 軽油 １．２号 パトロール給油 | - | - | - | - | -
|  |  | 7.5km以下 | 1554.2 | 49.69 | 49.69 | - | - | 29.63 | 29.63 | - | - | - | 20.68 | 20.68 | - | - | - | - | トラック［普通］ １１ｔ積 | - | - | 一般運転手 | - | - | - | 軽油 １．２号 パトロール給油 | - | - | - | - | -
|  |  | 8.5km以下 | 1568.2 | 49.69 | 49.69 | - | - | 29.63 | 29.63 | - | - | - | 20.68 | 20.68 | - | - | - | - | トラック［普通］ １１ｔ積 | - | - | 一般運転手 | - | - | - | 軽油 １．２号 パトロール給油 | - | - | - | - | -
|  |  | 9.5km以下 | 1610.2 | 49.69 | 49.69 | - | - | 29.63 | 29.63 | - | - | - | 20.68 | 20.68 | - | - | - | - | トラック［普通］ １１ｔ積 | - | - | 一般運転手 | - | - | - | 軽油 １．２号 パトロール給油 | - | - | - | - | -
|  |  | 10.5km以下 | 1651.5 | 49.69 | 49.69 | - | - | 29.63 | 29.63 | - | - | - | 20.68 | 20.68 | - | - | - | - | トラック［普通］ １１ｔ積 | - | - | 一般運転手 | - | - | - | 軽油 １．２号 パトロール給油 | - | - | - | - | -
|  |  | 11.5km以下 | 1707.5 | 49.69 | 49.69 | - | - | 29.63 | 29.63 | - | - | - | 20.68 | 20.68 | - | - | - | - | トラック［普通］ １１ｔ積 | - | - | 一般運転手 | - | - | - | 軽油 １．２号 パトロール給油 | - | - | - | - | -
|  |  | 12.5km以下 | 1748.8 | 49.69 | 49.69 | - | - | 29.63 | 29.63 | - | - | - | 20.68 | 20.68 | - | - | - | - | トラック［普通］ １１ｔ積 | - | - | 一般運転手 | - | - | - | 軽油 １．２号 パトロール給油 | - | - | - | - | -
|  |  | 14.0km以下 | 1790.1 | 49.69 | 49.69 | - | - | 29.63 | 29.63 | - | - | - | 20.68 | 20.68 | - | - | - | - | トラック［普通］ １１ｔ積 | - | - | 一般運転手 | - | - | - | 軽油 １．２号 パトロール給油 | - | - | - | - | -
|  |  | 15.0km以下 | 1860 | 49.69 | 49.69 | - | - | 29.63 | 29.63 | - | - | - | 20.68 | 20.68 | - | - | - | - | トラック［普通］ １１ｔ積 | - | - | 一般運転手 | - | - | - | 軽油 １．２号 パトロール給油 | - | - | - | - | -
|  | 9個 | 0.5km以下 | 1245.8 | 49.69 | 49.69 | - | - | 29.63 | 29.63 | - | - | - | 20.68 | 20.68 | - | - | - | - | トラック［普通］ １１ｔ積 | - | - | 一般運転手 | - | - | - | 軽油 １．２号 パトロール給油 | - | - | - | - | -
|  |  | 1.0km以下 | 1258.5 | 49.69 | 49.69 | - | - | 29.63 | 29.63 | - | - | - | 20.68 | 20.68 | - | - | - | - | トラック［普通］ １１ｔ積 | - | - | 一般運転手 | - | - | - | 軽油 １．２号 パトロール給油 | - | - | - | - | -
|  |  | 1.5km以下 | 1283.1 | 49.69 | 49.69 | - | - | 29.63 | 29.63 | - | - | - | 20.68 | 20.68 | - | - | - | - | トラック［普通］ １１ｔ積 | - | - | 一般運転手 | - | - | - | 軽油 １．２号 パトロール給油 | - | - | - | - | -
|  |  | 2.0km以下 | 1295.1 | 49.69 | 49.69 | - | - | 29.63 | 29.63 | - | - | - | 20.68 | 20.68 | - | - | - | - | トラック［普通］ １１ｔ積 | - | - | 一般運転手 | - | - | - | 軽油 １．２号 パトロール給油 | - | - | - | - | -
|  |  | 2.5km以下 | 1319.7 | 49.69 | 49.69 | - | - | 29.63 | 29.63 | - | - | - | 20.68 | 20.68 | - | - | - | - | トラック［普通］ １１ｔ積 | - | - | 一般運転手 | - | - | - | 軽油 １．２号 パトロール給油 | - | - | - | - | -
|  |  | 3.0km以下 | 1345.1 | 49.69 | 49.69 | - | - | 29.63 | 29.63 | - | - | - | 20.68 | 20.68 | - | - | - | - | トラック［普通］ １１ｔ積 | - | - | 一般運転手 | - | - | - | 軽油 １．２号 パトロール給油 | - | - | - | - | -
|  |  | 3.5km以下 | 1357 | 49.69 | 49.69 | - | - | 29.63 | 29.63 | - | - | - | 20.68 | 20.68 | - | - | - | - | トラック［普通］ １１ｔ積 | - | - | 一般運転手 | - | - | - | 軽油 １．２号 パトロール給油 | - | - | - | - | -
|  |  | 4.0km以下 | 1381.7 | 49.69 | 49.69 | - | - | 29.63 | 29.63 | - | - | - | 20.68 | 20.68 | - | - | - | - | トラック［普通］ １１ｔ積 | - | - | 一般運転手 | - | - | - | 軽油 １．２号 パトロール給油 | - | - | - | - | -
|  |  | 4.5km以下 | 1393.7 | 49.69 | 49.69 | - | - | 29.63 | 29.63 | - | - | - | 20.68 | 20.68 | - | - | - | - | トラック［普通］ １１ｔ積 | - | - | 一般運転手 | - | - | - | 軽油 １．２号 パトロール給油 | - | - | - | - | -
|  |  | 5.0km以下 | 1418.3 | 49.69 | 49.69 | - | - | 29.63 | 29.63 | - | - | - | 20.68 | 20.68 | - | - | - | - | トラック［普通］ １１ｔ積 | - | - | 一般運転手 | - | - | - | 軽油 １．２号 パトロール給油 | - | - | - | - | -
|  |  | 5.5km以下 | 1443.7 | 49.69 | 49.69 | - | - | 29.63 | 29.63 | - | - | - | 20.68 | 20.68 | - | - | - | - | トラック［普通］ １１ｔ積 | - | - | 一般運転手 | - | - | - | 軽油 １．２号 パトロール給油 | - | - | - | - | -
|  |  | 6.0km以下 | 1455.6 | 49.69 | 49.69 | - | - | 29.63 | 29.63 | - | - | - | 20.68 | 20.68 | - | - | - | - | トラック［普通］ １１ｔ積 | - | - | 一般運転手 | - | - | - | 軽油 １．２号 パトロール給油 | - | - | - | - | -
|  |  | 6.5km以下 | 1480.3 | 49.69 | 49.69 | - | - | 29.63 | 29.63 | - | - | - | 20.68 | 20.68 | - | - | - | - | トラック［普通］ １１ｔ積 | - | - | 一般運転手 | - | - | - | 軽油 １．２号 パトロール給油 | - | - | - | - | -
|  |  | 7.0km以下 | 1504.9 | 49.69 | 49.69 | - | - | 29.63 | 29.63 | - | - | - | 20.68 | 20.68 | - | - | - | - | トラック［普通］ １１ｔ積 | - | - | 一般運転手 | - | - | - | 軽油 １．２号 パトロール給油 | - | - | - | - | -
|  |  | 7.5km以下 | 1517.6 | 49.69 | 49.69 | - | - | 29.63 | 29.63 | - | - | - | 20.68 | 20.68 | - | - | - | - | トラック［普通］ １１ｔ積 | - | - | 一般運転手 | - | - | - | 軽油 １．２号 パトロール給油 | - | - | - | - | -
|  |  | 8.5km以下 | 1529.6 | 49.69 | 49.69 | - | - | 29.63 | 29.63 | - | - | - | 20.68 | 20.68 | - | - | - | - | トラック［普通］ １１ｔ積 | - | - | 一般運転手 | - | - | - | 軽油 １．２号 パトロール給油 | - | - | - | - | -
|  |  | 9.5km以下 | 1566.9 | 49.69 | 49.69 | - | - | 29.63 | 29.63 | - | - | - | 20.68 | 20.68 | - | - | - | - | トラック［普通］ １１ｔ積 | - | - | 一般運転手 | - | - | - | 軽油 １．２号 パトロール給油 | - | - | - | - | -
|  |  | 10.5km以下 | 1603.5 | 49.69 | 49.69 | - | - | 29.63 | 29.63 | - | - | - | 20.68 | 20.68 | - | - | - | - | トラック［普通］ １１ｔ積 | - | - | 一般運転手 | - | - | - | 軽油 １．２号 パトロール給油 | - | - | - | - | -
|  |  | 11.5km以下 | 1652.8 | 49.69 | 49.69 | - | - | 29.63 | 29.63 | - | - | - | 20.68 | 20.68 | - | - | - | - | トラック［普通］ １１ｔ積 | - | - | 一般運転手 | - | - | - | 軽油 １．２号 パトロール給油 | - | - | - | - | -
|  |  | 12.5km以下 | 1690.1 | 49.69 | 49.69 | - | - | 29.63 | 29.63 | - | - | - | 20.68 | 20.68 | - | - | - | - | トラック［普通］ １１ｔ積 | - | - | 一般運転手 | - | - | - | 軽油 １．２号 パトロール給油 | - | - | - | - | -
|  |  | 14.0km以下 | 1727.5 | 49.69 | 49.69 | - | - | 29.63 | 29.63 | - | - | - | 20.68 | 20.68 | - | - | - | - | トラック［普通］ １１ｔ積 | - | - | 一般運転手 | - | - | - | 軽油 １．２号 パトロール給油 | - | - | - | - | -
|  |  | 15.0km以下 | 1788.7 | 49.69 | 49.69 | - | - | 29.63 | 29.63 | - | - | - | 20.68 | 20.68 | - | - | - | - | トラック［普通］ １１ｔ積 | - | - | 一般運転手 | - | - | - | 軽油 １．２号 パトロール給油 | - | - | - | - | -
|  | 10個 | 0.5km以下 | 1243.8 | 49.69 | 49.69 | - | - | 29.63 | 29.63 | - | - | - | 20.68 | 20.68 | - | - | - | - | トラック［普通］ １１ｔ積 | - | - | 一般運転手 | - | - | - | 軽油 １．２号 パトロール給油 | - | - | - | - | -
|  |  | 1.0km以下 | 1254.5 | 49.69 | 49.69 | - | - | 29.63 | 29.63 | - | - | - | 20.68 | 20.68 | - | - | - | - | トラック［普通］ １１ｔ積 | - | - | 一般運転手 | - | - | - | 軽油 １．２号 パトロール給油 | - | - | - | - | -
|  |  | 1.5km以下 | 1277.1 | 49.69 | 49.69 | - | - | 29.63 | 29.63 | - | - | - | 20.68 | 20.68 | - | - | - | - | トラック［普通］ １１ｔ積 | - | - | 一般運転手 | - | - | - | 軽油 １．２号 パトロール給油 | - | - | - | - | -
|  |  | 2.0km以下 | 1287.8 | 49.69 | 49.69 | - | - | 29.63 | 29.63 | - | - | - | 20.68 | 20.68 | - | - | - | - | トラック［普通］ １１ｔ積 | - | - | 一般運転手 | - | - | - | 軽油 １．２号 パトロール給油 | - | - | - | - | -
|  |  | 2.5km以下 | 1310.4 | 49.69 | 49.69 | - | - | 29.63 | 29.63 | - | - | - | 20.68 | 20.68 | - | - | - | - | トラック［普通］ １１ｔ積 | - | - | 一般運転手 | - | - | - | 軽油 １．２号 パトロール給油 | - | - | - | - | -
|  |  | 3.0km以下 | 1332.4 | 49.69 | 49.69 | - | - | 29.63 | 29.63 | - | - | - | 20.68 | 20.68 | - | - | - | - | トラック［普通］ １１ｔ積 | - | - | 一般運転手 | - | - | - | 軽油 １．２号 パトロール給油 | - | - | - | - | -
|  |  | 3.5km以下 | 1343.7 | 49.69 | 49.69 | - | - | 29.63 | 29.63 | - | - | - | 20.68 | 20.68 | - | - | - | - | トラック［普通］ １１ｔ積 | - | - | 一般運転手 | - | - | - | 軽油 １．２号 パトロール給油 | - | - | - | - | -
|  |  | 4.0km以下 | 1365.7 | 49.69 | 49.69 | - | - | 29.63 | 29.63 | - | - | - | 20.68 | 20.68 | - | - | - | - | トラック［普通］ １１ｔ積 | - | - | 一般運転手 | - | - | - | 軽油 １．２号 パトロール給油 | - | - | - | - | -
|  |  | 4.5km以下 | 1377 | 49.69 | 49.69 | - | - | 29.63 | 29.63 | - | - | - | 20.68 | 20.68 | - | - | - | - | トラック［普通］ １１ｔ積 | - | - | 一般運転手 | - | - | - | 軽油 １．２号 パトロール給油 | - | - | - | - | -
|  |  | 5.0km以下 | 1399 | 49.69 | 49.69 | - | - | 29.63 | 29.63 | - | - | - | 20.68 | 20.68 | - | - | - | - | トラック［普通］ １１ｔ積 | - | - | 一般運転手 | - | - | - | 軽油 １．２号 パトロール給油 | - | - | - | - | -
|  |  | 5.5km以下 | 1421 | 49.69 | 49.69 | - | - | 29.63 | 29.63 | - | - | - | 20.68 | 20.68 | - | - | - | - | トラック［普通］ １１ｔ積 | - | - | 一般運転手 | - | - | - | 軽油 １．２号 パトロール給油 | - | - | - | - | -
|  |  | 6.0km以下 | 1432.3 | 49.69 | 49.69 | - | - | 29.63 | 29.63 | - | - | - | 20.68 | 20.68 | - | - | - | - | トラック［普通］ １１ｔ積 | - | - | 一般運転手 | - | - | - | 軽油 １．２号 パトロール給油 | - | - | - | - | -
|  |  | 6.5km以下 | 1454.3 | 49.69 | 49.69 | - | - | 29.63 | 29.63 | - | - | - | 20.68 | 20.68 | - | - | - | - | トラック［普通］ １１ｔ積 | - | - | 一般運転手 | - | - | - | 軽油 １．２号 パトロール給油 | - | - | - | - | -
|  |  | 7.0km以下 | 1477 | 49.69 | 49.69 | - | - | 29.63 | 29.63 | - | - | - | 20.68 | 20.68 | - | - | - | - | トラック［普通］ １１ｔ積 | - | - | 一般運転手 | - | - | - | 軽油 １．２号 パトロール給油 | - | - | - | - | -
|  |  | 7.5km以下 | 1487.6 | 49.69 | 49.69 | - | - | 29.63 | 29.63 | - | - | - | 20.68 | 20.68 | - | - | - | - | トラック［普通］ １１ｔ積 | - | - | 一般運転手 | - | - | - | 軽油 １．２号 パトロール給油 | - | - | - | - | -
|  |  | 8.5km以下 | 1499 | 49.69 | 49.69 | - | - | 29.63 | 29.63 | - | - | - | 20.68 | 20.68 | - | - | - | - | トラック［普通］ １１ｔ積 | - | - | 一般運転手 | - | - | - | 軽油 １．２号 パトロール給油 | - | - | - | - | -
|  |  | 9.5km以下 | 1532.3 | 49.69 | 49.69 | - | - | 29.63 | 29.63 | - | - | - | 20.68 | 20.68 | - | - | - | - | トラック［普通］ １１ｔ積 | - | - | 一般運転手 | - | - | - | 軽油 １．２号 パトロール給油 | - | - | - | - | -
|  |  | 10.5km以下 | 1565.6 | 49.69 | 49.69 | - | - | 29.63 | 29.63 | - | - | - | 20.68 | 20.68 | - | - | - | - | トラック［普通］ １１ｔ積 | - | - | 一般運転手 | - | - | - | 軽油 １．２号 パトロール給油 | - | - | - | - | -
|  |  | 11.5km以下 | 1610.2 | 49.69 | 49.69 | - | - | 29.63 | 29.63 | - | - | - | 20.68 | 20.68 | - | - | - | - | トラック［普通］ １１ｔ積 | - | - | 一般運転手 | - | - | - | 軽油 １．２号 パトロール給油 | - | - | - | - | -
|  |  | 12.5km以下 | 1643.5 | 49.69 | 49.69 | - | - | 29.63 | 29.63 | - | - | - | 20.68 | 20.68 | - | - | - | - | トラック［普通］ １１ｔ積 | - | - | 一般運転手 | - | - | - | 軽油 １．２号 パトロール給油 | - | - | - | - | -
|  |  | 14.0km以下 | 1676.2 | 49.69 | 49.69 | - | - | 29.63 | 29.63 | - | - | - | 20.68 | 20.68 | - | - | - | - | トラック［普通］ １１ｔ積 | - | - | 一般運転手 | - | - | - | 軽油 １．２号 パトロール給油 | - | - | - | - | -
|  |  | 15.0km以下 | 1732.1 | 49.69 | 49.69 | - | - | 29.63 | 29.63 | - | - | - | 20.68 | 20.68 | - | - | - | - | トラック［普通］ １１ｔ積 | - | - | 一般運転手 | - | - | - | 軽油 １．２号 パトロール給油 | - | - | - | - | -
|  | 11個以上15個以下 | 0.5km以下 | 1238.5 | 49.69 | 49.69 | - | - | 29.63 | 29.63 | - | - | - | 20.68 | 20.68 | - | - | - | - | トラック［普通］ １１ｔ積 | - | - | 一般運転手 | - | - | - | 軽油 １．２号 パトロール給油 | - | - | - | - | -
|  |  | 1.0km以下 | 1247.1 | 49.69 | 49.69 | - | - | 29.63 | 29.63 | - | - | - | 20.68 | 20.68 | - | - | - | - | トラック［普通］ １１ｔ積 | - | - | 一般運転手 | - | - | - | 軽油 １．２号 パトロール給油 | - | - | - | - | -
|  |  | 1.5km以下 | 1264.4 | 49.69 | 49.69 | - | - | 29.63 | 29.63 | - | - | - | 20.68 | 20.68 | - | - | - | - | トラック［普通］ １１ｔ積 | - | - | 一般運転手 | - | - | - | 軽油 １．２号 パトロール給油 | - | - | - | - | -
|  |  | 2.0km以下 | 1272.4 | 49.69 | 49.69 | - | - | 29.63 | 29.63 | - | - | - | 20.68 | 20.68 | - | - | - | - | トラック［普通］ １１ｔ積 | - | - | 一般運転手 | - | - | - | 軽油 １．２号 パトロール給油 | - | - | - | - | -
|  |  | 2.5km以下 | 1289.8 | 49.69 | 49.69 | - | - | 29.63 | 29.63 | - | - | - | 20.68 | 20.68 | - | - | - | - | トラック［普通］ １１ｔ積 | - | - | 一般運転手 | - | - | - | 軽油 １．２号 パトロール給油 | - | - | - | - | -
|  |  | 3.0km以下 | 1307.1 | 49.69 | 49.69 | - | - | 29.63 | 29.63 | - | - | - | 20.68 | 20.68 | - | - | - | - | トラック［普通］ １１ｔ積 | - | - | 一般運転手 | - | - | - | 軽油 １．２号 パトロール給油 | - | - | - | - | -
|  |  | 3.5km以下 | 1315.1 | 49.69 | 49.69 | - | - | 29.63 | 29.63 | - | - | - | 20.68 | 20.68 | - | - | - | - | トラック［普通］ １１ｔ積 | - | - | 一般運転手 | - | - | - | 軽油 １．２号 パトロール給油 | - | - | - | - | -
|  |  | 4.0km以下 | 1332.4 | 49.69 | 49.69 | - | - | 29.63 | 29.63 | - | - | - | 20.68 | 20.68 | - | - | - | - | トラック［普通］ １１ｔ積 | - | - | 一般運転手 | - | - | - | 軽油 １．２号 パトロール給油 | - | - | - | - | -
|  |  | 4.5km以下 | 1341.1 | 49.69 | 49.69 | - | - | 29.63 | 29.63 | - | - | - | 20.68 | 20.68 | - | - | - | - | トラック［普通］ １１ｔ積 | - | - | 一般運転手 | - | - | - | 軽油 １．２号 パトロール給油 | - | - | - | - | -
|  |  | 5.0km以下 | 1357.7 | 49.69 | 49.69 | - | - | 29.63 | 29.63 | - | - | - | 20.68 | 20.68 | - | - | - | - | トラック［普通］ １１ｔ積 | - | - | 一般運転手 | - | - | - | 軽油 １．２号 パトロール給油 | - | - | - | - | -
|  |  | 5.5km以下 | 1375 | 49.69 | 49.69 | - | - | 29.63 | 29.63 | - | - | - | 20.68 | 20.68 | - | - | - | - | トラック［普通］ １１ｔ積 | - | - | 一般運転手 | - | - | - | 軽油 １．２号 パトロール給油 | - | - | - | - | -
|  |  | 6.0km以下 | 1383.7 | 49.69 | 49.69 | - | - | 29.63 | 29.63 | - | - | - | 20.68 | 20.68 | - | - | - | - | トラック［普通］ １１ｔ積 | - | - | 一般運転手 | - | - | - | 軽油 １．２号 パトロール給油 | - | - | - | - | -
|  |  | 6.5km以下 | 1401 | 49.69 | 49.69 | - | - | 29.63 | 29.63 | - | - | - | 20.68 | 20.68 | - | - | - | - | トラック［普通］ １１ｔ積 | - | - | 一般運転手 | - | - | - | 軽油 １．２号 パトロール給油 | - | - | - | - | -
|  |  | 7.0km以下 | 1417.7 | 49.69 | 49.69 | - | - | 29.63 | 29.63 | - | - | - | 20.68 | 20.68 | - | - | - | - | トラック［普通］ １１ｔ積 | - | - | 一般運転手 | - | - | - | 軽油 １．２号 パトロール給油 | - | - | - | - | -
|  |  | 7.5km以下 | 1426.3 | 49.69 | 49.69 | - | - | 29.63 | 29.63 | - | - | - | 20.68 | 20.68 | - | - | - | - | トラック［普通］ １１ｔ積 | - | - | 一般運転手 | - | - | - | 軽油 １．２号 パトロール給油 | - | - | - | - | -
|  |  | 8.5km以下 | 1435 | 49.69 | 49.69 | - | - | 29.63 | 29.63 | - | - | - | 20.68 | 20.68 | - | - | - | - | トラック［普通］ １１ｔ積 | - | - | 一般運転手 | - | - | - | 軽油 １．２号 パトロール給油 | - | - | - | - | -
|  |  | 9.5km以下 | 1461 | 49.69 | 49.69 | - | - | 29.63 | 29.63 | - | - | - | 20.68 | 20.68 | - | - | - | - | トラック［普通］ １１ｔ積 | - | - | 一般運転手 | - | - | - | 軽油 １．２号 パトロール給油 | - | - | - | - | -
|  |  | 10.5km以下 | 1486.3 | 49.69 | 49.69 | - | - | 29.63 | 29.63 | - | - | - | 20.68 | 20.68 | - | - | - | - | トラック［普通］ １１ｔ積 | - | - | 一般運転手 | - | - | - | 軽油 １．２号 パトロール給油 | - | - | - | - | -
|  |  | 11.5km以下 | 1520.3 | 49.69 | 49.69 | - | - | 29.63 | 29.63 | - | - | - | 20.68 | 20.68 | - | - | - | - | トラック［普通］ １１ｔ積 | - | - | 一般運転手 | - | - | - | 軽油 １．２号 パトロール給油 | - | - | - | - | -
|  |  | 12.5km以下 | 1546.3 | 49.69 | 49.69 | - | - | 29.63 | 29.63 | - | - | - | 20.68 | 20.68 | - | - | - | - | トラック［普通］ １１ｔ積 | - | - | 一般運転手 | - | - | - | 軽油 １．２号 パトロール給油 | - | - | - | - | -
|  |  | 14.0km以下 | 1571.6 | 49.69 | 49.69 | - | - | 29.63 | 29.63 | - | - | - | 20.68 | 20.68 | - | - | - | - | トラック［普通］ １１ｔ積 | - | - | 一般運転手 | - | - | - | 軽油 １．２号 パトロール給油 | - | - | - | - | -
|  |  | 15.0km以下 | 1614.2 | 49.69 | 49.69 | - | - | 29.63 | 29.63 | - | - | - | 20.68 | 20.68 | - | - | - | - | トラック［普通］ １１ｔ積 | - | - | 一般運転手 | - | - | - | 軽油 １．２号 パトロール給油 | - | - | - | - | -
|  | 15個超23個以下 | 0.5km以下 | 1233.1 | 49.69 | 49.69 | - | - | 29.63 | 29.63 | - | - | - | 20.68 | 20.68 | - | - | - | - | トラック［普通］ １１ｔ積 | - | - | 一般運転手 | - | - | - | 軽油 １．２号 パトロール給油 | - | - | - | - | -
|  |  | 1.0km以下 | 1239.1 | 49.69 | 49.69 | - | - | 29.63 | 29.63 | - | - | - | 20.68 | 20.68 | - | - | - | - | トラック［普通］ １１ｔ積 | - | - | 一般運転手 | - | - | - | 軽油 １．２号 パトロール給油 | - | - | - | - | -
|  |  | 1.5km以下 | 1250.5 | 49.69 | 49.69 | - | - | 29.63 | 29.63 | - | - | - | 20.68 | 20.68 | - | - | - | - | トラック［普通］ １１ｔ積 | - | - | 一般運転手 | - | - | - | 軽油 １．２号 パトロール給油 | - | - | - | - | -
|  |  | 2.0km以下 | 1256.5 | 49.69 | 49.69 | - | - | 29.63 | 29.63 | - | - | - | 20.68 | 20.68 | - | - | - | - | トラック［普通］ １１ｔ積 | - | - | 一般運転手 | - | - | - | 軽油 １．２号 パトロール給油 | - | - | - | - | -
|  |  | 2.5km以下 | 1268.4 | 49.69 | 49.69 | - | - | 29.63 | 29.63 | - | - | - | 20.68 | 20.68 | - | - | - | - | トラック［普通］ １１ｔ積 | - | - | 一般運転手 | - | - | - | 軽油 １．２号 パトロール給油 | - | - | - | - | -
|  |  | 3.0km以下 | 1279.8 | 49.69 | 49.69 | - | - | 29.63 | 29.63 | - | - | - | 20.68 | 20.68 | - | - | - | - | トラック［普通］ １１ｔ積 | - | - | 一般運転手 | - | - | - | 軽油 １．２号 パトロール給油 | - | - | - | - | -
|  |  | 3.5km以下 | 1285.8 | 49.69 | 49.69 | - | - | 29.63 | 29.63 | - | - | - | 20.68 | 20.68 | - | - | - | - | トラック［普通］ １１ｔ積 | - | - | 一般運転手 | - | - | - | 軽油 １．２号 パトロール給油 | - | - | - | - | -
|  |  | 4.0km以下 | 1297.1 | 49.69 | 49.69 | - | - | 29.63 | 29.63 | - | - | - | 20.68 | 20.68 | - | - | - | - | トラック［普通］ １１ｔ積 | - | - | 一般運転手 | - | - | - | 軽油 １．２号 パトロール給油 | - | - | - | - | -
|  |  | 4.5km以下 | 1303.1 | 49.69 | 49.69 | - | - | 29.63 | 29.63 | - | - | - | 20.68 | 20.68 | - | - | - | - | トラック［普通］ １１ｔ積 | - | - | 一般運転手 | - | - | - | 軽油 １．２号 パトロール給油 | - | - | - | - | -
|  |  | 5.0km以下 | 1315.1 | 49.69 | 49.69 | - | - | 29.63 | 29.63 | - | - | - | 20.68 | 20.68 | - | - | - | - | トラック［普通］ １１ｔ積 | - | - | 一般運転手 | - | - | - | 軽油 １．２号 パトロール給油 | - | - | - | - | -
|  |  | 5.5km以下 | 1326.4 | 49.69 | 49.69 | - | - | 29.63 | 29.63 | - | - | - | 20.68 | 20.68 | - | - | - | - | トラック［普通］ １１ｔ積 | - | - | 一般運転手 | - | - | - | 軽油 １．２号 パトロール給油 | - | - | - | - | -
|  |  | 6.0km以下 | 1332.4 | 49.69 | 49.69 | - | - | 29.63 | 29.63 | - | - | - | 20.68 | 20.68 | - | - | - | - | トラック［普通］ １１ｔ積 | - | - | 一般運転手 | - | - | - | 軽油 １．２号 パトロール給油 | - | - | - | - | -
|  |  | 6.5km以下 | 1343.7 | 49.69 | 49.69 | - | - | 29.63 | 29.63 | - | - | - | 20.68 | 20.68 | - | - | - | - | トラック［普通］ １１ｔ積 | - | - | 一般運転手 | - | - | - | 軽油 １．２号 パトロール給油 | - | - | - | - | -
|  |  | 7.0km以下 | 1355.7 | 49.69 | 49.69 | - | - | 29.63 | 29.63 | - | - | - | 20.68 | 20.68 | - | - | - | - | トラック［普通］ １１ｔ積 | - | - | 一般運転手 | - | - | - | 軽油 １．２号 パトロール給油 | - | - | - | - | -
|  |  | 7.5km以下 | 1361.7 | 49.69 | 49.69 | - | - | 29.63 | 29.63 | - | - | - | 20.68 | 20.68 | - | - | - | - | トラック［普通］ １１ｔ積 | - | - | 一般運転手 | - | - | - | 軽油 １．２号 パトロール給油 | - | - | - | - | -
|  |  | 8.5km以下 | 1367.7 | 49.69 | 49.69 | - | - | 29.63 | 29.63 | - | - | - | 20.68 | 20.68 | - | - | - | - | トラック［普通］ １１ｔ積 | - | - | 一般運転手 | - | - | - | 軽油 １．２号 パトロール給油 | - | - | - | - | -
|  |  | 9.5km以下 | 1385 | 49.69 | 49.69 | - | - | 29.63 | 29.63 | - | - | - | 20.68 | 20.68 | - | - | - | - | トラック［普通］ １１ｔ積 | - | - | 一般運転手 | - | - | - | 軽油 １．２号 パトロール給油 | - | - | - | - | -
|  |  | 10.5km以下 | 1402.4 | 49.69 | 49.69 | - | - | 29.63 | 29.63 | - | - | - | 20.68 | 20.68 | - | - | - | - | トラック［普通］ １１ｔ積 | - | - | 一般運転手 | - | - | - | 軽油 １．２号 パトロール給油 | - | - | - | - | -
|  |  | 11.5km以下 | 1425.7 | 49.69 | 49.69 | - | - | 29.63 | 29.63 | - | - | - | 20.68 | 20.68 | - | - | - | - | トラック［普通］ １１ｔ積 | - | - | 一般運転手 | - | - | - | 軽油 １．２号 パトロール給油 | - | - | - | - | -
|  |  | 12.5km以下 | 1443.7 | 49.69 | 49.69 | - | - | 29.63 | 29.63 | - | - | - | 20.68 | 20.68 | - | - | - | - | トラック［普通］ １１ｔ積 | - | - | 一般運転手 | - | - | - | 軽油 １．２号 パトロール給油 | - | - | - | - | -
|  |  | 14.0km以下 | 1461 | 49.69 | 49.69 | - | - | 29.63 | 29.63 | - | - | - | 20.68 | 20.68 | - | - | - | - | トラック［普通］ １１ｔ積 | - | - | 一般運転手 | - | - | - | 軽油 １．２号 パトロール給油 | - | - | - | - | -
|  |  | 15.0km以下 | 1490.3 | 49.69 | 49.69 | - | - | 29.63 | 29.63 | - | - | - | 20.68 | 20.68 | - | - | - | - | トラック［普通］ １１ｔ積 | - | - | 一般運転手 | - | - | - | 軽油 １．２号 パトロール給油 | - | - | - | - | -
| 積込･据付(層積) | 1個 | 0.5km以下 | 1654.2 | 49.69 | 49.69 | - | - | 29.63 | 29.63 | - | - | - | 20.68 | 20.68 | - | - | - | - | トラック［普通］ １１ｔ積 | - | - | 一般運転手 | - | - | - | 軽油 １．２号 パトロール給油 | - | - | - | - | -
|  |  | 1.0km以下 | 1765.4 | 49.69 | 49.69 | - | - | 29.63 | 29.63 | - | - | - | 20.68 | 20.68 | - | - | - | - | トラック［普通］ １１ｔ積 | - | - | 一般運転手 | - | - | - | 軽油 １．２号 パトロール給油 | - | - | - | - | -
|  |  | 1.5km以下 | 1987.3 | 49.69 | 49.69 | - | - | 29.63 | 29.63 | - | - | - | 20.68 | 20.68 | - | - | - | - | トラック［普通］ １１ｔ積 | - | - | 一般運転手 | - | - | - | 軽油 １．２号 パトロール給油 | - | - | - | - | -
|  |  | 2.0km以下 | 2098.5 | 49.69 | 49.69 | - | - | 29.63 | 29.63 | - | - | - | 20.68 | 20.68 | - | - | - | - | トラック［普通］ １１ｔ積 | - | - | 一般運転手 | - | - | - | 軽油 １．２号 パトロール給油 | - | - | - | - | -
|  |  | 2.5km以下 | 2320.4 | 49.69 | 49.69 | - | - | 29.63 | 29.63 | - | - | - | 20.68 | 20.68 | - | - | - | - | トラック［普通］ １１ｔ積 | - | - | 一般運転手 | - | - | - | 軽油 １．２号 パトロール給油 | - | - | - | - | -
|  |  | 3.0km以下 | 2542.9 | 49.69 | 49.69 | - | - | 29.63 | 29.63 | - | - | - | 20.68 | 20.68 | - | - | - | - | トラック［普通］ １１ｔ積 | - | - | 一般運転手 | - | - | - | 軽油 １．２号 パトロール給油 | - | - | - | - | -
|  |  | 3.5km以下 | 2654.1 | 49.69 | 49.69 | - | - | 29.63 | 29.63 | - | - | - | 20.68 | 20.68 | - | - | - | - | トラック［普通］ １１ｔ積 | - | - | 一般運転手 | - | - | - | 軽油 １．２号 パトロール給油 | - | - | - | - | -
|  |  | 4.0km以下 | 2875.3 | 49.69 | 49.69 | - | - | 29.63 | 29.63 | - | - | - | 20.68 | 20.68 | - | - | - | - | トラック［普通］ １１ｔ積 | - | - | 一般運転手 | - | - | - | 軽油 １．２号 パトロール給油 | - | - | - | - | -
|  |  | 4.5km以下 | 2987.2 | 49.69 | 49.69 | - | - | 29.63 | 29.63 | - | - | - | 20.68 | 20.68 | - | - | - | - | トラック［普通］ １１ｔ積 | - | - | 一般運転手 | - | - | - | 軽油 １．２号 パトロール給油 | - | - | - | - | -
|  |  | 5.0km以下 | 3209.1 | 49.69 | 49.69 | - | - | 29.63 | 29.63 | - | - | - | 20.68 | 20.68 | - | - | - | - | トラック［普通］ １１ｔ積 | - | - | 一般運転手 | - | - | - | 軽油 １．２号 パトロール給油 | - | - | - | - | -
|  |  | 5.5km以下 | 3430.3 | 49.69 | 49.69 | - | - | 29.63 | 29.63 | - | - | - | 20.68 | 20.68 | - | - | - | - | トラック［普通］ １１ｔ積 | - | - | 一般運転手 | - | - | - | 軽油 １．２号 パトロール給油 | - | - | - | - | -
|  |  | 6.0km以下 | 3541.5 | 49.69 | 49.69 | - | - | 29.63 | 29.63 | - | - | - | 20.68 | 20.68 | - | - | - | - | トラック［普通］ １１ｔ積 | - | - | 一般運転手 | - | - | - | 軽油 １．２号 パトロール給油 | - | - | - | - | -
|  |  | 6.5km以下 | 3764 | 49.69 | 49.69 | - | - | 29.63 | 29.63 | - | - | - | 20.68 | 20.68 | - | - | - | - | トラック［普通］ １１ｔ積 | - | - | 一般運転手 | - | - | - | 軽油 １．２号 パトロール給油 | - | - | - | - | -
|  |  | 7.0km以下 | 3986.5 | 49.69 | 49.69 | - | - | 29.63 | 29.63 | - | - | - | 20.68 | 20.68 | - | - | - | - | トラック［普通］ １１ｔ積 | - | - | 一般運転手 | - | - | - | 軽油 １．２号 パトロール給油 | - | - | - | - | -
|  |  | 7.5km以下 | 4097.1 | 49.69 | 49.69 | - | - | 29.63 | 29.63 | - | - | - | 20.68 | 20.68 | - | - | - | - | トラック［普通］ １１ｔ積 | - | - | 一般運転手 | - | - | - | 軽油 １．２号 パトロール給油 | - | - | - | - | -
|  |  | 8.5km以下 | 4208.4 | 49.69 | 49.69 | - | - | 29.63 | 29.63 | - | - | - | 20.68 | 20.68 | - | - | - | - | トラック［普通］ １１ｔ積 | - | - | 一般運転手 | - | - | - | 軽油 １．２号 パトロール給油 | - | - | - | - | -
|  |  | 9.5km以下 | 4541.5 | 49.69 | 49.69 | - | - | 29.63 | 29.63 | - | - | - | 20.68 | 20.68 | - | - | - | - | トラック［普通］ １１ｔ積 | - | - | 一般運転手 | - | - | - | 軽油 １．２号 パトロール給油 | - | - | - | - | -
|  |  | 10.5km以下 | 4873.3 | 49.69 | 49.69 | - | - | 29.63 | 29.63 | - | - | - | 20.68 | 20.68 | - | - | - | - | トラック［普通］ １１ｔ積 | - | - | 一般運転手 | - | - | - | 軽油 １．２号 パトロール給油 | - | - | - | - | -
|  |  | 11.5km以下 | 5316.9 | 49.69 | 49.69 | - | - | 29.63 | 29.63 | - | - | - | 20.68 | 20.68 | - | - | - | - | トラック［普通］ １１ｔ積 | - | - | 一般運転手 | - | - | - | 軽油 １．２号 パトロール給油 | - | - | - | - | -
|  |  | 12.5km以下 | 5650.7 | 49.69 | 49.69 | - | - | 29.63 | 29.63 | - | - | - | 20.68 | 20.68 | - | - | - | - | トラック［普通］ １１ｔ積 | - | - | 一般運転手 | - | - | - | 軽油 １．２号 パトロール給油 | - | - | - | - | -
|  |  | 14.0km以下 | 5985.8 | 49.69 | 49.69 | - | - | 29.63 | 29.63 | - | - | - | 20.68 | 20.68 | - | - | - | - | トラック［普通］ １１ｔ積 | - | - | 一般運転手 | - | - | - | 軽油 １．２号 パトロール給油 | - | - | - | - | -
|  |  | 15.0km以下 | 6538.1 | 49.69 | 49.69 | - | - | 29.63 | 29.63 | - | - | - | 20.68 | 20.68 | - | - | - | - | トラック［普通］ １１ｔ積 | - | - | 一般運転手 | - | - | - | 軽油 １．２号 パトロール給油 | - | - | - | - | -
|  | 2個 | 0.5km以下 | 1542.9 | 49.69 | 49.69 | - | - | 29.63 | 29.63 | - | - | - | 20.68 | 20.68 | - | - | - | - | トラック［普通］ １１ｔ積 | - | - | 一般運転手 | - | - | - | 軽油 １．２号 パトロール給油 | - | - | - | - | -
|  |  | 1.0km以下 | 1598.9 | 49.69 | 49.69 | - | - | 29.63 | 29.63 | - | - | - | 20.68 | 20.68 | - | - | - | - | トラック［普通］ １１ｔ積 | - | - | 一般運転手 | - | - | - | 軽油 １．２号 パトロール給油 | - | - | - | - | -
|  |  | 1.5km以下 | 1710.1 | 49.69 | 49.69 | - | - | 29.63 | 29.63 | - | - | - | 20.68 | 20.68 | - | - | - | - | トラック［普通］ １１ｔ積 | - | - | 一般運転手 | - | - | - | 軽油 １．２号 パトロール給油 | - | - | - | - | -
|  |  | 2.0km以下 | 1765.4 | 49.69 | 49.69 | - | - | 29.63 | 29.63 | - | - | - | 20.68 | 20.68 | - | - | - | - | トラック［普通］ １１ｔ積 | - | - | 一般運転手 | - | - | - | 軽油 １．２号 パトロール給油 | - | - | - | - | -
|  |  | 2.5km以下 | 1876.7 | 49.69 | 49.69 | - | - | 29.63 | 29.63 | - | - | - | 20.68 | 20.68 | - | - | - | - | トラック［普通］ １１ｔ積 | - | - | 一般運転手 | - | - | - | 軽油 １．２号 パトロール給油 | - | - | - | - | -
|  |  | 3.0km以下 | 1987.3 | 49.69 | 49.69 | - | - | 29.63 | 29.63 | - | - | - | 20.68 | 20.68 | - | - | - | - | トラック［普通］ １１ｔ積 | - | - | 一般運転手 | - | - | - | 軽油 １．２号 パトロール給油 | - | - | - | - | -
|  |  | 3.5km以下 | 2043.2 | 49.69 | 49.69 | - | - | 29.63 | 29.63 | - | - | - | 20.68 | 20.68 | - | - | - | - | トラック［普通］ １１ｔ積 | - | - | 一般運転手 | - | - | - | 軽油 １．２号 パトロール給油 | - | - | - | - | -
|  |  | 4.0km以下 | 2153.8 | 49.69 | 49.69 | - | - | 29.63 | 29.63 | - | - | - | 20.68 | 20.68 | - | - | - | - | トラック［普通］ １１ｔ積 | - | - | 一般運転手 | - | - | - | 軽油 １．２号 パトロール給油 | - | - | - | - | -
|  |  | 4.5km以下 | 2209.8 | 49.69 | 49.69 | - | - | 29.63 | 29.63 | - | - | - | 20.68 | 20.68 | - | - | - | - | トラック［普通］ １１ｔ積 | - | - | 一般運転手 | - | - | - | 軽油 １．２号 パトロール給油 | - | - | - | - | -
|  |  | 5.0km以下 | 2320.4 | 49.69 | 49.69 | - | - | 29.63 | 29.63 | - | - | - | 20.68 | 20.68 | - | - | - | - | トラック［普通］ １１ｔ積 | - | - | 一般運転手 | - | - | - | 軽油 １．２号 パトロール給油 | - | - | - | - | -
|  |  | 5.5km以下 | 2431.6 | 49.69 | 49.69 | - | - | 29.63 | 29.63 | - | - | - | 20.68 | 20.68 | - | - | - | - | トラック［普通］ １１ｔ積 | - | - | 一般運転手 | - | - | - | 軽油 １．２号 パトロール給油 | - | - | - | - | -
|  |  | 6.0km以下 | 2486.9 | 49.69 | 49.69 | - | - | 29.63 | 29.63 | - | - | - | 20.68 | 20.68 | - | - | - | - | トラック［普通］ １１ｔ積 | - | - | 一般運転手 | - | - | - | 軽油 １．２号 パトロール給油 | - | - | - | - | -
|  |  | 6.5km以下 | 2598.2 | 49.69 | 49.69 | - | - | 29.63 | 29.63 | - | - | - | 20.68 | 20.68 | - | - | - | - | トラック［普通］ １１ｔ積 | - | - | 一般運転手 | - | - | - | 軽油 １．２号 パトロール給油 | - | - | - | - | -
|  |  | 7.0km以下 | 2709.4 | 49.69 | 49.69 | - | - | 29.63 | 29.63 | - | - | - | 20.68 | 20.68 | - | - | - | - | トラック［普通］ １１ｔ積 | - | - | 一般運転手 | - | - | - | 軽油 １．２号 パトロール給油 | - | - | - | - | -
|  |  | 7.5km以下 | 2764.1 | 49.69 | 49.69 | - | - | 29.63 | 29.63 | - | - | - | 20.68 | 20.68 | - | - | - | - | トラック［普通］ １１ｔ積 | - | - | 一般運転手 | - | - | - | 軽油 １．２号 パトロール給油 | - | - | - | - | -
|  |  | 8.5km以下 | 2820.7 | 49.69 | 49.69 | - | - | 29.63 | 29.63 | - | - | - | 20.68 | 20.68 | - | - | - | - | トラック［普通］ １１ｔ積 | - | - | 一般運転手 | - | - | - | 軽油 １．２号 パトロール給油 | - | - | - | - | -
|  |  | 9.5km以下 | 2987.2 | 49.69 | 49.69 | - | - | 29.63 | 29.63 | - | - | - | 20.68 | 20.68 | - | - | - | - | トラック［普通］ １１ｔ積 | - | - | 一般運転手 | - | - | - | 軽油 １．２号 パトロール給油 | - | - | - | - | -
|  |  | 10.5km以下 | 3153.1 | 49.69 | 49.69 | - | - | 29.63 | 29.63 | - | - | - | 20.68 | 20.68 | - | - | - | - | トラック［普通］ １１ｔ積 | - | - | 一般運転手 | - | - | - | 軽油 １．２号 パトロール給油 | - | - | - | - | -
|  |  | 11.5km以下 | 3375 | 49.69 | 49.69 | - | - | 29.63 | 29.63 | - | - | - | 20.68 | 20.68 | - | - | - | - | トラック［普通］ １１ｔ積 | - | - | 一般運転手 | - | - | - | 軽油 １．２号 パトロール給油 | - | - | - | - | -
|  |  | 12.5km以下 | 3541.5 | 49.69 | 49.69 | - | - | 29.63 | 29.63 | - | - | - | 20.68 | 20.68 | - | - | - | - | トラック［普通］ １１ｔ積 | - | - | 一般運転手 | - | - | - | 軽油 １．２号 パトロール給油 | - | - | - | - | -
|  |  | 14.0km以下 | 3709.4 | 49.69 | 49.69 | - | - | 29.63 | 29.63 | - | - | - | 20.68 | 20.68 | - | - | - | - | トラック［普通］ １１ｔ積 | - | - | 一般運転手 | - | - | - | 軽油 １．２号 パトロール給油 | - | - | - | - | -
|  |  | 15.0km以下 | 3986.5 | 49.69 | 49.69 | - | - | 29.63 | 29.63 | - | - | - | 20.68 | 20.68 | - | - | - | - | トラック［普通］ １１ｔ積 | - | - | 一般運転手 | - | - | - | 軽油 １．２号 パトロール給油 | - | - | - | - | -
|  | 3個 | 0.5km以下 | 1506.3 | 49.69 | 49.69 | - | - | 29.63 | 29.63 | - | - | - | 20.68 | 20.68 | - | - | - | - | トラック［普通］ １１ｔ積 | - | - | 一般運転手 | - | - | - | 軽油 １．２号 パトロール給油 | - | - | - | - | -
|  |  | 1.0km以下 | 1542.9 | 49.69 | 49.69 | - | - | 29.63 | 29.63 | - | - | - | 20.68 | 20.68 | - | - | - | - | トラック［普通］ １１ｔ積 | - | - | 一般運転手 | - | - | - | 軽油 １．２号 パトロール給油 | - | - | - | - | -
|  |  | 1.5km以下 | 1617.5 | 49.69 | 49.69 | - | - | 29.63 | 29.63 | - | - | - | 20.68 | 20.68 | - | - | - | - | トラック［普通］ １１ｔ積 | - | - | 一般運転手 | - | - | - | 軽油 １．２号 パトロール給油 | - | - | - | - | -
|  |  | 2.0km以下 | 1654.2 | 49.69 | 49.69 | - | - | 29.63 | 29.63 | - | - | - | 20.68 | 20.68 | - | - | - | - | トラック［普通］ １１ｔ積 | - | - | 一般運転手 | - | - | - | 軽油 １．２号 パトロール給油 | - | - | - | - | -
|  |  | 2.5km以下 | 1728.8 | 49.69 | 49.69 | - | - | 29.63 | 29.63 | - | - | - | 20.68 | 20.68 | - | - | - | - | トラック［普通］ １１ｔ積 | - | - | 一般運転手 | - | - | - | 軽油 １．２号 パトロール給油 | - | - | - | - | -
|  |  | 3.0km以下 | 1802.7 | 49.69 | 49.69 | - | - | 29.63 | 29.63 | - | - | - | 20.68 | 20.68 | - | - | - | - | トラック［普通］ １１ｔ積 | - | - | 一般運転手 | - | - | - | 軽油 １．２号 パトロール給油 | - | - | - | - | -
|  |  | 3.5km以下 | 1839.4 | 49.69 | 49.69 | - | - | 29.63 | 29.63 | - | - | - | 20.68 | 20.68 | - | - | - | - | トラック［普通］ １１ｔ積 | - | - | 一般運転手 | - | - | - | 軽油 １．２号 パトロール給油 | - | - | - | - | -
|  |  | 4.0km以下 | 1913.3 | 49.69 | 49.69 | - | - | 29.63 | 29.63 | - | - | - | 20.68 | 20.68 | - | - | - | - | トラック［普通］ １１ｔ積 | - | - | 一般運転手 | - | - | - | 軽油 １．２号 パトロール給油 | - | - | - | - | -
|  |  | 4.5km以下 | 1950 | 49.69 | 49.69 | - | - | 29.63 | 29.63 | - | - | - | 20.68 | 20.68 | - | - | - | - | トラック［普通］ １１ｔ積 | - | - | 一般運転手 | - | - | - | 軽油 １．２号 パトロール給油 | - | - | - | - | -
|  |  | 5.0km以下 | 2024.6 | 49.69 | 49.69 | - | - | 29.63 | 29.63 | - | - | - | 20.68 | 20.68 | - | - | - | - | トラック［普通］ １１ｔ積 | - | - | 一般運転手 | - | - | - | 軽油 １．２号 パトロール給油 | - | - | - | - | -
|  |  | 5.5km以下 | 2098.5 | 49.69 | 49.69 | - | - | 29.63 | 29.63 | - | - | - | 20.68 | 20.68 | - | - | - | - | トラック［普通］ １１ｔ積 | - | - | 一般運転手 | - | - | - | 軽油 １．２号 パトロール給油 | - | - | - | - | -
|  |  | 6.0km以下 | 2135.2 | 49.69 | 49.69 | - | - | 29.63 | 29.63 | - | - | - | 20.68 | 20.68 | - | - | - | - | トラック［普通］ １１ｔ積 | - | - | 一般運転手 | - | - | - | 軽油 １．２号 パトロール給油 | - | - | - | - | -
|  |  | 6.5km以下 | 2209.8 | 49.69 | 49.69 | - | - | 29.63 | 29.63 | - | - | - | 20.68 | 20.68 | - | - | - | - | トラック［普通］ １１ｔ積 | - | - | 一般運転手 | - | - | - | 軽油 １．２号 パトロール給油 | - | - | - | - | -
|  |  | 7.0km以下 | 2283.7 | 49.69 | 49.69 | - | - | 29.63 | 29.63 | - | - | - | 20.68 | 20.68 | - | - | - | - | トラック［普通］ １１ｔ積 | - | - | 一般運転手 | - | - | - | 軽油 １．２号 パトロール給油 | - | - | - | - | -
|  |  | 7.5km以下 | 2320.4 | 49.69 | 49.69 | - | - | 29.63 | 29.63 | - | - | - | 20.68 | 20.68 | - | - | - | - | トラック［普通］ １１ｔ積 | - | - | 一般運転手 | - | - | - | 軽油 １．２号 パトロール給油 | - | - | - | - | -
|  |  | 8.5km以下 | 2357.7 | 49.69 | 49.69 | - | - | 29.63 | 29.63 | - | - | - | 20.68 | 20.68 | - | - | - | - | トラック［普通］ １１ｔ積 | - | - | 一般運転手 | - | - | - | 軽油 １．２号 パトロール給油 | - | - | - | - | -
|  |  | 9.5km以下 | 2468.3 | 49.69 | 49.69 | - | - | 29.63 | 29.63 | - | - | - | 20.68 | 20.68 | - | - | - | - | トラック［普通］ １１ｔ積 | - | - | 一般運転手 | - | - | - | 軽油 １．２号 パトロール給油 | - | - | - | - | -
|  |  | 10.5km以下 | 2580.2 | 49.69 | 49.69 | - | - | 29.63 | 29.63 | - | - | - | 20.68 | 20.68 | - | - | - | - | トラック［普通］ １１ｔ積 | - | - | 一般運転手 | - | - | - | 軽油 １．２号 パトロール給油 | - | - | - | - | -
|  |  | 11.5km以下 | 2728.1 | 49.69 | 49.69 | - | - | 29.63 | 29.63 | - | - | - | 20.68 | 20.68 | - | - | - | - | トラック［普通］ １１ｔ積 | - | - | 一般運転手 | - | - | - | 軽油 １．２号 パトロール給油 | - | - | - | - | -
|  |  | 12.5km以下 | 2838.7 | 49.69 | 49.69 | - | - | 29.63 | 29.63 | - | - | - | 20.68 | 20.68 | - | - | - | - | トラック［普通］ １１ｔ積 | - | - | 一般運転手 | - | - | - | 軽油 １．２号 パトロール給油 | - | - | - | - | -
|  |  | 14.0km以下 | 2950.6 | 49.69 | 49.69 | - | - | 29.63 | 29.63 | - | - | - | 20.68 | 20.68 | - | - | - | - | トラック［普通］ １１ｔ積 | - | - | 一般運転手 | - | - | - | 軽油 １．２号 パトロール給油 | - | - | - | - | -
|  |  | 15.0km以下 | 3135.1 | 49.69 | 49.69 | - | - | 29.63 | 29.63 | - | - | - | 20.68 | 20.68 | - | - | - | - | トラック［普通］ １１ｔ積 | - | - | 一般運転手 | - | - | - | 軽油 １．２号 パトロール給油 | - | - | - | - | -
|  | 4個 | 0.5km以下 | 1487.6 | 49.69 | 49.69 | - | - | 29.63 | 29.63 | - | - | - | 20.68 | 20.68 | - | - | - | - | トラック［普通］ １１ｔ積 | - | - | 一般運転手 | - | - | - | 軽油 １．２号 パトロール給油 | - | - | - | - | -
|  |  | 1.0km以下 | 1515.6 | 49.69 | 49.69 | - | - | 29.63 | 29.63 | - | - | - | 20.68 | 20.68 | - | - | - | - | トラック［普通］ １１ｔ積 | - | - | 一般運転手 | - | - | - | 軽油 １．２号 パトロール給油 | - | - | - | - | -
|  |  | 1.5km以下 | 1570.9 | 49.69 | 49.69 | - | - | 29.63 | 29.63 | - | - | - | 20.68 | 20.68 | - | - | - | - | トラック［普通］ １１ｔ積 | - | - | 一般運転手 | - | - | - | 軽油 １．２号 パトロール給油 | - | - | - | - | -
|  |  | 2.0km以下 | 1598.9 | 49.69 | 49.69 | - | - | 29.63 | 29.63 | - | - | - | 20.68 | 20.68 | - | - | - | - | トラック［普通］ １１ｔ積 | - | - | 一般運転手 | - | - | - | 軽油 １．２号 パトロール給油 | - | - | - | - | -
|  |  | 2.5km以下 | 1654.2 | 49.69 | 49.69 | - | - | 29.63 | 29.63 | - | - | - | 20.68 | 20.68 | - | - | - | - | トラック［普通］ １１ｔ積 | - | - | 一般運転手 | - | - | - | 軽油 １．２号 パトロール給油 | - | - | - | - | -
|  |  | 3.0km以下 | 1710.1 | 49.69 | 49.69 | - | - | 29.63 | 29.63 | - | - | - | 20.68 | 20.68 | - | - | - | - | トラック［普通］ １１ｔ積 | - | - | 一般運転手 | - | - | - | 軽油 １．２号 パトロール給油 | - | - | - | - | -
|  |  | 3.5km以下 | 1737.4 | 49.69 | 49.69 | - | - | 29.63 | 29.63 | - | - | - | 20.68 | 20.68 | - | - | - | - | トラック［普通］ １１ｔ積 | - | - | 一般運転手 | - | - | - | 軽油 １．２号 パトロール給油 | - | - | - | - | -
|  |  | 4.0km以下 | 1793.4 | 49.69 | 49.69 | - | - | 29.63 | 29.63 | - | - | - | 20.68 | 20.68 | - | - | - | - | トラック［普通］ １１ｔ積 | - | - | 一般運転手 | - | - | - | 軽油 １．２号 パトロール給油 | - | - | - | - | -
|  |  | 4.5km以下 | 1820.7 | 49.69 | 49.69 | - | - | 29.63 | 29.63 | - | - | - | 20.68 | 20.68 | - | - | - | - | トラック［普通］ １１ｔ積 | - | - | 一般運転手 | - | - | - | 軽油 １．２号 パトロール給油 | - | - | - | - | -
|  |  | 5.0km以下 | 1876.7 | 49.69 | 49.69 | - | - | 29.63 | 29.63 | - | - | - | 20.68 | 20.68 | - | - | - | - | トラック［普通］ １１ｔ積 | - | - | 一般運転手 | - | - | - | 軽油 １．２号 パトロール給油 | - | - | - | - | -
|  |  | 5.5km以下 | 1932 | 49.69 | 49.69 | - | - | 29.63 | 29.63 | - | - | - | 20.68 | 20.68 | - | - | - | - | トラック［普通］ １１ｔ積 | - | - | 一般運転手 | - | - | - | 軽油 １．２号 パトロール給油 | - | - | - | - | -
|  |  | 6.0km以下 | 1960 | 49.69 | 49.69 | - | - | 29.63 | 29.63 | - | - | - | 20.68 | 20.68 | - | - | - | - | トラック［普通］ １１ｔ積 | - | - | 一般運転手 | - | - | - | 軽油 １．２号 パトロール給油 | - | - | - | - | -
|  |  | 6.5km以下 | 2015.3 | 49.69 | 49.69 | - | - | 29.63 | 29.63 | - | - | - | 20.68 | 20.68 | - | - | - | - | トラック［普通］ １１ｔ積 | - | - | 一般運転手 | - | - | - | 軽油 １．２号 パトロール給油 | - | - | - | - | -
|  |  | 7.0km以下 | 2070.5 | 49.69 | 49.69 | - | - | 29.63 | 29.63 | - | - | - | 20.68 | 20.68 | - | - | - | - | トラック［普通］ １１ｔ積 | - | - | 一般運転手 | - | - | - | 軽油 １．２号 パトロール給油 | - | - | - | - | -
|  |  | 7.5km以下 | 2098.5 | 49.69 | 49.69 | - | - | 29.63 | 29.63 | - | - | - | 20.68 | 20.68 | - | - | - | - | トラック［普通］ １１ｔ積 | - | - | 一般運転手 | - | - | - | 軽油 １．２号 パトロール給油 | - | - | - | - | -
|  |  | 8.5km以下 | 2126.5 | 49.69 | 49.69 | - | - | 29.63 | 29.63 | - | - | - | 20.68 | 20.68 | - | - | - | - | トラック［普通］ １１ｔ積 | - | - | 一般運転手 | - | - | - | 軽油 １．２号 パトロール給油 | - | - | - | - | -
|  |  | 9.5km以下 | 2209.8 | 49.69 | 49.69 | - | - | 29.63 | 29.63 | - | - | - | 20.68 | 20.68 | - | - | - | - | トラック［普通］ １１ｔ積 | - | - | 一般運転手 | - | - | - | 軽油 １．２号 パトロール給油 | - | - | - | - | -
|  |  | 10.5km以下 | 2292.4 | 49.69 | 49.69 | - | - | 29.63 | 29.63 | - | - | - | 20.68 | 20.68 | - | - | - | - | トラック［普通］ １１ｔ積 | - | - | 一般運転手 | - | - | - | 軽油 １．２号 パトロール給油 | - | - | - | - | -
|  |  | 11.5km以下 | 2404.3 | 49.69 | 49.69 | - | - | 29.63 | 29.63 | - | - | - | 20.68 | 20.68 | - | - | - | - | トラック［普通］ １１ｔ積 | - | - | 一般運転手 | - | - | - | 軽油 １．２号 パトロール給油 | - | - | - | - | -
|  |  | 12.5km以下 | 2486.9 | 49.69 | 49.69 | - | - | 29.63 | 29.63 | - | - | - | 20.68 | 20.68 | - | - | - | - | トラック［普通］ １１ｔ積 | - | - | 一般運転手 | - | - | - | 軽油 １．２号 パトロール給油 | - | - | - | - | -
|  |  | 14.0km以下 | 2570.2 | 49.69 | 49.69 | - | - | 29.63 | 29.63 | - | - | - | 20.68 | 20.68 | - | - | - | - | トラック［普通］ １１ｔ積 | - | - | 一般運転手 | - | - | - | 軽油 １．２号 パトロール給油 | - | - | - | - | -
|  |  | 15.0km以下 | 2709.4 | 49.69 | 49.69 | - | - | 29.63 | 29.63 | - | - | - | 20.68 | 20.68 | - | - | - | - | トラック［普通］ １１ｔ積 | - | - | 一般運転手 | - | - | - | 軽油 １．２号 パトロール給油 | - | - | - | - | -
|  | 5個 | 0.5km以下 | 1477 | 49.69 | 49.69 | - | - | 29.63 | 29.63 | - | - | - | 20.68 | 20.68 | - | - | - | - | トラック［普通］ １１ｔ積 | - | - | 一般運転手 | - | - | - | 軽油 １．２号 パトロール給油 | - | - | - | - | -
|  |  | 1.0km以下 | 1499 | 49.69 | 49.69 | - | - | 29.63 | 29.63 | - | - | - | 20.68 | 20.68 | - | - | - | - | トラック［普通］ １１ｔ積 | - | - | 一般運転手 | - | - | - | 軽油 １．２号 パトロール給油 | - | - | - | - | -
|  |  | 1.5km以下 | 1542.9 | 49.69 | 49.69 | - | - | 29.63 | 29.63 | - | - | - | 20.68 | 20.68 | - | - | - | - | トラック［普通］ １１ｔ積 | - | - | 一般運転手 | - | - | - | 軽油 １．２号 パトロール給油 | - | - | - | - | -
|  |  | 2.0km以下 | 1565.6 | 49.69 | 49.69 | - | - | 29.63 | 29.63 | - | - | - | 20.68 | 20.68 | - | - | - | - | トラック［普通］ １１ｔ積 | - | - | 一般運転手 | - | - | - | 軽油 １．２号 パトロール給油 | - | - | - | - | -
|  |  | 2.5km以下 | 1610.2 | 49.69 | 49.69 | - | - | 29.63 | 29.63 | - | - | - | 20.68 | 20.68 | - | - | - | - | トラック［普通］ １１ｔ積 | - | - | 一般運転手 | - | - | - | 軽油 １．２号 パトロール給油 | - | - | - | - | -
|  |  | 3.0km以下 | 1654.2 | 49.69 | 49.69 | - | - | 29.63 | 29.63 | - | - | - | 20.68 | 20.68 | - | - | - | - | トラック［普通］ １１ｔ積 | - | - | 一般運転手 | - | - | - | 軽油 １．２号 パトロール給油 | - | - | - | - | -
|  |  | 3.5km以下 | 1676.2 | 49.69 | 49.69 | - | - | 29.63 | 29.63 | - | - | - | 20.68 | 20.68 | - | - | - | - | トラック［普通］ １１ｔ積 | - | - | 一般運転手 | - | - | - | 軽油 １．２号 パトロール給油 | - | - | - | - | -
|  |  | 4.0km以下 | 1720.8 | 49.69 | 49.69 | - | - | 29.63 | 29.63 | - | - | - | 20.68 | 20.68 | - | - | - | - | トラック［普通］ １１ｔ積 | - | - | 一般運転手 | - | - | - | 軽油 １．２号 パトロール給油 | - | - | - | - | -
|  |  | 4.5km以下 | 1742.8 | 49.69 | 49.69 | - | - | 29.63 | 29.63 | - | - | - | 20.68 | 20.68 | - | - | - | - | トラック［普通］ １１ｔ積 | - | - | 一般運転手 | - | - | - | 軽油 １．２号 パトロール給油 | - | - | - | - | -
|  |  | 5.0km以下 | 1787.4 | 49.69 | 49.69 | - | - | 29.63 | 29.63 | - | - | - | 20.68 | 20.68 | - | - | - | - | トラック［普通］ １１ｔ積 | - | - | 一般運転手 | - | - | - | 軽油 １．２号 パトロール給油 | - | - | - | - | -
|  |  | 5.5km以下 | 1832.1 | 49.69 | 49.69 | - | - | 29.63 | 29.63 | - | - | - | 20.68 | 20.68 | - | - | - | - | トラック［普通］ １１ｔ積 | - | - | 一般運転手 | - | - | - | 軽油 １．２号 パトロール給油 | - | - | - | - | -
|  |  | 6.0km以下 | 1854 | 49.69 | 49.69 | - | - | 29.63 | 29.63 | - | - | - | 20.68 | 20.68 | - | - | - | - | トラック［普通］ １１ｔ積 | - | - | 一般運転手 | - | - | - | 軽油 １．２号 パトロール給油 | - | - | - | - | -
|  |  | 6.5km以下 | 1898.7 | 49.69 | 49.69 | - | - | 29.63 | 29.63 | - | - | - | 20.68 | 20.68 | - | - | - | - | トラック［普通］ １１ｔ積 | - | - | 一般運転手 | - | - | - | 軽油 １．２号 パトロール給油 | - | - | - | - | -
|  |  | 7.0km以下 | 1942.6 | 49.69 | 49.69 | - | - | 29.63 | 29.63 | - | - | - | 20.68 | 20.68 | - | - | - | - | トラック［普通］ １１ｔ積 | - | - | 一般運転手 | - | - | - | 軽油 １．２号 パトロール給油 | - | - | - | - | -
|  |  | 7.5km以下 | 1965.3 | 49.69 | 49.69 | - | - | 29.63 | 29.63 | - | - | - | 20.68 | 20.68 | - | - | - | - | トラック［普通］ １１ｔ積 | - | - | 一般運転手 | - | - | - | 軽油 １．２号 パトロール給油 | - | - | - | - | -
|  |  | 8.5km以下 | 1987.3 | 49.69 | 49.69 | - | - | 29.63 | 29.63 | - | - | - | 20.68 | 20.68 | - | - | - | - | トラック［普通］ １１ｔ積 | - | - | 一般運転手 | - | - | - | 軽油 １．２号 パトロール給油 | - | - | - | - | -
|  |  | 9.5km以下 | 2054.6 | 49.69 | 49.69 | - | - | 29.63 | 29.63 | - | - | - | 20.68 | 20.68 | - | - | - | - | トラック［普通］ １１ｔ積 | - | - | 一般運転手 | - | - | - | 軽油 １．２号 パトロール給油 | - | - | - | - | -
|  |  | 10.5km以下 | 2121.2 | 49.69 | 49.69 | - | - | 29.63 | 29.63 | - | - | - | 20.68 | 20.68 | - | - | - | - | トラック［普通］ １１ｔ積 | - | - | 一般運転手 | - | - | - | 軽油 １．２号 パトロール給油 | - | - | - | - | -
|  |  | 11.5km以下 | 2209.8 | 49.69 | 49.69 | - | - | 29.63 | 29.63 | - | - | - | 20.68 | 20.68 | - | - | - | - | トラック［普通］ １１ｔ積 | - | - | 一般運転手 | - | - | - | 軽油 １．２号 パトロール給油 | - | - | - | - | -
|  |  | 12.5km以下 | 2275.7 | 49.69 | 49.69 | - | - | 29.63 | 29.63 | - | - | - | 20.68 | 20.68 | - | - | - | - | トラック［普通］ １１ｔ積 | - | - | 一般運転手 | - | - | - | 軽油 １．２号 パトロール給油 | - | - | - | - | -
|  |  | 14.0km以下 | 2342.4 | 49.69 | 49.69 | - | - | 29.63 | 29.63 | - | - | - | 20.68 | 20.68 | - | - | - | - | トラック［普通］ １１ｔ積 | - | - | 一般運転手 | - | - | - | 軽油 １．２号 パトロール給油 | - | - | - | - | -
|  |  | 15.0km以下 | 2453.6 | 49.69 | 49.69 | - | - | 29.63 | 29.63 | - | - | - | 20.68 | 20.68 | - | - | - | - | トラック［普通］ １１ｔ積 | - | - | 一般運転手 | - | - | - | 軽油 １．２号 パトロール給油 | - | - | - | - | -
|  | 6個 | 0.5km以下 | 1469.6 | 49.69 | 49.69 | - | - | 29.63 | 29.63 | - | - | - | 20.68 | 20.68 | - | - | - | - | トラック［普通］ １１ｔ積 | - | - | 一般運転手 | - | - | - | 軽油 １．２号 パトロール給油 | - | - | - | - | -
|  |  | 1.0km以下 | 1487.6 | 49.69 | 49.69 | - | - | 29.63 | 29.63 | - | - | - | 20.68 | 20.68 | - | - | - | - | トラック［普通］ １１ｔ積 | - | - | 一般運転手 | - | - | - | 軽油 １．２号 パトロール給油 | - | - | - | - | -
|  |  | 1.5km以下 | 1524.9 | 49.69 | 49.69 | - | - | 29.63 | 29.63 | - | - | - | 20.68 | 20.68 | - | - | - | - | トラック［普通］ １１ｔ積 | - | - | 一般運転手 | - | - | - | 軽油 １．２号 パトロール給油 | - | - | - | - | -
|  |  | 2.0km以下 | 1542.9 | 49.69 | 49.69 | - | - | 29.63 | 29.63 | - | - | - | 20.68 | 20.68 | - | - | - | - | トラック［普通］ １１ｔ積 | - | - | 一般運転手 | - | - | - | 軽油 １．２号 パトロール給油 | - | - | - | - | -
|  |  | 2.5km以下 | 1580.2 | 49.69 | 49.69 | - | - | 29.63 | 29.63 | - | - | - | 20.68 | 20.68 | - | - | - | - | トラック［普通］ １１ｔ積 | - | - | 一般運転手 | - | - | - | 軽油 １．２号 パトロール給油 | - | - | - | - | -
|  |  | 3.0km以下 | 1617.5 | 49.69 | 49.69 | - | - | 29.63 | 29.63 | - | - | - | 20.68 | 20.68 | - | - | - | - | トラック［普通］ １１ｔ積 | - | - | 一般運転手 | - | - | - | 軽油 １．２号 パトロール給油 | - | - | - | - | -
|  |  | 3.5km以下 | 1636.2 | 49.69 | 49.69 | - | - | 29.63 | 29.63 | - | - | - | 20.68 | 20.68 | - | - | - | - | トラック［普通］ １１ｔ積 | - | - | 一般運転手 | - | - | - | 軽油 １．２号 パトロール給油 | - | - | - | - | -
|  |  | 4.0km以下 | 1672.8 | 49.69 | 49.69 | - | - | 29.63 | 29.63 | - | - | - | 20.68 | 20.68 | - | - | - | - | トラック［普通］ １１ｔ積 | - | - | 一般運転手 | - | - | - | 軽油 １．２号 パトロール給油 | - | - | - | - | -
|  |  | 4.5km以下 | 1691.5 | 49.69 | 49.69 | - | - | 29.63 | 29.63 | - | - | - | 20.68 | 20.68 | - | - | - | - | トラック［普通］ １１ｔ積 | - | - | 一般運転手 | - | - | - | 軽油 １．２号 パトロール給油 | - | - | - | - | -
|  |  | 5.0km以下 | 1728.8 | 49.69 | 49.69 | - | - | 29.63 | 29.63 | - | - | - | 20.68 | 20.68 | - | - | - | - | トラック［普通］ １１ｔ積 | - | - | 一般運転手 | - | - | - | 軽油 １．２号 パトロール給油 | - | - | - | - | -
|  |  | 5.5km以下 | 1765.4 | 49.69 | 49.69 | - | - | 29.63 | 29.63 | - | - | - | 20.68 | 20.68 | - | - | - | - | トラック［普通］ １１ｔ積 | - | - | 一般運転手 | - | - | - | 軽油 １．２号 パトロール給油 | - | - | - | - | -
|  |  | 6.0km以下 | 1784.1 | 49.69 | 49.69 | - | - | 29.63 | 29.63 | - | - | - | 20.68 | 20.68 | - | - | - | - | トラック［普通］ １１ｔ積 | - | - | 一般運転手 | - | - | - | 軽油 １．２号 パトロール給油 | - | - | - | - | -
|  |  | 6.5km以下 | 1820.7 | 49.69 | 49.69 | - | - | 29.63 | 29.63 | - | - | - | 20.68 | 20.68 | - | - | - | - | トラック［普通］ １１ｔ積 | - | - | 一般運転手 | - | - | - | 軽油 １．２号 パトロール給油 | - | - | - | - | -
|  |  | 7.0km以下 | 1858 | 49.69 | 49.69 | - | - | 29.63 | 29.63 | - | - | - | 20.68 | 20.68 | - | - | - | - | トラック［普通］ １１ｔ積 | - | - | 一般運転手 | - | - | - | 軽油 １．２号 パトロール給油 | - | - | - | - | -
|  |  | 7.5km以下 | 1876.7 | 49.69 | 49.69 | - | - | 29.63 | 29.63 | - | - | - | 20.68 | 20.68 | - | - | - | - | トラック［普通］ １１ｔ積 | - | - | 一般運転手 | - | - | - | 軽油 １．２号 パトロール給油 | - | - | - | - | -
|  |  | 8.5km以下 | 1894.7 | 49.69 | 49.69 | - | - | 29.63 | 29.63 | - | - | - | 20.68 | 20.68 | - | - | - | - | トラック［普通］ １１ｔ積 | - | - | 一般運転手 | - | - | - | 軽油 １．２号 パトロール給油 | - | - | - | - | -
|  |  | 9.5km以下 | 1950 | 49.69 | 49.69 | - | - | 29.63 | 29.63 | - | - | - | 20.68 | 20.68 | - | - | - | - | トラック［普通］ １１ｔ積 | - | - | 一般運転手 | - | - | - | 軽油 １．２号 パトロール給油 | - | - | - | - | -
|  |  | 10.5km以下 | 2005.9 | 49.69 | 49.69 | - | - | 29.63 | 29.63 | - | - | - | 20.68 | 20.68 | - | - | - | - | トラック［普通］ １１ｔ積 | - | - | 一般運転手 | - | - | - | 軽油 １．２号 パトロール給油 | - | - | - | - | -
|  |  | 11.5km以下 | 2079.9 | 49.69 | 49.69 | - | - | 29.63 | 29.63 | - | - | - | 20.68 | 20.68 | - | - | - | - | トラック［普通］ １１ｔ積 | - | - | 一般運転手 | - | - | - | 軽油 １．２号 パトロール給油 | - | - | - | - | -
|  |  | 12.5km以下 | 2135.2 | 49.69 | 49.69 | - | - | 29.63 | 29.63 | - | - | - | 20.68 | 20.68 | - | - | - | - | トラック［普通］ １１ｔ積 | - | - | 一般運転手 | - | - | - | 軽油 １．２号 パトロール給油 | - | - | - | - | -
|  |  | 14.0km以下 | 2190.5 | 49.69 | 49.69 | - | - | 29.63 | 29.63 | - | - | - | 20.68 | 20.68 | - | - | - | - | トラック［普通］ １１ｔ積 | - | - | 一般運転手 | - | - | - | 軽油 １．２号 パトロール給油 | - | - | - | - | -
|  |  | 15.0km以下 | 2283.7 | 49.69 | 49.69 | - | - | 29.63 | 29.63 | - | - | - | 20.68 | 20.68 | - | - | - | - | トラック［普通］ １１ｔ積 | - | - | 一般運転手 | - | - | - | 軽油 １．２号 パトロール給油 | - | - | - | - | -
|  | 7個 | 0.5km以下 | 1464.3 | 49.69 | 49.69 | - | - | 29.63 | 29.63 | - | - | - | 20.68 | 20.68 | - | - | - | - | トラック［普通］ １１ｔ積 | - | - | 一般運転手 | - | - | - | 軽油 １．２号 パトロール給油 | - | - | - | - | -
|  |  | 1.0km以下 | 1479.6 | 49.69 | 49.69 | - | - | 29.63 | 29.63 | - | - | - | 20.68 | 20.68 | - | - | - | - | トラック［普通］ １１ｔ積 | - | - | 一般運転手 | - | - | - | 軽油 １．２号 パトロール給油 | - | - | - | - | -
|  |  | 1.5km以下 | 1511.6 | 49.69 | 49.69 | - | - | 29.63 | 29.63 | - | - | - | 20.68 | 20.68 | - | - | - | - | トラック［普通］ １１ｔ積 | - | - | 一般運転手 | - | - | - | 軽油 １．２号 パトロール給油 | - | - | - | - | -
|  |  | 2.0km以下 | 1527.6 | 49.69 | 49.69 | - | - | 29.63 | 29.63 | - | - | - | 20.68 | 20.68 | - | - | - | - | トラック［普通］ １１ｔ積 | - | - | 一般運転手 | - | - | - | 軽油 １．２号 パトロール給油 | - | - | - | - | -
|  |  | 2.5km以下 | 1558.9 | 49.69 | 49.69 | - | - | 29.63 | 29.63 | - | - | - | 20.68 | 20.68 | - | - | - | - | トラック［普通］ １１ｔ積 | - | - | 一般運転手 | - | - | - | 軽油 １．２号 パトロール給油 | - | - | - | - | -
|  |  | 3.0km以下 | 1590.9 | 49.69 | 49.69 | - | - | 29.63 | 29.63 | - | - | - | 20.68 | 20.68 | - | - | - | - | トラック［普通］ １１ｔ積 | - | - | 一般運転手 | - | - | - | 軽油 １．２号 パトロール給油 | - | - | - | - | -
|  |  | 3.5km以下 | 1606.9 | 49.69 | 49.69 | - | - | 29.63 | 29.63 | - | - | - | 20.68 | 20.68 | - | - | - | - | トラック［普通］ １１ｔ積 | - | - | 一般運転手 | - | - | - | 軽油 １．２号 パトロール給油 | - | - | - | - | -
|  |  | 4.0km以下 | 1638.2 | 49.69 | 49.69 | - | - | 29.63 | 29.63 | - | - | - | 20.68 | 20.68 | - | - | - | - | トラック［普通］ １１ｔ積 | - | - | 一般運転手 | - | - | - | 軽油 １．２号 パトロール給油 | - | - | - | - | -
|  |  | 4.5km以下 | 1654.2 | 49.69 | 49.69 | - | - | 29.63 | 29.63 | - | - | - | 20.68 | 20.68 | - | - | - | - | トラック［普通］ １１ｔ積 | - | - | 一般運転手 | - | - | - | 軽油 １．２号 パトロール給油 | - | - | - | - | -
|  |  | 5.0km以下 | 1686.2 | 49.69 | 49.69 | - | - | 29.63 | 29.63 | - | - | - | 20.68 | 20.68 | - | - | - | - | トラック［普通］ １１ｔ積 | - | - | 一般運転手 | - | - | - | 軽油 １．２号 パトロール給油 | - | - | - | - | -
|  |  | 5.5km以下 | 1718.1 | 49.69 | 49.69 | - | - | 29.63 | 29.63 | - | - | - | 20.68 | 20.68 | - | - | - | - | トラック［普通］ １１ｔ積 | - | - | 一般運転手 | - | - | - | 軽油 １．２号 パトロール給油 | - | - | - | - | -
|  |  | 6.0km以下 | 1733.5 | 49.69 | 49.69 | - | - | 29.63 | 29.63 | - | - | - | 20.68 | 20.68 | - | - | - | - | トラック［普通］ １１ｔ積 | - | - | 一般運転手 | - | - | - | 軽油 １．２号 パトロール給油 | - | - | - | - | -
|  |  | 6.5km以下 | 1765.4 | 49.69 | 49.69 | - | - | 29.63 | 29.63 | - | - | - | 20.68 | 20.68 | - | - | - | - | トラック［普通］ １１ｔ積 | - | - | 一般運転手 | - | - | - | 軽油 １．２号 パトロール給油 | - | - | - | - | -
|  |  | 7.0km以下 | 1797.4 | 49.69 | 49.69 | - | - | 29.63 | 29.63 | - | - | - | 20.68 | 20.68 | - | - | - | - | トラック［普通］ １１ｔ積 | - | - | 一般運転手 | - | - | - | 軽油 １．２号 パトロール給油 | - | - | - | - | -
|  |  | 7.5km以下 | 1812.7 | 49.69 | 49.69 | - | - | 29.63 | 29.63 | - | - | - | 20.68 | 20.68 | - | - | - | - | トラック［普通］ １１ｔ積 | - | - | 一般運転手 | - | - | - | 軽油 １．２号 パトロール給油 | - | - | - | - | -
|  |  | 8.5km以下 | 1828.7 | 49.69 | 49.69 | - | - | 29.63 | 29.63 | - | - | - | 20.68 | 20.68 | - | - | - | - | トラック［普通］ １１ｔ積 | - | - | 一般運転手 | - | - | - | 軽油 １．２号 パトロール給油 | - | - | - | - | -
|  |  | 9.5km以下 | 1876.7 | 49.69 | 49.69 | - | - | 29.63 | 29.63 | - | - | - | 20.68 | 20.68 | - | - | - | - | トラック［普通］ １１ｔ積 | - | - | 一般運転手 | - | - | - | 軽油 １．２号 パトロール給油 | - | - | - | - | -
|  |  | 10.5km以下 | 1924.7 | 49.69 | 49.69 | - | - | 29.63 | 29.63 | - | - | - | 20.68 | 20.68 | - | - | - | - | トラック［普通］ １１ｔ積 | - | - | 一般運転手 | - | - | - | 軽油 １．２号 パトロール給油 | - | - | - | - | -
|  |  | 11.5km以下 | 1987.3 | 49.69 | 49.69 | - | - | 29.63 | 29.63 | - | - | - | 20.68 | 20.68 | - | - | - | - | トラック［普通］ １１ｔ積 | - | - | 一般運転手 | - | - | - | 軽油 １．２号 パトロール給油 | - | - | - | - | -
|  |  | 12.5km以下 | 2034.6 | 49.69 | 49.69 | - | - | 29.63 | 29.63 | - | - | - | 20.68 | 20.68 | - | - | - | - | トラック［普通］ １１ｔ積 | - | - | 一般運転手 | - | - | - | 軽油 １．２号 パトロール給油 | - | - | - | - | -
|  |  | 14.0km以下 | 2082.5 | 49.69 | 49.69 | - | - | 29.63 | 29.63 | - | - | - | 20.68 | 20.68 | - | - | - | - | トラック［普通］ １１ｔ積 | - | - | 一般運転手 | - | - | - | 軽油 １．２号 パトロール給油 | - | - | - | - | -
|  |  | 15.0km以下 | 2162.5 | 49.69 | 49.69 | - | - | 29.63 | 29.63 | - | - | - | 20.68 | 20.68 | - | - | - | - | トラック［普通］ １１ｔ積 | - | - | 一般運転手 | - | - | - | 軽油 １．２号 パトロール給油 | - | - | - | - | -
|  | 8個 | 0.5km以下 | 1460.3 | 49.69 | 49.69 | - | - | 29.63 | 29.63 | - | - | - | 20.68 | 20.68 | - | - | - | - | トラック［普通］ １１ｔ積 | - | - | 一般運転手 | - | - | - | 軽油 １．２号 パトロール給油 | - | - | - | - | -
|  |  | 1.0km以下 | 1473.6 | 49.69 | 49.69 | - | - | 29.63 | 29.63 | - | - | - | 20.68 | 20.68 | - | - | - | - | トラック［普通］ １１ｔ積 | - | - | 一般運転手 | - | - | - | 軽油 １．２号 パトロール給油 | - | - | - | - | -
|  |  | 1.5km以下 | 1501.6 | 49.69 | 49.69 | - | - | 29.63 | 29.63 | - | - | - | 20.68 | 20.68 | - | - | - | - | トラック［普通］ １１ｔ積 | - | - | 一般運転手 | - | - | - | 軽油 １．２号 パトロール給油 | - | - | - | - | -
|  |  | 2.0km以下 | 1515.6 | 49.69 | 49.69 | - | - | 29.63 | 29.63 | - | - | - | 20.68 | 20.68 | - | - | - | - | トラック［普通］ １１ｔ積 | - | - | 一般運転手 | - | - | - | 軽油 １．２号 パトロール給油 | - | - | - | - | -
|  |  | 2.5km以下 | 1542.9 | 49.69 | 49.69 | - | - | 29.63 | 29.63 | - | - | - | 20.68 | 20.68 | - | - | - | - | トラック［普通］ １１ｔ積 | - | - | 一般運転手 | - | - | - | 軽油 １．２号 パトロール給油 | - | - | - | - | -
|  |  | 3.0km以下 | 1570.9 | 49.69 | 49.69 | - | - | 29.63 | 29.63 | - | - | - | 20.68 | 20.68 | - | - | - | - | トラック［普通］ １１ｔ積 | - | - | 一般運転手 | - | - | - | 軽油 １．２号 パトロール給油 | - | - | - | - | -
|  |  | 3.5km以下 | 1584.9 | 49.69 | 49.69 | - | - | 29.63 | 29.63 | - | - | - | 20.68 | 20.68 | - | - | - | - | トラック［普通］ １１ｔ積 | - | - | 一般運転手 | - | - | - | 軽油 １．２号 パトロール給油 | - | - | - | - | -
|  |  | 4.0km以下 | 1612.9 | 49.69 | 49.69 | - | - | 29.63 | 29.63 | - | - | - | 20.68 | 20.68 | - | - | - | - | トラック［普通］ １１ｔ積 | - | - | 一般運転手 | - | - | - | 軽油 １．２号 パトロール給油 | - | - | - | - | -
|  |  | 4.5km以下 | 1626.2 | 49.69 | 49.69 | - | - | 29.63 | 29.63 | - | - | - | 20.68 | 20.68 | - | - | - | - | トラック［普通］ １１ｔ積 | - | - | 一般運転手 | - | - | - | 軽油 １．２号 パトロール給油 | - | - | - | - | -
|  |  | 5.0km以下 | 1654.2 | 49.69 | 49.69 | - | - | 29.63 | 29.63 | - | - | - | 20.68 | 20.68 | - | - | - | - | トラック［普通］ １１ｔ積 | - | - | 一般運転手 | - | - | - | 軽油 １．２号 パトロール給油 | - | - | - | - | -
|  |  | 5.5km以下 | 1682.2 | 49.69 | 49.69 | - | - | 29.63 | 29.63 | - | - | - | 20.68 | 20.68 | - | - | - | - | トラック［普通］ １１ｔ積 | - | - | 一般運転手 | - | - | - | 軽油 １．２号 パトロール給油 | - | - | - | - | -
|  |  | 6.0km以下 | 1696.1 | 49.69 | 49.69 | - | - | 29.63 | 29.63 | - | - | - | 20.68 | 20.68 | - | - | - | - | トラック［普通］ １１ｔ積 | - | - | 一般運転手 | - | - | - | 軽油 １．２号 パトロール給油 | - | - | - | - | -
|  |  | 6.5km以下 | 1723.5 | 49.69 | 49.69 | - | - | 29.63 | 29.63 | - | - | - | 20.68 | 20.68 | - | - | - | - | トラック［普通］ １１ｔ積 | - | - | 一般運転手 | - | - | - | 軽油 １．２号 パトロール給油 | - | - | - | - | -
|  |  | 7.0km以下 | 1752.1 | 49.69 | 49.69 | - | - | 29.63 | 29.63 | - | - | - | 20.68 | 20.68 | - | - | - | - | トラック［普通］ １１ｔ積 | - | - | 一般運転手 | - | - | - | 軽油 １．２号 パトロール給油 | - | - | - | - | -
|  |  | 7.5km以下 | 1765.4 | 49.69 | 49.69 | - | - | 29.63 | 29.63 | - | - | - | 20.68 | 20.68 | - | - | - | - | トラック［普通］ １１ｔ積 | - | - | 一般運転手 | - | - | - | 軽油 １．２号 パトロール給油 | - | - | - | - | -
|  |  | 8.5km以下 | 1779.4 | 49.69 | 49.69 | - | - | 29.63 | 29.63 | - | - | - | 20.68 | 20.68 | - | - | - | - | トラック［普通］ １１ｔ積 | - | - | 一般運転手 | - | - | - | 軽油 １．２号 パトロール給油 | - | - | - | - | -
|  |  | 9.5km以下 | 1820.7 | 49.69 | 49.69 | - | - | 29.63 | 29.63 | - | - | - | 20.68 | 20.68 | - | - | - | - | トラック［普通］ １１ｔ積 | - | - | 一般運転手 | - | - | - | 軽油 １．２号 パトロール給油 | - | - | - | - | -
|  |  | 10.5km以下 | 1862.7 | 49.69 | 49.69 | - | - | 29.63 | 29.63 | - | - | - | 20.68 | 20.68 | - | - | - | - | トラック［普通］ １１ｔ積 | - | - | 一般運転手 | - | - | - | 軽油 １．２号 パトロール給油 | - | - | - | - | -
|  |  | 11.5km以下 | 1918 | 49.69 | 49.69 | - | - | 29.63 | 29.63 | - | - | - | 20.68 | 20.68 | - | - | - | - | トラック［普通］ １１ｔ積 | - | - | 一般運転手 | - | - | - | 軽油 １．２号 パトロール給油 | - | - | - | - | -
|  |  | 12.5km以下 | 1960 | 49.69 | 49.69 | - | - | 29.63 | 29.63 | - | - | - | 20.68 | 20.68 | - | - | - | - | トラック［普通］ １１ｔ積 | - | - | 一般運転手 | - | - | - | 軽油 １．２号 パトロール給油 | - | - | - | - | -
|  |  | 14.0km以下 | 2001.3 | 49.69 | 49.69 | - | - | 29.63 | 29.63 | - | - | - | 20.68 | 20.68 | - | - | - | - | トラック［普通］ １１ｔ積 | - | - | 一般運転手 | - | - | - | 軽油 １．２号 パトロール給油 | - | - | - | - | -
|  |  | 15.0km以下 | 2070.5 | 49.69 | 49.69 | - | - | 29.63 | 29.63 | - | - | - | 20.68 | 20.68 | - | - | - | - | トラック［普通］ １１ｔ積 | - | - | 一般運転手 | - | - | - | 軽油 １．２号 パトロール給油 | - | - | - | - | -
|  | 9個 | 0.5km以下 | 1457 | 49.69 | 49.69 | - | - | 29.63 | 29.63 | - | - | - | 20.68 | 20.68 | - | - | - | - | トラック［普通］ １１ｔ積 | - | - | 一般運転手 | - | - | - | 軽油 １．２号 パトロール給油 | - | - | - | - | -
|  |  | 1.0km以下 | 1469.6 | 49.69 | 49.69 | - | - | 29.63 | 29.63 | - | - | - | 20.68 | 20.68 | - | - | - | - | トラック［普通］ １１ｔ積 | - | - | 一般運転手 | - | - | - | 軽油 １．２号 パトロール給油 | - | - | - | - | -
|  |  | 1.5km以下 | 1494.3 | 49.69 | 49.69 | - | - | 29.63 | 29.63 | - | - | - | 20.68 | 20.68 | - | - | - | - | トラック［普通］ １１ｔ積 | - | - | 一般運転手 | - | - | - | 軽油 １．２号 パトロール給油 | - | - | - | - | -
|  |  | 2.0km以下 | 1506.3 | 49.69 | 49.69 | - | - | 29.63 | 29.63 | - | - | - | 20.68 | 20.68 | - | - | - | - | トラック［普通］ １１ｔ積 | - | - | 一般運転手 | - | - | - | 軽油 １．２号 パトロール給油 | - | - | - | - | -
|  |  | 2.5km以下 | 1530.9 | 49.69 | 49.69 | - | - | 29.63 | 29.63 | - | - | - | 20.68 | 20.68 | - | - | - | - | トラック［普通］ １１ｔ積 | - | - | 一般運転手 | - | - | - | 軽油 １．２号 パトロール給油 | - | - | - | - | -
|  |  | 3.0km以下 | 1555.6 | 49.69 | 49.69 | - | - | 29.63 | 29.63 | - | - | - | 20.68 | 20.68 | - | - | - | - | トラック［普通］ １１ｔ積 | - | - | 一般運転手 | - | - | - | 軽油 １．２号 パトロール給油 | - | - | - | - | -
|  |  | 3.5km以下 | 1567.6 | 49.69 | 49.69 | - | - | 29.63 | 29.63 | - | - | - | 20.68 | 20.68 | - | - | - | - | トラック［普通］ １１ｔ積 | - | - | 一般運転手 | - | - | - | 軽油 １．２号 パトロール給油 | - | - | - | - | -
|  |  | 4.0km以下 | 1592.9 | 49.69 | 49.69 | - | - | 29.63 | 29.63 | - | - | - | 20.68 | 20.68 | - | - | - | - | トラック［普通］ １１ｔ積 | - | - | 一般運転手 | - | - | - | 軽油 １．２号 パトロール給油 | - | - | - | - | -
|  |  | 4.5km以下 | 1604.9 | 49.69 | 49.69 | - | - | 29.63 | 29.63 | - | - | - | 20.68 | 20.68 | - | - | - | - | トラック［普通］ １１ｔ積 | - | - | 一般運転手 | - | - | - | 軽油 １．２号 パトロール給油 | - | - | - | - | -
|  |  | 5.0km以下 | 1629.5 | 49.69 | 49.69 | - | - | 29.63 | 29.63 | - | - | - | 20.68 | 20.68 | - | - | - | - | トラック［普通］ １１ｔ積 | - | - | 一般運転手 | - | - | - | 軽油 １．２号 パトロール給油 | - | - | - | - | -
|  |  | 5.5km以下 | 1654.2 | 49.69 | 49.69 | - | - | 29.63 | 29.63 | - | - | - | 20.68 | 20.68 | - | - | - | - | トラック［普通］ １１ｔ積 | - | - | 一般運転手 | - | - | - | 軽油 １．２号 パトロール給油 | - | - | - | - | -
|  |  | 6.0km以下 | 1666.8 | 49.69 | 49.69 | - | - | 29.63 | 29.63 | - | - | - | 20.68 | 20.68 | - | - | - | - | トラック［普通］ １１ｔ積 | - | - | 一般運転手 | - | - | - | 軽油 １．２号 パトロール給油 | - | - | - | - | -
|  |  | 6.5km以下 | 1691.5 | 49.69 | 49.69 | - | - | 29.63 | 29.63 | - | - | - | 20.68 | 20.68 | - | - | - | - | トラック［普通］ １１ｔ積 | - | - | 一般運転手 | - | - | - | 軽油 １．２号 パトロール給油 | - | - | - | - | -
|  |  | 7.0km以下 | 1716.1 | 49.69 | 49.69 | - | - | 29.63 | 29.63 | - | - | - | 20.68 | 20.68 | - | - | - | - | トラック［普通］ １１ｔ積 | - | - | 一般運転手 | - | - | - | 軽油 １．２号 パトロール給油 | - | - | - | - | -
|  |  | 7.5km以下 | 1728.8 | 49.69 | 49.69 | - | - | 29.63 | 29.63 | - | - | - | 20.68 | 20.68 | - | - | - | - | トラック［普通］ １１ｔ積 | - | - | 一般運転手 | - | - | - | 軽油 １．２号 パトロール給油 | - | - | - | - | -
|  |  | 8.5km以下 | 1740.8 | 49.69 | 49.69 | - | - | 29.63 | 29.63 | - | - | - | 20.68 | 20.68 | - | - | - | - | トラック［普通］ １１ｔ積 | - | - | 一般運転手 | - | - | - | 軽油 １．２号 パトロール給油 | - | - | - | - | -
|  |  | 9.5km以下 | 1778.1 | 49.69 | 49.69 | - | - | 29.63 | 29.63 | - | - | - | 20.68 | 20.68 | - | - | - | - | トラック［普通］ １１ｔ積 | - | - | 一般運転手 | - | - | - | 軽油 １．２号 パトロール給油 | - | - | - | - | -
|  |  | 10.5km以下 | 1814.7 | 49.69 | 49.69 | - | - | 29.63 | 29.63 | - | - | - | 20.68 | 20.68 | - | - | - | - | トラック［普通］ １１ｔ積 | - | - | 一般運転手 | - | - | - | 軽油 １．２号 パトロール給油 | - | - | - | - | -
|  |  | 11.5km以下 | 1864 | 49.69 | 49.69 | - | - | 29.63 | 29.63 | - | - | - | 20.68 | 20.68 | - | - | - | - | トラック［普通］ １１ｔ積 | - | - | 一般運転手 | - | - | - | 軽油 １．２号 パトロール給油 | - | - | - | - | -
|  |  | 12.5km以下 | 1901.3 | 49.69 | 49.69 | - | - | 29.63 | 29.63 | - | - | - | 20.68 | 20.68 | - | - | - | - | トラック［普通］ １１ｔ積 | - | - | 一般運転手 | - | - | - | 軽油 １．２号 パトロール給油 | - | - | - | - | -
|  |  | 14.0km以下 | 1938.6 | 49.69 | 49.69 | - | - | 29.63 | 29.63 | - | - | - | 20.68 | 20.68 | - | - | - | - | トラック［普通］ １１ｔ積 | - | - | 一般運転手 | - | - | - | 軽油 １．２号 パトロール給油 | - | - | - | - | -
|  |  | 15.0km以下 | 1999.9 | 49.69 | 49.69 | - | - | 29.63 | 29.63 | - | - | - | 20.68 | 20.68 | - | - | - | - | トラック［普通］ １１ｔ積 | - | - | 一般運転手 | - | - | - | 軽油 １．２号 パトロール給油 | - | - | - | - | -
|  | 10個 | 0.5km以下 | 1454.3 | 49.69 | 49.69 | - | - | 29.63 | 29.63 | - | - | - | 20.68 | 20.68 | - | - | - | - | トラック［普通］ １１ｔ積 | - | - | 一般運転手 | - | - | - | 軽油 １．２号 パトロール給油 | - | - | - | - | -
|  |  | 1.0km以下 | 1465.6 | 49.69 | 49.69 | - | - | 29.63 | 29.63 | - | - | - | 20.68 | 20.68 | - | - | - | - | トラック［普通］ １１ｔ積 | - | - | 一般運転手 | - | - | - | 軽油 １．２号 パトロール給油 | - | - | - | - | -
|  |  | 1.5km以下 | 1487.6 | 49.69 | 49.69 | - | - | 29.63 | 29.63 | - | - | - | 20.68 | 20.68 | - | - | - | - | トラック［普通］ １１ｔ積 | - | - | 一般運転手 | - | - | - | 軽油 １．２号 パトロール給油 | - | - | - | - | -
|  |  | 2.0km以下 | 1499 | 49.69 | 49.69 | - | - | 29.63 | 29.63 | - | - | - | 20.68 | 20.68 | - | - | - | - | トラック［普通］ １１ｔ積 | - | - | 一般運転手 | - | - | - | 軽油 １．２号 パトロール給油 | - | - | - | - | -
|  |  | 2.5km以下 | 1520.9 | 49.69 | 49.69 | - | - | 29.63 | 29.63 | - | - | - | 20.68 | 20.68 | - | - | - | - | トラック［普通］ １１ｔ積 | - | - | 一般運転手 | - | - | - | 軽油 １．２号 パトロール給油 | - | - | - | - | -
|  |  | 3.0km以下 | 1542.9 | 49.69 | 49.69 | - | - | 29.63 | 29.63 | - | - | - | 20.68 | 20.68 | - | - | - | - | トラック［普通］ １１ｔ積 | - | - | 一般運転手 | - | - | - | 軽油 １．２号 パトロール給油 | - | - | - | - | -
|  |  | 3.5km以下 | 1554.2 | 49.69 | 49.69 | - | - | 29.63 | 29.63 | - | - | - | 20.68 | 20.68 | - | - | - | - | トラック［普通］ １１ｔ積 | - | - | 一般運転手 | - | - | - | 軽油 １．２号 パトロール給油 | - | - | - | - | -
|  |  | 4.0km以下 | 1576.9 | 49.69 | 49.69 | - | - | 29.63 | 29.63 | - | - | - | 20.68 | 20.68 | - | - | - | - | トラック［普通］ １１ｔ積 | - | - | 一般運転手 | - | - | - | 軽油 １．２号 パトロール給油 | - | - | - | - | -
|  |  | 4.5km以下 | 1587.6 | 49.69 | 49.69 | - | - | 29.63 | 29.63 | - | - | - | 20.68 | 20.68 | - | - | - | - | トラック［普通］ １１ｔ積 | - | - | 一般運転手 | - | - | - | 軽油 １．２号 パトロール給油 | - | - | - | - | -
|  |  | 5.0km以下 | 1610.2 | 49.69 | 49.69 | - | - | 29.63 | 29.63 | - | - | - | 20.68 | 20.68 | - | - | - | - | トラック［普通］ １１ｔ積 | - | - | 一般運転手 | - | - | - | 軽油 １．２号 パトロール給油 | - | - | - | - | -
|  |  | 5.5km以下 | 1632.2 | 49.69 | 49.69 | - | - | 29.63 | 29.63 | - | - | - | 20.68 | 20.68 | - | - | - | - | トラック［普通］ １１ｔ積 | - | - | 一般運転手 | - | - | - | 軽油 １．２号 パトロール給油 | - | - | - | - | -
|  |  | 6.0km以下 | 1643.5 | 49.69 | 49.69 | - | - | 29.63 | 29.63 | - | - | - | 20.68 | 20.68 | - | - | - | - | トラック［普通］ １１ｔ積 | - | - | 一般運転手 | - | - | - | 軽油 １．２号 パトロール給油 | - | - | - | - | -
|  |  | 6.5km以下 | 1665.5 | 49.69 | 49.69 | - | - | 29.63 | 29.63 | - | - | - | 20.68 | 20.68 | - | - | - | - | トラック［普通］ １１ｔ積 | - | - | 一般運転手 | - | - | - | 軽油 １．２号 パトロール給油 | - | - | - | - | -
|  |  | 7.0km以下 | 1688.2 | 49.69 | 49.69 | - | - | 29.63 | 29.63 | - | - | - | 20.68 | 20.68 | - | - | - | - | トラック［普通］ １１ｔ積 | - | - | 一般運転手 | - | - | - | 軽油 １．２号 パトロール給油 | - | - | - | - | -
|  |  | 7.5km以下 | 1698.8 | 49.69 | 49.69 | - | - | 29.63 | 29.63 | - | - | - | 20.68 | 20.68 | - | - | - | - | トラック［普通］ １１ｔ積 | - | - | 一般運転手 | - | - | - | 軽油 １．２号 パトロール給油 | - | - | - | - | -
|  |  | 8.5km以下 | 1710.1 | 49.69 | 49.69 | - | - | 29.63 | 29.63 | - | - | - | 20.68 | 20.68 | - | - | - | - | トラック［普通］ １１ｔ積 | - | - | 一般運転手 | - | - | - | 軽油 １．２号 パトロール給油 | - | - | - | - | -
|  |  | 9.5km以下 | 1742.8 | 49.69 | 49.69 | - | - | 29.63 | 29.63 | - | - | - | 20.68 | 20.68 | - | - | - | - | トラック［普通］ １１ｔ積 | - | - | 一般運転手 | - | - | - | 軽油 １．２号 パトロール給油 | - | - | - | - | -
|  |  | 10.5km以下 | 1776.8 | 49.69 | 49.69 | - | - | 29.63 | 29.63 | - | - | - | 20.68 | 20.68 | - | - | - | - | トラック［普通］ １１ｔ積 | - | - | 一般運転手 | - | - | - | 軽油 １．２号 パトロール給油 | - | - | - | - | -
|  |  | 11.5km以下 | 1820.7 | 49.69 | 49.69 | - | - | 29.63 | 29.63 | - | - | - | 20.68 | 20.68 | - | - | - | - | トラック［普通］ １１ｔ積 | - | - | 一般運転手 | - | - | - | 軽油 １．２号 パトロール給油 | - | - | - | - | -
|  |  | 12.5km以下 | 1854 | 49.69 | 49.69 | - | - | 29.63 | 29.63 | - | - | - | 20.68 | 20.68 | - | - | - | - | トラック［普通］ １１ｔ積 | - | - | 一般運転手 | - | - | - | 軽油 １．２号 パトロール給油 | - | - | - | - | -
|  |  | 14.0km以下 | 1888 | 49.69 | 49.69 | - | - | 29.63 | 29.63 | - | - | - | 20.68 | 20.68 | - | - | - | - | トラック［普通］ １１ｔ積 | - | - | 一般運転手 | - | - | - | 軽油 １．２号 パトロール給油 | - | - | - | - | -
|  |  | 15.0km以下 | 1942.6 | 49.69 | 49.69 | - | - | 29.63 | 29.63 | - | - | - | 20.68 | 20.68 | - | - | - | - | トラック［普通］ １１ｔ積 | - | - | 一般運転手 | - | - | - | 軽油 １．２号 パトロール給油 | - | - | - | - | -
|  | 11個以上15個以下 | 0.5km以下 | 1449.7 | 49.69 | 49.69 | - | - | 29.63 | 29.63 | - | - | - | 20.68 | 20.68 | - | - | - | - | トラック［普通］ １１ｔ積 | - | - | 一般運転手 | - | - | - | 軽油 １．２号 パトロール給油 | - | - | - | - | -
|  |  | 1.0km以下 | 1458.3 | 49.69 | 49.69 | - | - | 29.63 | 29.63 | - | - | - | 20.68 | 20.68 | - | - | - | - | トラック［普通］ １１ｔ積 | - | - | 一般運転手 | - | - | - | 軽油 １．２号 パトロール給油 | - | - | - | - | -
|  |  | 1.5km以下 | 1475 | 49.69 | 49.69 | - | - | 29.63 | 29.63 | - | - | - | 20.68 | 20.68 | - | - | - | - | トラック［普通］ １１ｔ積 | - | - | 一般運転手 | - | - | - | 軽油 １．２号 パトロール給油 | - | - | - | - | -
|  |  | 2.0km以下 | 1483.6 | 49.69 | 49.69 | - | - | 29.63 | 29.63 | - | - | - | 20.68 | 20.68 | - | - | - | - | トラック［普通］ １１ｔ積 | - | - | 一般運転手 | - | - | - | 軽油 １．２号 パトロール給油 | - | - | - | - | -
|  |  | 2.5km以下 | 1500.9 | 49.69 | 49.69 | - | - | 29.63 | 29.63 | - | - | - | 20.68 | 20.68 | - | - | - | - | トラック［普通］ １１ｔ積 | - | - | 一般運転手 | - | - | - | 軽油 １．２号 パトロール給油 | - | - | - | - | -
|  |  | 3.0km以下 | 1517.6 | 49.69 | 49.69 | - | - | 29.63 | 29.63 | - | - | - | 20.68 | 20.68 | - | - | - | - | トラック［普通］ １１ｔ積 | - | - | 一般運転手 | - | - | - | 軽油 １．２号 パトロール給油 | - | - | - | - | -
|  |  | 3.5km以下 | 1526.3 | 49.69 | 49.69 | - | - | 29.63 | 29.63 | - | - | - | 20.68 | 20.68 | - | - | - | - | トラック［普通］ １１ｔ積 | - | - | 一般運転手 | - | - | - | 軽油 １．２号 パトロール給油 | - | - | - | - | -
|  |  | 4.0km以下 | 1542.9 | 49.69 | 49.69 | - | - | 29.63 | 29.63 | - | - | - | 20.68 | 20.68 | - | - | - | - | トラック［普通］ １１ｔ積 | - | - | 一般運転手 | - | - | - | 軽油 １．２号 パトロール給油 | - | - | - | - | -
|  |  | 4.5km以下 | 1551.6 | 49.69 | 49.69 | - | - | 29.63 | 29.63 | - | - | - | 20.68 | 20.68 | - | - | - | - | トラック［普通］ １１ｔ積 | - | - | 一般運転手 | - | - | - | 軽油 １．２号 パトロール給油 | - | - | - | - | -
|  |  | 5.0km以下 | 1568.9 | 49.69 | 49.69 | - | - | 29.63 | 29.63 | - | - | - | 20.68 | 20.68 | - | - | - | - | トラック［普通］ １１ｔ積 | - | - | 一般運転手 | - | - | - | 軽油 １．２号 パトロール給油 | - | - | - | - | -
|  |  | 5.5km以下 | 1586.2 | 49.69 | 49.69 | - | - | 29.63 | 29.63 | - | - | - | 20.68 | 20.68 | - | - | - | - | トラック［普通］ １１ｔ積 | - | - | 一般運転手 | - | - | - | 軽油 １．２号 パトロール給油 | - | - | - | - | -
|  |  | 6.0km以下 | 1594.2 | 49.69 | 49.69 | - | - | 29.63 | 29.63 | - | - | - | 20.68 | 20.68 | - | - | - | - | トラック［普通］ １１ｔ積 | - | - | 一般運転手 | - | - | - | 軽油 １．２号 パトロール給油 | - | - | - | - | -
|  |  | 6.5km以下 | 1611.5 | 49.69 | 49.69 | - | - | 29.63 | 29.63 | - | - | - | 20.68 | 20.68 | - | - | - | - | トラック［普通］ １１ｔ積 | - | - | 一般運転手 | - | - | - | 軽油 １．２号 パトロール給油 | - | - | - | - | -
|  |  | 7.0km以下 | 1628.9 | 49.69 | 49.69 | - | - | 29.63 | 29.63 | - | - | - | 20.68 | 20.68 | - | - | - | - | トラック［普通］ １１ｔ積 | - | - | 一般運転手 | - | - | - | 軽油 １．２号 パトロール給油 | - | - | - | - | -
|  |  | 7.5km以下 | 1637.5 | 49.69 | 49.69 | - | - | 29.63 | 29.63 | - | - | - | 20.68 | 20.68 | - | - | - | - | トラック［普通］ １１ｔ積 | - | - | 一般運転手 | - | - | - | 軽油 １．２号 パトロール給油 | - | - | - | - | -
|  |  | 8.5km以下 | 1645.5 | 49.69 | 49.69 | - | - | 29.63 | 29.63 | - | - | - | 20.68 | 20.68 | - | - | - | - | トラック［普通］ １１ｔ積 | - | - | 一般運転手 | - | - | - | 軽油 １．２号 パトロール給油 | - | - | - | - | -
|  |  | 9.5km以下 | 1671.5 | 49.69 | 49.69 | - | - | 29.63 | 29.63 | - | - | - | 20.68 | 20.68 | - | - | - | - | トラック［普通］ １１ｔ積 | - | - | 一般運転手 | - | - | - | 軽油 １．２号 パトロール給油 | - | - | - | - | -
|  |  | 10.5km以下 | 1696.8 | 49.69 | 49.69 | - | - | 29.63 | 29.63 | - | - | - | 20.68 | 20.68 | - | - | - | - | トラック［普通］ １１ｔ積 | - | - | 一般運転手 | - | - | - | 軽油 １．２号 パトロール給油 | - | - | - | - | -
|  |  | 11.5km以下 | 1731.5 | 49.69 | 49.69 | - | - | 29.63 | 29.63 | - | - | - | 20.68 | 20.68 | - | - | - | - | トラック［普通］ １１ｔ積 | - | - | 一般運転手 | - | - | - | 軽油 １．２号 パトロール給油 | - | - | - | - | -
|  |  | 12.5km以下 | 1756.8 | 49.69 | 49.69 | - | - | 29.63 | 29.63 | - | - | - | 20.68 | 20.68 | - | - | - | - | トラック［普通］ １１ｔ積 | - | - | 一般運転手 | - | - | - | 軽油 １．２号 パトロール給油 | - | - | - | - | -
|  |  | 14.0km以下 | 1782.8 | 49.69 | 49.69 | - | - | 29.63 | 29.63 | - | - | - | 20.68 | 20.68 | - | - | - | - | トラック［普通］ １１ｔ積 | - | - | 一般運転手 | - | - | - | 軽油 １．２号 パトロール給油 | - | - | - | - | -
|  |  | 15.0km以下 | 1825.4 | 49.69 | 49.69 | - | - | 29.63 | 29.63 | - | - | - | 20.68 | 20.68 | - | - | - | - | トラック［普通］ １１ｔ積 | - | - | 一般運転手 | - | - | - | 軽油 １．２号 パトロール給油 | - | - | - | - | -
|  | 15個超23個以下 | 0.5km以下 | 1443.7 | 49.69 | 49.69 | - | - | 29.63 | 29.63 | - | - | - | 20.68 | 20.68 | - | - | - | - | トラック［普通］ １１ｔ積 | - | - | 一般運転手 | - | - | - | 軽油 １．２号 パトロール給油 | - | - | - | - | -
|  |  | 1.0km以下 | 1449.7 | 49.69 | 49.69 | - | - | 29.63 | 29.63 | - | - | - | 20.68 | 20.68 | - | - | - | - | トラック［普通］ １１ｔ積 | - | - | 一般運転手 | - | - | - | 軽油 １．２号 パトロール給油 | - | - | - | - | -
|  |  | 1.5km以下 | 1461.6 | 49.69 | 49.69 | - | - | 29.63 | 29.63 | - | - | - | 20.68 | 20.68 | - | - | - | - | トラック［普通］ １１ｔ積 | - | - | 一般運転手 | - | - | - | 軽油 １．２号 パトロール給油 | - | - | - | - | -
|  |  | 2.0km以下 | 1467.6 | 49.69 | 49.69 | - | - | 29.63 | 29.63 | - | - | - | 20.68 | 20.68 | - | - | - | - | トラック［普通］ １１ｔ積 | - | - | 一般運転手 | - | - | - | 軽油 １．２号 パトロール給油 | - | - | - | - | -
|  |  | 2.5km以下 | 1479 | 49.69 | 49.69 | - | - | 29.63 | 29.63 | - | - | - | 20.68 | 20.68 | - | - | - | - | トラック［普通］ １１ｔ積 | - | - | 一般運転手 | - | - | - | 軽油 １．２号 パトロール給油 | - | - | - | - | -
|  |  | 3.0km以下 | 1491 | 49.69 | 49.69 | - | - | 29.63 | 29.63 | - | - | - | 20.68 | 20.68 | - | - | - | - | トラック［普通］ １１ｔ積 | - | - | 一般運転手 | - | - | - | 軽油 １．２号 パトロール給油 | - | - | - | - | -
|  |  | 3.5km以下 | 1497 | 49.69 | 49.69 | - | - | 29.63 | 29.63 | - | - | - | 20.68 | 20.68 | - | - | - | - | トラック［普通］ １１ｔ積 | - | - | 一般運転手 | - | - | - | 軽油 １．２号 パトロール給油 | - | - | - | - | -
|  |  | 4.0km以下 | 1508.3 | 49.69 | 49.69 | - | - | 29.63 | 29.63 | - | - | - | 20.68 | 20.68 | - | - | - | - | トラック［普通］ １１ｔ積 | - | - | 一般運転手 | - | - | - | 軽油 １．２号 パトロール給油 | - | - | - | - | -
|  |  | 4.5km以下 | 1514.3 | 49.69 | 49.69 | - | - | 29.63 | 29.63 | - | - | - | 20.68 | 20.68 | - | - | - | - | トラック［普通］ １１ｔ積 | - | - | 一般運転手 | - | - | - | 軽油 １．２号 パトロール給油 | - | - | - | - | -
|  |  | 5.0km以下 | 1525.6 | 49.69 | 49.69 | - | - | 29.63 | 29.63 | - | - | - | 20.68 | 20.68 | - | - | - | - | トラック［普通］ １１ｔ積 | - | - | 一般運転手 | - | - | - | 軽油 １．２号 パトロール給油 | - | - | - | - | -
|  |  | 5.5km以下 | 1537.6 | 49.69 | 49.69 | - | - | 29.63 | 29.63 | - | - | - | 20.68 | 20.68 | - | - | - | - | トラック［普通］ １１ｔ積 | - | - | 一般運転手 | - | - | - | 軽油 １．２号 パトロール給油 | - | - | - | - | -
|  |  | 6.0km以下 | 1542.9 | 49.69 | 49.69 | - | - | 29.63 | 29.63 | - | - | - | 20.68 | 20.68 | - | - | - | - | トラック［普通］ １１ｔ積 | - | - | 一般運転手 | - | - | - | 軽油 １．２号 パトロール給油 | - | - | - | - | -
|  |  | 6.5km以下 | 1554.9 | 49.69 | 49.69 | - | - | 29.63 | 29.63 | - | - | - | 20.68 | 20.68 | - | - | - | - | トラック［普通］ １１ｔ積 | - | - | 一般運転手 | - | - | - | 軽油 １．２号 パトロール給油 | - | - | - | - | -
|  |  | 7.0km以下 | 1566.9 | 49.69 | 49.69 | - | - | 29.63 | 29.63 | - | - | - | 20.68 | 20.68 | - | - | - | - | トラック［普通］ １１ｔ積 | - | - | 一般運転手 | - | - | - | 軽油 １．２号 パトロール給油 | - | - | - | - | -
|  |  | 7.5km以下 | 1572.9 | 49.69 | 49.69 | - | - | 29.63 | 29.63 | - | - | - | 20.68 | 20.68 | - | - | - | - | トラック［普通］ １１ｔ積 | - | - | 一般運転手 | - | - | - | 軽油 １．２号 パトロール給油 | - | - | - | - | -
|  |  | 8.5km以下 | 1578.2 | 49.69 | 49.69 | - | - | 29.63 | 29.63 | - | - | - | 20.68 | 20.68 | - | - | - | - | トラック［普通］ １１ｔ積 | - | - | 一般運転手 | - | - | - | 軽油 １．２号 パトロール給油 | - | - | - | - | -
|  |  | 9.5km以下 | 1596.2 | 49.69 | 49.69 | - | - | 29.63 | 29.63 | - | - | - | 20.68 | 20.68 | - | - | - | - | トラック［普通］ １１ｔ積 | - | - | 一般運転手 | - | - | - | 軽油 １．２号 パトロール給油 | - | - | - | - | -
|  |  | 10.5km以下 | 1613.5 | 49.69 | 49.69 | - | - | 29.63 | 29.63 | - | - | - | 20.68 | 20.68 | - | - | - | - | トラック［普通］ １１ｔ積 | - | - | 一般運転手 | - | - | - | 軽油 １．２号 パトロール給油 | - | - | - | - | -
|  |  | 11.5km以下 | 1636.9 | 49.69 | 49.69 | - | - | 29.63 | 29.63 | - | - | - | 20.68 | 20.68 | - | - | - | - | トラック［普通］ １１ｔ積 | - | - | 一般運転手 | - | - | - | 軽油 １．２号 パトロール給油 | - | - | - | - | -
|  |  | 12.5km以下 | 1654.2 | 49.69 | 49.69 | - | - | 29.63 | 29.63 | - | - | - | 20.68 | 20.68 | - | - | - | - | トラック［普通］ １１ｔ積 | - | - | 一般運転手 | - | - | - | 軽油 １．２号 パトロール給油 | - | - | - | - | -
|  |  | 14.0km以下 | 1671.5 | 49.69 | 49.69 | - | - | 29.63 | 29.63 | - | - | - | 20.68 | 20.68 | - | - | - | - | トラック［普通］ １１ｔ積 | - | - | 一般運転手 | - | - | - | 軽油 １．２号 パトロール給油 | - | - | - | - | -
|  |  | 15.0km以下 | 1701.5 | 49.69 | 49.69 | - | - | 29.63 | 29.63 | - | - | - | 20.68 | 20.68 | - | - | - | - | トラック［普通］ １１ｔ積 | - | - | 一般運転手 | - | - | - | 軽油 １．２号 パトロール給油 | - | - | - | - | -
2.5tを超え5.5t以下 | 積込･荷卸 | 1個 | 0.5km以下 | 1465.6 | 49.69 | 49.69 | - | - | 29.63 | 29.63 | - | - | - | 20.68 | 20.68 | - | - | - | - | トラック［普通］ １１ｔ積 | - | - | 一般運転手 | - | - | - | 軽油 １．２号 パトロール給油 | - | - | - | - | -
|  |  | 1.0km以下 | 1576.9 | 49.69 | 49.69 | - | - | 29.63 | 29.63 | - | - | - | 20.68 | 20.68 | - | - | - | - | トラック［普通］ １１ｔ積 | - | - | 一般運転手 | - | - | - | 軽油 １．２号 パトロール給油 | - | - | - | - | -
|  |  | 1.5km以下 | 1798.7 | 49.69 | 49.69 | - | - | 29.63 | 29.63 | - | - | - | 20.68 | 20.68 | - | - | - | - | トラック［普通］ １１ｔ積 | - | - | 一般運転手 | - | - | - | 軽油 １．２号 パトロール給油 | - | - | - | - | -
|  |  | 2.0km以下 | 1910 | 49.69 | 49.69 | - | - | 29.63 | 29.63 | - | - | - | 20.68 | 20.68 | - | - | - | - | トラック［普通］ １１ｔ積 | - | - | 一般運転手 | - | - | - | 軽油 １．２号 パトロール給油 | - | - | - | - | -
|  |  | 2.5km以下 | 2131.8 | 49.69 | 49.69 | - | - | 29.63 | 29.63 | - | - | - | 20.68 | 20.68 | - | - | - | - | トラック［普通］ １１ｔ積 | - | - | 一般運転手 | - | - | - | 軽油 １．２号 パトロール給油 | - | - | - | - | -
|  |  | 3.0km以下 | 2354.4 | 49.69 | 49.69 | - | - | 29.63 | 29.63 | - | - | - | 20.68 | 20.68 | - | - | - | - | トラック［普通］ １１ｔ積 | - | - | 一般運転手 | - | - | - | 軽油 １．２号 パトロール給油 | - | - | - | - | -
|  |  | 3.5km以下 | 2464.9 | 49.69 | 49.69 | - | - | 29.63 | 29.63 | - | - | - | 20.68 | 20.68 | - | - | - | - | トラック［普通］ １１ｔ積 | - | - | 一般運転手 | - | - | - | 軽油 １．２号 パトロール給油 | - | - | - | - | -
|  |  | 4.0km以下 | 2687.5 | 49.69 | 49.69 | - | - | 29.63 | 29.63 | - | - | - | 20.68 | 20.68 | - | - | - | - | トラック［普通］ １１ｔ積 | - | - | 一般運転手 | - | - | - | 軽油 １．２号 パトロール給油 | - | - | - | - | -
|  |  | 4.5km以下 | 2798 | 49.69 | 49.69 | - | - | 29.63 | 29.63 | - | - | - | 20.68 | 20.68 | - | - | - | - | トラック［普通］ １１ｔ積 | - | - | 一般運転手 | - | - | - | 軽油 １．２号 パトロール給油 | - | - | - | - | -
|  |  | 5.0km以下 | 3019.9 | 49.69 | 49.69 | - | - | 29.63 | 29.63 | - | - | - | 20.68 | 20.68 | - | - | - | - | トラック［普通］ １１ｔ積 | - | - | 一般運転手 | - | - | - | 軽油 １．２号 パトロール給油 | - | - | - | - | -
|  |  | 5.5km以下 | 3241.7 | 49.69 | 49.69 | - | - | 29.63 | 29.63 | - | - | - | 20.68 | 20.68 | - | - | - | - | トラック［普通］ １１ｔ積 | - | - | 一般運転手 | - | - | - | 軽油 １．２号 パトロール給油 | - | - | - | - | -
|  |  | 6.0km以下 | 3353 | 49.69 | 49.69 | - | - | 29.63 | 29.63 | - | - | - | 20.68 | 20.68 | - | - | - | - | トラック［普通］ １１ｔ積 | - | - | 一般運転手 | - | - | - | 軽油 １．２号 パトロール給油 | - | - | - | - | -
|  |  | 6.5km以下 | 3576.2 | 49.69 | 49.69 | - | - | 29.63 | 29.63 | - | - | - | 20.68 | 20.68 | - | - | - | - | トラック［普通］ １１ｔ積 | - | - | 一般運転手 | - | - | - | 軽油 １．２号 パトロール給油 | - | - | - | - | -
|  |  | 7.0km以下 | 3798 | 49.69 | 49.69 | - | - | 29.63 | 29.63 | - | - | - | 20.68 | 20.68 | - | - | - | - | トラック［普通］ １１ｔ積 | - | - | 一般運転手 | - | - | - | 軽油 １．２号 パトロール給油 | - | - | - | - | -
|  |  | 7.5km以下 | 3907.3 | 49.69 | 49.69 | - | - | 29.63 | 29.63 | - | - | - | 20.68 | 20.68 | - | - | - | - | トラック［普通］ １１ｔ積 | - | - | 一般運転手 | - | - | - | 軽油 １．２号 パトロール給油 | - | - | - | - | -
|  |  | 8.5km以下 | 4020.5 | 49.69 | 49.69 | - | - | 29.63 | 29.63 | - | - | - | 20.68 | 20.68 | - | - | - | - | トラック［普通］ １１ｔ積 | - | - | 一般運転手 | - | - | - | 軽油 １．２号 パトロール給油 | - | - | - | - | -
|  |  | 9.5km以下 | 4351.6 | 49.69 | 49.69 | - | - | 29.63 | 29.63 | - | - | - | 20.68 | 20.68 | - | - | - | - | トラック［普通］ １１ｔ積 | - | - | 一般運転手 | - | - | - | 軽油 １．２号 パトロール給油 | - | - | - | - | -
|  |  | 10.5km以下 | 4684.7 | 49.69 | 49.69 | - | - | 29.63 | 29.63 | - | - | - | 20.68 | 20.68 | - | - | - | - | トラック［普通］ １１ｔ積 | - | - | 一般運転手 | - | - | - | 軽油 １．２号 パトロール給油 | - | - | - | - | -
|  |  | 11.5km以下 | 5128.4 | 49.69 | 49.69 | - | - | 29.63 | 29.63 | - | - | - | 20.68 | 20.68 | - | - | - | - | トラック［普通］ １１ｔ積 | - | - | 一般運転手 | - | - | - | 軽油 １．２号 パトロール給油 | - | - | - | - | -
|  |  | 12.5km以下 | 5460.8 | 49.69 | 49.69 | - | - | 29.63 | 29.63 | - | - | - | 20.68 | 20.68 | - | - | - | - | トラック［普通］ １１ｔ積 | - | - | 一般運転手 | - | - | - | 軽油 １．２号 パトロール給油 | - | - | - | - | -
|  |  | 14.0km以下 | 5797.9 | 49.69 | 49.69 | - | - | 29.63 | 29.63 | - | - | - | 20.68 | 20.68 | - | - | - | - | トラック［普通］ １１ｔ積 | - | - | 一般運転手 | - | - | - | 軽油 １．２号 パトロール給油 | - | - | - | - | -
|  |  | 15.0km以下 | 6350.9 | 49.69 | 49.69 | - | - | 29.63 | 29.63 | - | - | - | 20.68 | 20.68 | - | - | - | - | トラック［普通］ １１ｔ積 | - | - | 一般運転手 | - | - | - | 軽油 １．２号 パトロール給油 | - | - | - | - | -
|  | 2個 | 0.5km以下 | 1354.4 | 49.69 | 49.69 | - | - | 29.63 | 29.63 | - | - | - | 20.68 | 20.68 | - | - | - | - | トラック［普通］ １１ｔ積 | - | - | 一般運転手 | - | - | - | 軽油 １．２号 パトロール給油 | - | - | - | - | -
|  |  | 1.0km以下 | 1410.3 | 49.69 | 49.69 | - | - | 29.63 | 29.63 | - | - | - | 20.68 | 20.68 | - | - | - | - | トラック［普通］ １１ｔ積 | - | - | 一般運転手 | - | - | - | 軽油 １．２号 パトロール給油 | - | - | - | - | -
|  |  | 1.5km以下 | 1520.9 | 49.69 | 49.69 | - | - | 29.63 | 29.63 | - | - | - | 20.68 | 20.68 | - | - | - | - | トラック［普通］ １１ｔ積 | - | - | 一般運転手 | - | - | - | 軽油 １．２号 パトロール給油 | - | - | - | - | -
|  |  | 2.0km以下 | 1576.9 | 49.69 | 49.69 | - | - | 29.63 | 29.63 | - | - | - | 20.68 | 20.68 | - | - | - | - | トラック［普通］ １１ｔ積 | - | - | 一般運転手 | - | - | - | 軽油 １．２号 パトロール給油 | - | - | - | - | -
|  |  | 2.5km以下 | 1688.2 | 49.69 | 49.69 | - | - | 29.63 | 29.63 | - | - | - | 20.68 | 20.68 | - | - | - | - | トラック［普通］ １１ｔ積 | - | - | 一般運転手 | - | - | - | 軽油 １．２号 パトロール給油 | - | - | - | - | -
|  |  | 3.0km以下 | 1798.7 | 49.69 | 49.69 | - | - | 29.63 | 29.63 | - | - | - | 20.68 | 20.68 | - | - | - | - | トラック［普通］ １１ｔ積 | - | - | 一般運転手 | - | - | - | 軽油 １．２号 パトロール給油 | - | - | - | - | -
|  |  | 3.5km以下 | 1854 | 49.69 | 49.69 | - | - | 29.63 | 29.63 | - | - | - | 20.68 | 20.68 | - | - | - | - | トラック［普通］ １１ｔ積 | - | - | 一般運転手 | - | - | - | 軽油 １．２号 パトロール給油 | - | - | - | - | -
|  |  | 4.0km以下 | 1965.3 | 49.69 | 49.69 | - | - | 29.63 | 29.63 | - | - | - | 20.68 | 20.68 | - | - | - | - | トラック［普通］ １１ｔ積 | - | - | 一般運転手 | - | - | - | 軽油 １．２号 パトロール給油 | - | - | - | - | -
|  |  | 4.5km以下 | 2020.6 | 49.69 | 49.69 | - | - | 29.63 | 29.63 | - | - | - | 20.68 | 20.68 | - | - | - | - | トラック［普通］ １１ｔ積 | - | - | 一般運転手 | - | - | - | 軽油 １．２号 パトロール給油 | - | - | - | - | -
|  |  | 5.0km以下 | 2131.8 | 49.69 | 49.69 | - | - | 29.63 | 29.63 | - | - | - | 20.68 | 20.68 | - | - | - | - | トラック［普通］ １１ｔ積 | - | - | 一般運転手 | - | - | - | 軽油 １．２号 パトロール給油 | - | - | - | - | -
|  |  | 5.5km以下 | 2243.1 | 49.69 | 49.69 | - | - | 29.63 | 29.63 | - | - | - | 20.68 | 20.68 | - | - | - | - | トラック［普通］ １１ｔ積 | - | - | 一般運転手 | - | - | - | 軽油 １．２号 パトロール給油 | - | - | - | - | -
|  |  | 6.0km以下 | 2297.7 | 49.69 | 49.69 | - | - | 29.63 | 29.63 | - | - | - | 20.68 | 20.68 | - | - | - | - | トラック［普通］ １１ｔ積 | - | - | 一般運転手 | - | - | - | 軽油 １．２号 パトロール給油 | - | - | - | - | -
|  |  | 6.5km以下 | 2409.6 | 49.69 | 49.69 | - | - | 29.63 | 29.63 | - | - | - | 20.68 | 20.68 | - | - | - | - | トラック［普通］ １１ｔ積 | - | - | 一般運転手 | - | - | - | 軽油 １．２号 パトロール給油 | - | - | - | - | -
|  |  | 7.0km以下 | 2520.9 | 49.69 | 49.69 | - | - | 29.63 | 29.63 | - | - | - | 20.68 | 20.68 | - | - | - | - | トラック［普通］ １１ｔ積 | - | - | 一般運転手 | - | - | - | 軽油 １．２号 パトロール給油 | - | - | - | - | -
|  |  | 7.5km以下 | 2576.2 | 49.69 | 49.69 | - | - | 29.63 | 29.63 | - | - | - | 20.68 | 20.68 | - | - | - | - | トラック［普通］ １１ｔ積 | - | - | 一般運転手 | - | - | - | 軽油 １．２号 パトロール給油 | - | - | - | - | -
|  |  | 8.5km以下 | 2630.8 | 49.69 | 49.69 | - | - | 29.63 | 29.63 | - | - | - | 20.68 | 20.68 | - | - | - | - | トラック［普通］ １１ｔ積 | - | - | 一般運転手 | - | - | - | 軽油 １．２号 パトロール給油 | - | - | - | - | -
|  |  | 9.5km以下 | 2798 | 49.69 | 49.69 | - | - | 29.63 | 29.63 | - | - | - | 20.68 | 20.68 | - | - | - | - | トラック［普通］ １１ｔ積 | - | - | 一般運転手 | - | - | - | 軽油 １．２号 パトロール給油 | - | - | - | - | -
|  |  | 10.5km以下 | 2964.6 | 49.69 | 49.69 | - | - | 29.63 | 29.63 | - | - | - | 20.68 | 20.68 | - | - | - | - | トラック［普通］ １１ｔ積 | - | - | 一般運転手 | - | - | - | 軽油 １．２号 パトロール給油 | - | - | - | - | -
|  |  | 11.5km以下 | 3185.8 | 49.69 | 49.69 | - | - | 29.63 | 29.63 | - | - | - | 20.68 | 20.68 | - | - | - | - | トラック［普通］ １１ｔ積 | - | - | 一般運転手 | - | - | - | 軽油 １．２号 パトロール給油 | - | - | - | - | -
|  |  | 12.5km以下 | 3353 | 49.69 | 49.69 | - | - | 29.63 | 29.63 | - | - | - | 20.68 | 20.68 | - | - | - | - | トラック［普通］ １１ｔ積 | - | - | 一般運転手 | - | - | - | 軽油 １．２号 パトロール給油 | - | - | - | - | -
|  |  | 14.0km以下 | 3519.5 | 49.69 | 49.69 | - | - | 29.63 | 29.63 | - | - | - | 20.68 | 20.68 | - | - | - | - | トラック［普通］ １１ｔ積 | - | - | 一般運転手 | - | - | - | 軽油 １．２号 パトロール給油 | - | - | - | - | -
|  |  | 15.0km以下 | 3798 | 49.69 | 49.69 | - | - | 29.63 | 29.63 | - | - | - | 20.68 | 20.68 | - | - | - | - | トラック［普通］ １１ｔ積 | - | - | 一般運転手 | - | - | - | 軽油 １．２号 パトロール給油 | - | - | - | - | -
|  | 3個 | 0.5km以下 | 1317.7 | 49.69 | 49.69 | - | - | 29.63 | 29.63 | - | - | - | 20.68 | 20.68 | - | - | - | - | トラック［普通］ １１ｔ積 | - | - | 一般運転手 | - | - | - | 軽油 １．２号 パトロール給油 | - | - | - | - | -
|  |  | 1.0km以下 | 1354.4 | 49.69 | 49.69 | - | - | 29.63 | 29.63 | - | - | - | 20.68 | 20.68 | - | - | - | - | トラック［普通］ １１ｔ積 | - | - | 一般運転手 | - | - | - | 軽油 １．２号 パトロール給油 | - | - | - | - | -
|  |  | 1.5km以下 | 1429 | 49.69 | 49.69 | - | - | 29.63 | 29.63 | - | - | - | 20.68 | 20.68 | - | - | - | - | トラック［普通］ １１ｔ積 | - | - | 一般運転手 | - | - | - | 軽油 １．２号 パトロール給油 | - | - | - | - | -
|  |  | 2.0km以下 | 1465.6 | 49.69 | 49.69 | - | - | 29.63 | 29.63 | - | - | - | 20.68 | 20.68 | - | - | - | - | トラック［普通］ １１ｔ積 | - | - | 一般運転手 | - | - | - | 軽油 １．２号 パトロール給油 | - | - | - | - | -
|  |  | 2.5km以下 | 1539.6 | 49.69 | 49.69 | - | - | 29.63 | 29.63 | - | - | - | 20.68 | 20.68 | - | - | - | - | トラック［普通］ １１ｔ積 | - | - | 一般運転手 | - | - | - | 軽油 １．２号 パトロール給油 | - | - | - | - | -
|  |  | 3.0km以下 | 1613.5 | 49.69 | 49.69 | - | - | 29.63 | 29.63 | - | - | - | 20.68 | 20.68 | - | - | - | - | トラック［普通］ １１ｔ積 | - | - | 一般運転手 | - | - | - | 軽油 １．２号 パトロール給油 | - | - | - | - | -
|  |  | 3.5km以下 | 1650.8 | 49.69 | 49.69 | - | - | 29.63 | 29.63 | - | - | - | 20.68 | 20.68 | - | - | - | - | トラック［普通］ １１ｔ積 | - | - | 一般運転手 | - | - | - | 軽油 １．２号 パトロール給油 | - | - | - | - | -
|  |  | 4.0km以下 | 1724.8 | 49.69 | 49.69 | - | - | 29.63 | 29.63 | - | - | - | 20.68 | 20.68 | - | - | - | - | トラック［普通］ １１ｔ積 | - | - | 一般運転手 | - | - | - | 軽油 １．２号 パトロール給油 | - | - | - | - | -
|  |  | 4.5km以下 | 1761.4 | 49.69 | 49.69 | - | - | 29.63 | 29.63 | - | - | - | 20.68 | 20.68 | - | - | - | - | トラック［普通］ １１ｔ積 | - | - | 一般運転手 | - | - | - | 軽油 １．２号 パトロール給油 | - | - | - | - | -
|  |  | 5.0km以下 | 1836 | 49.69 | 49.69 | - | - | 29.63 | 29.63 | - | - | - | 20.68 | 20.68 | - | - | - | - | トラック［普通］ １１ｔ積 | - | - | 一般運転手 | - | - | - | 軽油 １．２号 パトロール給油 | - | - | - | - | -
|  |  | 5.5km以下 | 1910 | 49.69 | 49.69 | - | - | 29.63 | 29.63 | - | - | - | 20.68 | 20.68 | - | - | - | - | トラック［普通］ １１ｔ積 | - | - | 一般運転手 | - | - | - | 軽油 １．２号 パトロール給油 | - | - | - | - | -
|  |  | 6.0km以下 | 1946.6 | 49.69 | 49.69 | - | - | 29.63 | 29.63 | - | - | - | 20.68 | 20.68 | - | - | - | - | トラック［普通］ １１ｔ積 | - | - | 一般運転手 | - | - | - | 軽油 １．２号 パトロール給油 | - | - | - | - | -
|  |  | 6.5km以下 | 2020.6 | 49.69 | 49.69 | - | - | 29.63 | 29.63 | - | - | - | 20.68 | 20.68 | - | - | - | - | トラック［普通］ １１ｔ積 | - | - | 一般運転手 | - | - | - | 軽油 １．２号 パトロール給油 | - | - | - | - | -
|  |  | 7.0km以下 | 2095.2 | 49.69 | 49.69 | - | - | 29.63 | 29.63 | - | - | - | 20.68 | 20.68 | - | - | - | - | トラック［普通］ １１ｔ積 | - | - | 一般運転手 | - | - | - | 軽油 １．２号 パトロール給油 | - | - | - | - | -
|  |  | 7.5km以下 | 2131.8 | 49.69 | 49.69 | - | - | 29.63 | 29.63 | - | - | - | 20.68 | 20.68 | - | - | - | - | トラック［普通］ １１ｔ積 | - | - | 一般運転手 | - | - | - | 軽油 １．２号 パトロール給油 | - | - | - | - | -
|  |  | 8.5km以下 | 2168.5 | 49.69 | 49.69 | - | - | 29.63 | 29.63 | - | - | - | 20.68 | 20.68 | - | - | - | - | トラック［普通］ １１ｔ積 | - | - | 一般運転手 | - | - | - | 軽油 １．２号 パトロール給油 | - | - | - | - | -
|  |  | 9.5km以下 | 2279.7 | 49.69 | 49.69 | - | - | 29.63 | 29.63 | - | - | - | 20.68 | 20.68 | - | - | - | - | トラック［普通］ １１ｔ積 | - | - | 一般運転手 | - | - | - | 軽油 １．２号 パトロール給油 | - | - | - | - | -
|  |  | 10.5km以下 | 2391 | 49.69 | 49.69 | - | - | 29.63 | 29.63 | - | - | - | 20.68 | 20.68 | - | - | - | - | トラック［普通］ １１ｔ積 | - | - | 一般運転手 | - | - | - | 軽油 １．２号 パトロール給油 | - | - | - | - | -
|  |  | 11.5km以下 | 2538.9 | 49.69 | 49.69 | - | - | 29.63 | 29.63 | - | - | - | 20.68 | 20.68 | - | - | - | - | トラック［普通］ １１ｔ積 | - | - | 一般運転手 | - | - | - | 軽油 １．２号 パトロール給油 | - | - | - | - | -
|  |  | 12.5km以下 | 2650.1 | 49.69 | 49.69 | - | - | 29.63 | 29.63 | - | - | - | 20.68 | 20.68 | - | - | - | - | トラック［普通］ １１ｔ積 | - | - | 一般運転手 | - | - | - | 軽油 １．２号 パトロール給油 | - | - | - | - | -
|  |  | 14.0km以下 | 2760.7 | 49.69 | 49.69 | - | - | 29.63 | 29.63 | - | - | - | 20.68 | 20.68 | - | - | - | - | トラック［普通］ １１ｔ積 | - | - | 一般運転手 | - | - | - | 軽油 １．２号 パトロール給油 | - | - | - | - | -
|  |  | 15.0km以下 | 2946.6 | 49.69 | 49.69 | - | - | 29.63 | 29.63 | - | - | - | 20.68 | 20.68 | - | - | - | - | トラック［普通］ １１ｔ積 | - | - | 一般運転手 | - | - | - | 軽油 １．２号 パトロール給油 | - | - | - | - | -
|  | 4個 | 0.5km以下 | 1299.1 | 49.69 | 49.69 | - | - | 29.63 | 29.63 | - | - | - | 20.68 | 20.68 | - | - | - | - | トラック［普通］ １１ｔ積 | - | - | 一般運転手 | - | - | - | 軽油 １．２号 パトロール給油 | - | - | - | - | -
|  |  | 1.0km以下 | 1327.1 | 49.69 | 49.69 | - | - | 29.63 | 29.63 | - | - | - | 20.68 | 20.68 | - | - | - | - | トラック［普通］ １１ｔ積 | - | - | 一般運転手 | - | - | - | 軽油 １．２号 パトロール給油 | - | - | - | - | -
|  |  | 1.5km以下 | 1382.4 | 49.69 | 49.69 | - | - | 29.63 | 29.63 | - | - | - | 20.68 | 20.68 | - | - | - | - | トラック［普通］ １１ｔ積 | - | - | 一般運転手 | - | - | - | 軽油 １．２号 パトロール給油 | - | - | - | - | -
|  |  | 2.0km以下 | 1410.3 | 49.69 | 49.69 | - | - | 29.63 | 29.63 | - | - | - | 20.68 | 20.68 | - | - | - | - | トラック［普通］ １１ｔ積 | - | - | 一般運転手 | - | - | - | 軽油 １．２号 パトロール給油 | - | - | - | - | -
|  |  | 2.5km以下 | 1465.6 | 49.69 | 49.69 | - | - | 29.63 | 29.63 | - | - | - | 20.68 | 20.68 | - | - | - | - | トラック［普通］ １１ｔ積 | - | - | 一般運転手 | - | - | - | 軽油 １．２号 パトロール給油 | - | - | - | - | -
|  |  | 3.0km以下 | 1520.9 | 49.69 | 49.69 | - | - | 29.63 | 29.63 | - | - | - | 20.68 | 20.68 | - | - | - | - | トラック［普通］ １１ｔ積 | - | - | 一般運転手 | - | - | - | 軽油 １．２号 パトロール給油 | - | - | - | - | -
|  |  | 3.5km以下 | 1548.9 | 49.69 | 49.69 | - | - | 29.63 | 29.63 | - | - | - | 20.68 | 20.68 | - | - | - | - | トラック［普通］ １１ｔ積 | - | - | 一般運転手 | - | - | - | 軽油 １．２号 パトロール給油 | - | - | - | - | -
|  |  | 4.0km以下 | 1604.2 | 49.69 | 49.69 | - | - | 29.63 | 29.63 | - | - | - | 20.68 | 20.68 | - | - | - | - | トラック［普通］ １１ｔ積 | - | - | 一般運転手 | - | - | - | 軽油 １．２号 パトロール給油 | - | - | - | - | -
|  |  | 4.5km以下 | 1632.2 | 49.69 | 49.69 | - | - | 29.63 | 29.63 | - | - | - | 20.68 | 20.68 | - | - | - | - | トラック［普通］ １１ｔ積 | - | - | 一般運転手 | - | - | - | 軽油 １．２号 パトロール給油 | - | - | - | - | -
|  |  | 5.0km以下 | 1688.2 | 49.69 | 49.69 | - | - | 29.63 | 29.63 | - | - | - | 20.68 | 20.68 | - | - | - | - | トラック［普通］ １１ｔ積 | - | - | 一般運転手 | - | - | - | 軽油 １．２号 パトロール給油 | - | - | - | - | -
|  |  | 5.5km以下 | 1742.8 | 49.69 | 49.69 | - | - | 29.63 | 29.63 | - | - | - | 20.68 | 20.68 | - | - | - | - | トラック［普通］ １１ｔ積 | - | - | 一般運転手 | - | - | - | 軽油 １．２号 パトロール給油 | - | - | - | - | -
|  |  | 6.0km以下 | 1770.8 | 49.69 | 49.69 | - | - | 29.63 | 29.63 | - | - | - | 20.68 | 20.68 | - | - | - | - | トラック［普通］ １１ｔ積 | - | - | 一般運転手 | - | - | - | 軽油 １．２号 パトロール給油 | - | - | - | - | -
|  |  | 6.5km以下 | 1826.7 | 49.69 | 49.69 | - | - | 29.63 | 29.63 | - | - | - | 20.68 | 20.68 | - | - | - | - | トラック［普通］ １１ｔ積 | - | - | 一般運転手 | - | - | - | 軽油 １．２号 パトロール給油 | - | - | - | - | -
|  |  | 7.0km以下 | 1882 | 49.69 | 49.69 | - | - | 29.63 | 29.63 | - | - | - | 20.68 | 20.68 | - | - | - | - | トラック［普通］ １１ｔ積 | - | - | 一般運転手 | - | - | - | 軽油 １．２号 パトロール給油 | - | - | - | - | -
|  |  | 7.5km以下 | 1910 | 49.69 | 49.69 | - | - | 29.63 | 29.63 | - | - | - | 20.68 | 20.68 | - | - | - | - | トラック［普通］ １１ｔ積 | - | - | 一般運転手 | - | - | - | 軽油 １．２号 パトロール給油 | - | - | - | - | -
|  |  | 8.5km以下 | 1938 | 49.69 | 49.69 | - | - | 29.63 | 29.63 | - | - | - | 20.68 | 20.68 | - | - | - | - | トラック［普通］ １１ｔ積 | - | - | 一般運転手 | - | - | - | 軽油 １．２号 パトロール給油 | - | - | - | - | -
|  |  | 9.5km以下 | 2020.6 | 49.69 | 49.69 | - | - | 29.63 | 29.63 | - | - | - | 20.68 | 20.68 | - | - | - | - | トラック［普通］ １１ｔ積 | - | - | 一般運転手 | - | - | - | 軽油 １．２号 パトロール給油 | - | - | - | - | -
|  |  | 10.5km以下 | 2104.5 | 49.69 | 49.69 | - | - | 29.63 | 29.63 | - | - | - | 20.68 | 20.68 | - | - | - | - | トラック［普通］ １１ｔ積 | - | - | 一般運転手 | - | - | - | 軽油 １．２号 パトロール給油 | - | - | - | - | -
|  |  | 11.5km以下 | 2214.4 | 49.69 | 49.69 | - | - | 29.63 | 29.63 | - | - | - | 20.68 | 20.68 | - | - | - | - | トラック［普通］ １１ｔ積 | - | - | 一般運転手 | - | - | - | 軽油 １．２号 パトロール給油 | - | - | - | - | -
|  |  | 12.5km以下 | 2297.7 | 49.69 | 49.69 | - | - | 29.63 | 29.63 | - | - | - | 20.68 | 20.68 | - | - | - | - | トラック［普通］ １１ｔ積 | - | - | 一般運転手 | - | - | - | 軽油 １．２号 パトロール給油 | - | - | - | - | -
|  |  | 14.0km以下 | 2381.7 | 49.69 | 49.69 | - | - | 29.63 | 29.63 | - | - | - | 20.68 | 20.68 | - | - | - | - | トラック［普通］ １１ｔ積 | - | - | 一般運転手 | - | - | - | 軽油 １．２号 パトロール給油 | - | - | - | - | -
|  |  | 15.0km以下 | 2520.9 | 49.69 | 49.69 | - | - | 29.63 | 29.63 | - | - | - | 20.68 | 20.68 | - | - | - | - | トラック［普通］ １１ｔ積 | - | - | 一般運転手 | - | - | - | 軽油 １．２号 パトロール給油 | - | - | - | - | -
| 積込･据付(乱積) | 1個 | 0.5km以下 | 1520.9 | 49.69 | 49.69 | - | - | 29.63 | 29.63 | - | - | - | 20.68 | 20.68 | - | - | - | - | トラック［普通］ １１ｔ積 | - | - | 一般運転手 | - | - | - | 軽油 １．２号 パトロール給油 | - | - | - | - | -
|  |  | 1.0km以下 | 1632.2 | 49.69 | 49.69 | - | - | 29.63 | 29.63 | - | - | - | 20.68 | 20.68 | - | - | - | - | トラック［普通］ １１ｔ積 | - | - | 一般運転手 | - | - | - | 軽油 １．２号 パトロール給油 | - | - | - | - | -
|  |  | 1.5km以下 | 1854 | 49.69 | 49.69 | - | - | 29.63 | 29.63 | - | - | - | 20.68 | 20.68 | - | - | - | - | トラック［普通］ １１ｔ積 | - | - | 一般運転手 | - | - | - | 軽油 １．２号 パトロール給油 | - | - | - | - | -
|  |  | 2.0km以下 | 1965.3 | 49.69 | 49.69 | - | - | 29.63 | 29.63 | - | - | - | 20.68 | 20.68 | - | - | - | - | トラック［普通］ １１ｔ積 | - | - | 一般運転手 | - | - | - | 軽油 １．２号 パトロール給油 | - | - | - | - | -
|  |  | 2.5km以下 | 2187.1 | 49.69 | 49.69 | - | - | 29.63 | 29.63 | - | - | - | 20.68 | 20.68 | - | - | - | - | トラック［普通］ １１ｔ積 | - | - | 一般運転手 | - | - | - | 軽油 １．２号 パトロール給油 | - | - | - | - | -
|  |  | 3.0km以下 | 2409.6 | 49.69 | 49.69 | - | - | 29.63 | 29.63 | - | - | - | 20.68 | 20.68 | - | - | - | - | トラック［普通］ １１ｔ積 | - | - | 一般運転手 | - | - | - | 軽油 １．２号 パトロール給油 | - | - | - | - | -
|  |  | 3.5km以下 | 2520.9 | 49.69 | 49.69 | - | - | 29.63 | 29.63 | - | - | - | 20.68 | 20.68 | - | - | - | - | トラック［普通］ １１ｔ積 | - | - | 一般運転手 | - | - | - | 軽油 １．２号 パトロール給油 | - | - | - | - | -
|  |  | 4.0km以下 | 2742.7 | 49.69 | 49.69 | - | - | 29.63 | 29.63 | - | - | - | 20.68 | 20.68 | - | - | - | - | トラック［普通］ １１ｔ積 | - | - | 一般運転手 | - | - | - | 軽油 １．２号 パトロール給油 | - | - | - | - | -
|  |  | 4.5km以下 | 2853.3 | 49.69 | 49.69 | - | - | 29.63 | 29.63 | - | - | - | 20.68 | 20.68 | - | - | - | - | トラック［普通］ １１ｔ積 | - | - | 一般運転手 | - | - | - | 軽油 １．２号 パトロール給油 | - | - | - | - | -
|  |  | 5.0km以下 | 3075.8 | 49.69 | 49.69 | - | - | 29.63 | 29.63 | - | - | - | 20.68 | 20.68 | - | - | - | - | トラック［普通］ １１ｔ積 | - | - | 一般運転手 | - | - | - | 軽油 １．２号 パトロール給油 | - | - | - | - | -
|  |  | 5.5km以下 | 3297.7 | 49.69 | 49.69 | - | - | 29.63 | 29.63 | - | - | - | 20.68 | 20.68 | - | - | - | - | トラック［普通］ １１ｔ積 | - | - | 一般運転手 | - | - | - | 軽油 １．２号 パトロール給油 | - | - | - | - | -
|  |  | 6.0km以下 | 3409.6 | 49.69 | 49.69 | - | - | 29.63 | 29.63 | - | - | - | 20.68 | 20.68 | - | - | - | - | トラック［普通］ １１ｔ積 | - | - | 一般運転手 | - | - | - | 軽油 １．２号 パトロール給油 | - | - | - | - | -
|  |  | 6.5km以下 | 3630.8 | 49.69 | 49.69 | - | - | 29.63 | 29.63 | - | - | - | 20.68 | 20.68 | - | - | - | - | トラック［普通］ １１ｔ積 | - | - | 一般運転手 | - | - | - | 軽油 １．２号 パトロール給油 | - | - | - | - | -
|  |  | 7.0km以下 | 3853.3 | 49.69 | 49.69 | - | - | 29.63 | 29.63 | - | - | - | 20.68 | 20.68 | - | - | - | - | トラック［普通］ １１ｔ積 | - | - | 一般運転手 | - | - | - | 軽油 １．２号 パトロール給油 | - | - | - | - | -
|  |  | 7.5km以下 | 3963.2 | 49.69 | 49.69 | - | - | 29.63 | 29.63 | - | - | - | 20.68 | 20.68 | - | - | - | - | トラック［普通］ １１ｔ積 | - | - | 一般運転手 | - | - | - | 軽油 １．２号 パトロール給油 | - | - | - | - | -
|  |  | 8.5km以下 | 4074.5 | 49.69 | 49.69 | - | - | 29.63 | 29.63 | - | - | - | 20.68 | 20.68 | - | - | - | - | トラック［普通］ １１ｔ積 | - | - | 一般運転手 | - | - | - | 軽油 １．２号 パトロール給油 | - | - | - | - | -
|  |  | 9.5km以下 | 4408.9 | 49.69 | 49.69 | - | - | 29.63 | 29.63 | - | - | - | 20.68 | 20.68 | - | - | - | - | トラック［普通］ １１ｔ積 | - | - | 一般運転手 | - | - | - | 軽油 １．２号 パトロール給油 | - | - | - | - | -
|  |  | 10.5km以下 | 4741.3 | 49.69 | 49.69 | - | - | 29.63 | 29.63 | - | - | - | 20.68 | 20.68 | - | - | - | - | トラック［普通］ １１ｔ積 | - | - | 一般運転手 | - | - | - | 軽油 １．２号 パトロール給油 | - | - | - | - | -
|  |  | 11.5km以下 | 5184.4 | 49.69 | 49.69 | - | - | 29.63 | 29.63 | - | - | - | 20.68 | 20.68 | - | - | - | - | トラック［普通］ １１ｔ積 | - | - | 一般運転手 | - | - | - | 軽油 １．２号 パトロール給油 | - | - | - | - | -
|  |  | 12.5km以下 | 5519.5 | 49.69 | 49.69 | - | - | 29.63 | 29.63 | - | - | - | 20.68 | 20.68 | - | - | - | - | トラック［普通］ １１ｔ積 | - | - | 一般運転手 | - | - | - | 軽油 １．２号 パトロール給油 | - | - | - | - | -
|  |  | 14.0km以下 | 5849.2 | 49.69 | 49.69 | - | - | 29.63 | 29.63 | - | - | - | 20.68 | 20.68 | - | - | - | - | トラック［普通］ １１ｔ積 | - | - | 一般運転手 | - | - | - | 軽油 １．２号 パトロール給油 | - | - | - | - | -
|  |  | 15.0km以下 | 6405.5 | 49.69 | 49.69 | - | - | 29.63 | 29.63 | - | - | - | 20.68 | 20.68 | - | - | - | - | トラック［普通］ １１ｔ積 | - | - | 一般運転手 | - | - | - | 軽油 １．２号 パトロール給油 | - | - | - | - | -
|  | 2個 | 0.5km以下 | 1410.3 | 49.69 | 49.69 | - | - | 29.63 | 29.63 | - | - | - | 20.68 | 20.68 | - | - | - | - | トラック［普通］ １１ｔ積 | - | - | 一般運転手 | - | - | - | 軽油 １．２号 パトロール給油 | - | - | - | - | -
|  |  | 1.0km以下 | 1465.6 | 49.69 | 49.69 | - | - | 29.63 | 29.63 | - | - | - | 20.68 | 20.68 | - | - | - | - | トラック［普通］ １１ｔ積 | - | - | 一般運転手 | - | - | - | 軽油 １．２号 パトロール給油 | - | - | - | - | -
|  |  | 1.5km以下 | 1576.9 | 49.69 | 49.69 | - | - | 29.63 | 29.63 | - | - | - | 20.68 | 20.68 | - | - | - | - | トラック［普通］ １１ｔ積 | - | - | 一般運転手 | - | - | - | 軽油 １．２号 パトロール給油 | - | - | - | - | -
|  |  | 2.0km以下 | 1632.2 | 49.69 | 49.69 | - | - | 29.63 | 29.63 | - | - | - | 20.68 | 20.68 | - | - | - | - | トラック［普通］ １１ｔ積 | - | - | 一般運転手 | - | - | - | 軽油 １．２号 パトロール給油 | - | - | - | - | -
|  |  | 2.5km以下 | 1742.8 | 49.69 | 49.69 | - | - | 29.63 | 29.63 | - | - | - | 20.68 | 20.68 | - | - | - | - | トラック［普通］ １１ｔ積 | - | - | 一般運転手 | - | - | - | 軽油 １．２号 パトロール給油 | - | - | - | - | -
|  |  | 3.0km以下 | 1854 | 49.69 | 49.69 | - | - | 29.63 | 29.63 | - | - | - | 20.68 | 20.68 | - | - | - | - | トラック［普通］ １１ｔ積 | - | - | 一般運転手 | - | - | - | 軽油 １．２号 パトロール給油 | - | - | - | - | -
|  |  | 3.5km以下 | 1910 | 49.69 | 49.69 | - | - | 29.63 | 29.63 | - | - | - | 20.68 | 20.68 | - | - | - | - | トラック［普通］ １１ｔ積 | - | - | 一般運転手 | - | - | - | 軽油 １．２号 パトロール給油 | - | - | - | - | -
|  |  | 4.0km以下 | 2020.6 | 49.69 | 49.69 | - | - | 29.63 | 29.63 | - | - | - | 20.68 | 20.68 | - | - | - | - | トラック［普通］ １１ｔ積 | - | - | 一般運転手 | - | - | - | 軽油 １．２号 パトロール給油 | - | - | - | - | -
|  |  | 4.5km以下 | 2075.9 | 49.69 | 49.69 | - | - | 29.63 | 29.63 | - | - | - | 20.68 | 20.68 | - | - | - | - | トラック［普通］ １１ｔ積 | - | - | 一般運転手 | - | - | - | 軽油 １．２号 パトロール給油 | - | - | - | - | -
|  |  | 5.0km以下 | 2187.1 | 49.69 | 49.69 | - | - | 29.63 | 29.63 | - | - | - | 20.68 | 20.68 | - | - | - | - | トラック［普通］ １１ｔ積 | - | - | 一般運転手 | - | - | - | 軽油 １．２号 パトロール給油 | - | - | - | - | -
|  |  | 5.5km以下 | 2297.7 | 49.69 | 49.69 | - | - | 29.63 | 29.63 | - | - | - | 20.68 | 20.68 | - | - | - | - | トラック［普通］ １１ｔ積 | - | - | 一般運転手 | - | - | - | 軽油 １．２号 パトロール給油 | - | - | - | - | -
|  |  | 6.0km以下 | 2354.4 | 49.69 | 49.69 | - | - | 29.63 | 29.63 | - | - | - | 20.68 | 20.68 | - | - | - | - | トラック［普通］ １１ｔ積 | - | - | 一般運転手 | - | - | - | 軽油 １．２号 パトロール給油 | - | - | - | - | -
|  |  | 6.5km以下 | 2464.9 | 49.69 | 49.69 | - | - | 29.63 | 29.63 | - | - | - | 20.68 | 20.68 | - | - | - | - | トラック［普通］ １１ｔ積 | - | - | 一般運転手 | - | - | - | 軽油 １．２号 パトロール給油 | - | - | - | - | -
|  |  | 7.0km以下 | 2576.2 | 49.69 | 49.69 | - | - | 29.63 | 29.63 | - | - | - | 20.68 | 20.68 | - | - | - | - | トラック［普通］ １１ｔ積 | - | - | 一般運転手 | - | - | - | 軽油 １．２号 パトロール給油 | - | - | - | - | -
|  |  | 7.5km以下 | 2630.8 | 49.69 | 49.69 | - | - | 29.63 | 29.63 | - | - | - | 20.68 | 20.68 | - | - | - | - | トラック［普通］ １１ｔ積 | - | - | 一般運転手 | - | - | - | 軽油 １．２号 パトロール給油 | - | - | - | - | -
|  |  | 8.5km以下 | 2687.5 | 49.69 | 49.69 | - | - | 29.63 | 29.63 | - | - | - | 20.68 | 20.68 | - | - | - | - | トラック［普通］ １１ｔ積 | - | - | 一般運転手 | - | - | - | 軽油 １．２号 パトロール給油 | - | - | - | - | -
|  |  | 9.5km以下 | 2853.3 | 49.69 | 49.69 | - | - | 29.63 | 29.63 | - | - | - | 20.68 | 20.68 | - | - | - | - | トラック［普通］ １１ｔ積 | - | - | 一般運転手 | - | - | - | 軽油 １．２号 パトロール給油 | - | - | - | - | -
|  |  | 10.5km以下 | 3019.9 | 49.69 | 49.69 | - | - | 29.63 | 29.63 | - | - | - | 20.68 | 20.68 | - | - | - | - | トラック［普通］ １１ｔ積 | - | - | 一般運転手 | - | - | - | 軽油 １．２号 パトロール給油 | - | - | - | - | -
|  |  | 11.5km以下 | 3241.7 | 49.69 | 49.69 | - | - | 29.63 | 29.63 | - | - | - | 20.68 | 20.68 | - | - | - | - | トラック［普通］ １１ｔ積 | - | - | 一般運転手 | - | - | - | 軽油 １．２号 パトロール給油 | - | - | - | - | -
|  |  | 12.5km以下 | 3409.6 | 49.69 | 49.69 | - | - | 29.63 | 29.63 | - | - | - | 20.68 | 20.68 | - | - | - | - | トラック［普通］ １１ｔ積 | - | - | 一般運転手 | - | - | - | 軽油 １．２号 パトロール給油 | - | - | - | - | -
|  |  | 14.0km以下 | 3576.2 | 49.69 | 49.69 | - | - | 29.63 | 29.63 | - | - | - | 20.68 | 20.68 | - | - | - | - | トラック［普通］ １１ｔ積 | - | - | 一般運転手 | - | - | - | 軽油 １．２号 パトロール給油 | - | - | - | - | -
|  |  | 15.0km以下 | 3853.3 | 49.69 | 49.69 | - | - | 29.63 | 29.63 | - | - | - | 20.68 | 20.68 | - | - | - | - | トラック［普通］ １１ｔ積 | - | - | 一般運転手 | - | - | - | 軽油 １．２号 パトロール給油 | - | - | - | - | -
|  | 3個 | 0.5km以下 | 1373 | 49.69 | 49.69 | - | - | 29.63 | 29.63 | - | - | - | 20.68 | 20.68 | - | - | - | - | トラック［普通］ １１ｔ積 | - | - | 一般運転手 | - | - | - | 軽油 １．２号 パトロール給油 | - | - | - | - | -
|  |  | 1.0km以下 | 1410.3 | 49.69 | 49.69 | - | - | 29.63 | 29.63 | - | - | - | 20.68 | 20.68 | - | - | - | - | トラック［普通］ １１ｔ積 | - | - | 一般運転手 | - | - | - | 軽油 １．２号 パトロール給油 | - | - | - | - | -
|  |  | 1.5km以下 | 1484.3 | 49.69 | 49.69 | - | - | 29.63 | 29.63 | - | - | - | 20.68 | 20.68 | - | - | - | - | トラック［普通］ １１ｔ積 | - | - | 一般運転手 | - | - | - | 軽油 １．２号 パトロール給油 | - | - | - | - | -
|  |  | 2.0km以下 | 1520.9 | 49.69 | 49.69 | - | - | 29.63 | 29.63 | - | - | - | 20.68 | 20.68 | - | - | - | - | トラック［普通］ １１ｔ積 | - | - | 一般運転手 | - | - | - | 軽油 １．２号 パトロール給油 | - | - | - | - | -
|  |  | 2.5km以下 | 1595.5 | 49.69 | 49.69 | - | - | 29.63 | 29.63 | - | - | - | 20.68 | 20.68 | - | - | - | - | トラック［普通］ １１ｔ積 | - | - | 一般運転手 | - | - | - | 軽油 １．２号 パトロール給油 | - | - | - | - | -
|  |  | 3.0km以下 | 1669.5 | 49.69 | 49.69 | - | - | 29.63 | 29.63 | - | - | - | 20.68 | 20.68 | - | - | - | - | トラック［普通］ １１ｔ積 | - | - | 一般運転手 | - | - | - | 軽油 １．２号 パトロール給油 | - | - | - | - | -
|  |  | 3.5km以下 | 1706.1 | 49.69 | 49.69 | - | - | 29.63 | 29.63 | - | - | - | 20.68 | 20.68 | - | - | - | - | トラック［普通］ １１ｔ積 | - | - | 一般運転手 | - | - | - | 軽油 １．２号 パトロール給油 | - | - | - | - | -
|  |  | 4.0km以下 | 1780.1 | 49.69 | 49.69 | - | - | 29.63 | 29.63 | - | - | - | 20.68 | 20.68 | - | - | - | - | トラック［普通］ １１ｔ積 | - | - | 一般運転手 | - | - | - | 軽油 １．２号 パトロール給油 | - | - | - | - | -
|  |  | 4.5km以下 | 1817.4 | 49.69 | 49.69 | - | - | 29.63 | 29.63 | - | - | - | 20.68 | 20.68 | - | - | - | - | トラック［普通］ １１ｔ積 | - | - | 一般運転手 | - | - | - | 軽油 １．２号 パトロール給油 | - | - | - | - | -
|  |  | 5.0km以下 | 1890.7 | 49.69 | 49.69 | - | - | 29.63 | 29.63 | - | - | - | 20.68 | 20.68 | - | - | - | - | トラック［普通］ １１ｔ積 | - | - | 一般運転手 | - | - | - | 軽油 １．２号 パトロール給油 | - | - | - | - | -
|  |  | 5.5km以下 | 1965.3 | 49.69 | 49.69 | - | - | 29.63 | 29.63 | - | - | - | 20.68 | 20.68 | - | - | - | - | トラック［普通］ １１ｔ積 | - | - | 一般運転手 | - | - | - | 軽油 １．２号 パトロール給油 | - | - | - | - | -
|  |  | 6.0km以下 | 2002.6 | 49.69 | 49.69 | - | - | 29.63 | 29.63 | - | - | - | 20.68 | 20.68 | - | - | - | - | トラック［普通］ １１ｔ積 | - | - | 一般運転手 | - | - | - | 軽油 １．２号 パトロール給油 | - | - | - | - | -
|  |  | 6.5km以下 | 2075.9 | 49.69 | 49.69 | - | - | 29.63 | 29.63 | - | - | - | 20.68 | 20.68 | - | - | - | - | トラック［普通］ １１ｔ積 | - | - | 一般運転手 | - | - | - | 軽油 １．２号 パトロール給油 | - | - | - | - | -
|  |  | 7.0km以下 | 2150.5 | 49.69 | 49.69 | - | - | 29.63 | 29.63 | - | - | - | 20.68 | 20.68 | - | - | - | - | トラック［普通］ １１ｔ積 | - | - | 一般運転手 | - | - | - | 軽油 １．２号 パトロール給油 | - | - | - | - | -
|  |  | 7.5km以下 | 2187.1 | 49.69 | 49.69 | - | - | 29.63 | 29.63 | - | - | - | 20.68 | 20.68 | - | - | - | - | トラック［普通］ １１ｔ積 | - | - | 一般運転手 | - | - | - | 軽油 １．２号 パトロール給油 | - | - | - | - | -
|  |  | 8.5km以下 | 2224.4 | 49.69 | 49.69 | - | - | 29.63 | 29.63 | - | - | - | 20.68 | 20.68 | - | - | - | - | トラック［普通］ １１ｔ積 | - | - | 一般運転手 | - | - | - | 軽油 １．２号 パトロール給油 | - | - | - | - | -
|  |  | 9.5km以下 | 2335 | 49.69 | 49.69 | - | - | 29.63 | 29.63 | - | - | - | 20.68 | 20.68 | - | - | - | - | トラック［普通］ １１ｔ積 | - | - | 一般運転手 | - | - | - | 軽油 １．２号 パトロール給油 | - | - | - | - | -
|  |  | 10.5km以下 | 2446.3 | 49.69 | 49.69 | - | - | 29.63 | 29.63 | - | - | - | 20.68 | 20.68 | - | - | - | - | トラック［普通］ １１ｔ積 | - | - | 一般運転手 | - | - | - | 軽油 １．２号 パトロール給油 | - | - | - | - | -
|  |  | 11.5km以下 | 2594.2 | 49.69 | 49.69 | - | - | 29.63 | 29.63 | - | - | - | 20.68 | 20.68 | - | - | - | - | トラック［普通］ １１ｔ積 | - | - | 一般運転手 | - | - | - | 軽油 １．２号 パトロール給油 | - | - | - | - | -
|  |  | 12.5km以下 | 2706.1 | 49.69 | 49.69 | - | - | 29.63 | 29.63 | - | - | - | 20.68 | 20.68 | - | - | - | - | トラック［普通］ １１ｔ積 | - | - | 一般運転手 | - | - | - | 軽油 １．２号 パトロール給油 | - | - | - | - | -
|  |  | 14.0km以下 | 2816.7 | 49.69 | 49.69 | - | - | 29.63 | 29.63 | - | - | - | 20.68 | 20.68 | - | - | - | - | トラック［普通］ １１ｔ積 | - | - | 一般運転手 | - | - | - | 軽油 １．２号 パトロール給油 | - | - | - | - | -
|  |  | 15.0km以下 | 3002.6 | 49.69 | 49.69 | - | - | 29.63 | 29.63 | - | - | - | 20.68 | 20.68 | - | - | - | - | トラック［普通］ １１ｔ積 | - | - | 一般運転手 | - | - | - | 軽油 １．２号 パトロール給油 | - | - | - | - | -
|  | 4個 | 0.5km以下 | 1354.4 | 49.69 | 49.69 | - | - | 29.63 | 29.63 | - | - | - | 20.68 | 20.68 | - | - | - | - | トラック［普通］ １１ｔ積 | - | - | 一般運転手 | - | - | - | 軽油 １．２号 パトロール給油 | - | - | - | - | -
|  |  | 1.0km以下 | 1382.4 | 49.69 | 49.69 | - | - | 29.63 | 29.63 | - | - | - | 20.68 | 20.68 | - | - | - | - | トラック［普通］ １１ｔ積 | - | - | 一般運転手 | - | - | - | 軽油 １．２号 パトロール給油 | - | - | - | - | -
|  |  | 1.5km以下 | 1437.7 | 49.69 | 49.69 | - | - | 29.63 | 29.63 | - | - | - | 20.68 | 20.68 | - | - | - | - | トラック［普通］ １１ｔ積 | - | - | 一般運転手 | - | - | - | 軽油 １．２号 パトロール給油 | - | - | - | - | -
|  |  | 2.0km以下 | 1465.6 | 49.69 | 49.69 | - | - | 29.63 | 29.63 | - | - | - | 20.68 | 20.68 | - | - | - | - | トラック［普通］ １１ｔ積 | - | - | 一般運転手 | - | - | - | 軽油 １．２号 パトロール給油 | - | - | - | - | -
|  |  | 2.5km以下 | 1520.9 | 49.69 | 49.69 | - | - | 29.63 | 29.63 | - | - | - | 20.68 | 20.68 | - | - | - | - | トラック［普通］ １１ｔ積 | - | - | 一般運転手 | - | - | - | 軽油 １．２号 パトロール給油 | - | - | - | - | -
|  |  | 3.0km以下 | 1576.9 | 49.69 | 49.69 | - | - | 29.63 | 29.63 | - | - | - | 20.68 | 20.68 | - | - | - | - | トラック［普通］ １１ｔ積 | - | - | 一般運転手 | - | - | - | 軽油 １．２号 パトロール給油 | - | - | - | - | -
|  |  | 3.5km以下 | 1604.2 | 49.69 | 49.69 | - | - | 29.63 | 29.63 | - | - | - | 20.68 | 20.68 | - | - | - | - | トラック［普通］ １１ｔ積 | - | - | 一般運転手 | - | - | - | 軽油 １．２号 パトロール給油 | - | - | - | - | -
|  |  | 4.0km以下 | 1660.2 | 49.69 | 49.69 | - | - | 29.63 | 29.63 | - | - | - | 20.68 | 20.68 | - | - | - | - | トラック［普通］ １１ｔ積 | - | - | 一般運転手 | - | - | - | 軽油 １．２号 パトロール給油 | - | - | - | - | -
|  |  | 4.5km以下 | 1688.2 | 49.69 | 49.69 | - | - | 29.63 | 29.63 | - | - | - | 20.68 | 20.68 | - | - | - | - | トラック［普通］ １１ｔ積 | - | - | 一般運転手 | - | - | - | 軽油 １．２号 パトロール給油 | - | - | - | - | -
|  |  | 5.0km以下 | 1742.8 | 49.69 | 49.69 | - | - | 29.63 | 29.63 | - | - | - | 20.68 | 20.68 | - | - | - | - | トラック［普通］ １１ｔ積 | - | - | 一般運転手 | - | - | - | 軽油 １．２号 パトロール給油 | - | - | - | - | -
|  |  | 5.5km以下 | 1798.7 | 49.69 | 49.69 | - | - | 29.63 | 29.63 | - | - | - | 20.68 | 20.68 | - | - | - | - | トラック［普通］ １１ｔ積 | - | - | 一般運転手 | - | - | - | 軽油 １．２号 パトロール給油 | - | - | - | - | -
|  |  | 6.0km以下 | 1826.7 | 49.69 | 49.69 | - | - | 29.63 | 29.63 | - | - | - | 20.68 | 20.68 | - | - | - | - | トラック［普通］ １１ｔ積 | - | - | 一般運転手 | - | - | - | 軽油 １．２号 パトロール給油 | - | - | - | - | -
|  |  | 6.5km以下 | 1882 | 49.69 | 49.69 | - | - | 29.63 | 29.63 | - | - | - | 20.68 | 20.68 | - | - | - | - | トラック［普通］ １１ｔ積 | - | - | 一般運転手 | - | - | - | 軽油 １．２号 パトロール給油 | - | - | - | - | -
|  |  | 7.0km以下 | 1938 | 49.69 | 49.69 | - | - | 29.63 | 29.63 | - | - | - | 20.68 | 20.68 | - | - | - | - | トラック［普通］ １１ｔ積 | - | - | 一般運転手 | - | - | - | 軽油 １．２号 パトロール給油 | - | - | - | - | -
|  |  | 7.5km以下 | 1965.3 | 49.69 | 49.69 | - | - | 29.63 | 29.63 | - | - | - | 20.68 | 20.68 | - | - | - | - | トラック［普通］ １１ｔ積 | - | - | 一般運転手 | - | - | - | 軽油 １．２号 パトロール給油 | - | - | - | - | -
|  |  | 8.5km以下 | 1992.6 | 49.69 | 49.69 | - | - | 29.63 | 29.63 | - | - | - | 20.68 | 20.68 | - | - | - | - | トラック［普通］ １１ｔ積 | - | - | 一般運転手 | - | - | - | 軽油 １．２号 パトロール給油 | - | - | - | - | -
|  |  | 9.5km以下 | 2075.9 | 49.69 | 49.69 | - | - | 29.63 | 29.63 | - | - | - | 20.68 | 20.68 | - | - | - | - | トラック［普通］ １１ｔ積 | - | - | 一般運転手 | - | - | - | 軽油 １．２号 パトロール給油 | - | - | - | - | -
|  |  | 10.5km以下 | 2159.2 | 49.69 | 49.69 | - | - | 29.63 | 29.63 | - | - | - | 20.68 | 20.68 | - | - | - | - | トラック［普通］ １１ｔ積 | - | - | 一般運転手 | - | - | - | 軽油 １．２号 パトロール給油 | - | - | - | - | -
|  |  | 11.5km以下 | 2270.4 | 49.69 | 49.69 | - | - | 29.63 | 29.63 | - | - | - | 20.68 | 20.68 | - | - | - | - | トラック［普通］ １１ｔ積 | - | - | 一般運転手 | - | - | - | 軽油 １．２号 パトロール給油 | - | - | - | - | -
|  |  | 12.5km以下 | 2354.4 | 49.69 | 49.69 | - | - | 29.63 | 29.63 | - | - | - | 20.68 | 20.68 | - | - | - | - | トラック［普通］ １１ｔ積 | - | - | 一般運転手 | - | - | - | 軽油 １．２号 パトロール給油 | - | - | - | - | -
|  |  | 14.0km以下 | 2437.6 | 49.69 | 49.69 | - | - | 29.63 | 29.63 | - | - | - | 20.68 | 20.68 | - | - | - | - | トラック［普通］ １１ｔ積 | - | - | 一般運転手 | - | - | - | 軽油 １．２号 パトロール給油 | - | - | - | - | -
|  |  | 15.0km以下 | 2576.2 | 49.69 | 49.69 | - | - | 29.63 | 29.63 | - | - | - | 20.68 | 20.68 | - | - | - | - | トラック［普通］ １１ｔ積 | - | - | 一般運転手 | - | - | - | 軽油 １．２号 パトロール給油 | - | - | - | - | -
| 積込･据付(層積) | 1個 | 0.5km以下 | 1843.4 | 49.69 | 49.69 | - | - | 29.63 | 29.63 | - | - | - | 20.68 | 20.68 | - | - | - | - | トラック［普通］ １１ｔ積 | - | - | 一般運転手 | - | - | - | 軽油 １．２号 パトロール給油 | - | - | - | - | -
|  |  | 1.0km以下 | 1954 | 49.69 | 49.69 | - | - | 29.63 | 29.63 | - | - | - | 20.68 | 20.68 | - | - | - | - | トラック［普通］ １１ｔ積 | - | - | 一般運転手 | - | - | - | 軽油 １．２号 パトロール給油 | - | - | - | - | -
|  |  | 1.5km以下 | 2176.5 | 49.69 | 49.69 | - | - | 29.63 | 29.63 | - | - | - | 20.68 | 20.68 | - | - | - | - | トラック［普通］ １１ｔ積 | - | - | 一般運転手 | - | - | - | 軽油 １．２号 パトロール給油 | - | - | - | - | -
|  |  | 2.0km以下 | 2287.1 | 49.69 | 49.69 | - | - | 29.63 | 29.63 | - | - | - | 20.68 | 20.68 | - | - | - | - | トラック［普通］ １１ｔ積 | - | - | 一般運転手 | - | - | - | 軽油 １．２号 パトロール給油 | - | - | - | - | -
|  |  | 2.5km以下 | 2508.9 | 49.69 | 49.69 | - | - | 29.63 | 29.63 | - | - | - | 20.68 | 20.68 | - | - | - | - | トラック［普通］ １１ｔ積 | - | - | 一般運転手 | - | - | - | 軽油 １．２号 パトロール給油 | - | - | - | - | -
|  |  | 3.0km以下 | 2731.4 | 49.69 | 49.69 | - | - | 29.63 | 29.63 | - | - | - | 20.68 | 20.68 | - | - | - | - | トラック［普通］ １１ｔ積 | - | - | 一般運転手 | - | - | - | 軽油 １．２号 パトロール給油 | - | - | - | - | -
|  |  | 3.5km以下 | 2842 | 49.69 | 49.69 | - | - | 29.63 | 29.63 | - | - | - | 20.68 | 20.68 | - | - | - | - | トラック［普通］ １１ｔ積 | - | - | 一般運転手 | - | - | - | 軽油 １．２号 パトロール給油 | - | - | - | - | -
|  |  | 4.0km以下 | 3064.5 | 49.69 | 49.69 | - | - | 29.63 | 29.63 | - | - | - | 20.68 | 20.68 | - | - | - | - | トラック［普通］ １１ｔ積 | - | - | 一般運転手 | - | - | - | 軽油 １．２号 パトロール給油 | - | - | - | - | -
|  |  | 4.5km以下 | 3175.1 | 49.69 | 49.69 | - | - | 29.63 | 29.63 | - | - | - | 20.68 | 20.68 | - | - | - | - | トラック［普通］ １１ｔ積 | - | - | 一般運転手 | - | - | - | 軽油 １．２号 パトロール給油 | - | - | - | - | -
|  |  | 5.0km以下 | 3397 | 49.69 | 49.69 | - | - | 29.63 | 29.63 | - | - | - | 20.68 | 20.68 | - | - | - | - | トラック［普通］ １１ｔ積 | - | - | 一般運転手 | - | - | - | 軽油 １．２号 パトロール給油 | - | - | - | - | -
|  |  | 5.5km以下 | 3620.8 | 49.69 | 49.69 | - | - | 29.63 | 29.63 | - | - | - | 20.68 | 20.68 | - | - | - | - | トラック［普通］ １１ｔ積 | - | - | 一般運転手 | - | - | - | 軽油 １．２号 パトロール給油 | - | - | - | - | -
|  |  | 6.0km以下 | 3730.1 | 49.69 | 49.69 | - | - | 29.63 | 29.63 | - | - | - | 20.68 | 20.68 | - | - | - | - | トラック［普通］ １１ｔ積 | - | - | 一般運転手 | - | - | - | 軽油 １．２号 パトロール給油 | - | - | - | - | -
|  |  | 6.5km以下 | 3953.9 | 49.69 | 49.69 | - | - | 29.63 | 29.63 | - | - | - | 20.68 | 20.68 | - | - | - | - | トラック［普通］ １１ｔ積 | - | - | 一般運転手 | - | - | - | 軽油 １．２号 パトロール給油 | - | - | - | - | -
|  |  | 7.0km以下 | 4174.4 | 49.69 | 49.69 | - | - | 29.63 | 29.63 | - | - | - | 20.68 | 20.68 | - | - | - | - | トラック［普通］ １１ｔ積 | - | - | 一般運転手 | - | - | - | 軽油 １．２号 パトロール給油 | - | - | - | - | -
|  |  | 7.5km以下 | 4287 | 49.69 | 49.69 | - | - | 29.63 | 29.63 | - | - | - | 20.68 | 20.68 | - | - | - | - | トラック［普通］ １１ｔ積 | - | - | 一般運転手 | - | - | - | 軽油 １．２号 パトロール給油 | - | - | - | - | -
|  |  | 8.5km以下 | 4397.6 | 49.69 | 49.69 | - | - | 29.63 | 29.63 | - | - | - | 20.68 | 20.68 | - | - | - | - | トラック［普通］ １１ｔ積 | - | - | 一般運転手 | - | - | - | 軽油 １．２号 パトロール給油 | - | - | - | - | -
|  |  | 9.5km以下 | 4731.4 | 49.69 | 49.69 | - | - | 29.63 | 29.63 | - | - | - | 20.68 | 20.68 | - | - | - | - | トラック［普通］ １１ｔ積 | - | - | 一般運転手 | - | - | - | 軽油 １．２号 パトロール給油 | - | - | - | - | -
|  |  | 10.5km以下 | 5062.5 | 49.69 | 49.69 | - | - | 29.63 | 29.63 | - | - | - | 20.68 | 20.68 | - | - | - | - | トラック［普通］ １１ｔ積 | - | - | 一般運転手 | - | - | - | 軽油 １．２号 パトロール給油 | - | - | - | - | -
|  |  | 11.5km以下 | 5505.5 | 49.69 | 49.69 | - | - | 29.63 | 29.63 | - | - | - | 20.68 | 20.68 | - | - | - | - | トラック［普通］ １１ｔ積 | - | - | 一般運転手 | - | - | - | 軽油 １．２号 パトロール給油 | - | - | - | - | -
|  |  | 12.5km以下 | 5838.6 | 49.69 | 49.69 | - | - | 29.63 | 29.63 | - | - | - | 20.68 | 20.68 | - | - | - | - | トラック［普通］ １１ｔ積 | - | - | 一般運転手 | - | - | - | 軽油 １．２号 パトロール給油 | - | - | - | - | -
|  |  | 14.0km以下 | 6174.3 | 49.69 | 49.69 | - | - | 29.63 | 29.63 | - | - | - | 20.68 | 20.68 | - | - | - | - | トラック［普通］ １１ｔ積 | - | - | 一般運転手 | - | - | - | 軽油 １．２号 パトロール給油 | - | - | - | - | -
|  |  | 15.0km以下 | 6729.3 | 49.69 | 49.69 | - | - | 29.63 | 29.63 | - | - | - | 20.68 | 20.68 | - | - | - | - | トラック［普通］ １１ｔ積 | - | - | 一般運転手 | - | - | - | 軽油 １．２号 パトロール給油 | - | - | - | - | -
|  | 2個 | 0.5km以下 | 1732.1 | 49.69 | 49.69 | - | - | 29.63 | 29.63 | - | - | - | 20.68 | 20.68 | - | - | - | - | トラック［普通］ １１ｔ積 | - | - | 一般運転手 | - | - | - | 軽油 １．２号 パトロール給油 | - | - | - | - | -
|  |  | 1.0km以下 | 1787.4 | 49.69 | 49.69 | - | - | 29.63 | 29.63 | - | - | - | 20.68 | 20.68 | - | - | - | - | トラック［普通］ １１ｔ積 | - | - | 一般運転手 | - | - | - | 軽油 １．２号 パトロール給油 | - | - | - | - | -
|  |  | 1.5km以下 | 1898.7 | 49.69 | 49.69 | - | - | 29.63 | 29.63 | - | - | - | 20.68 | 20.68 | - | - | - | - | トラック［普通］ １１ｔ積 | - | - | 一般運転手 | - | - | - | 軽油 １．２号 パトロール給油 | - | - | - | - | -
|  |  | 2.0km以下 | 1954 | 49.69 | 49.69 | - | - | 29.63 | 29.63 | - | - | - | 20.68 | 20.68 | - | - | - | - | トラック［普通］ １１ｔ積 | - | - | 一般運転手 | - | - | - | 軽油 １．２号 パトロール給油 | - | - | - | - | -
|  |  | 2.5km以下 | 2065.2 | 49.69 | 49.69 | - | - | 29.63 | 29.63 | - | - | - | 20.68 | 20.68 | - | - | - | - | トラック［普通］ １１ｔ積 | - | - | 一般運転手 | - | - | - | 軽油 １．２号 パトロール給油 | - | - | - | - | -
|  |  | 3.0km以下 | 2176.5 | 49.69 | 49.69 | - | - | 29.63 | 29.63 | - | - | - | 20.68 | 20.68 | - | - | - | - | トラック［普通］ １１ｔ積 | - | - | 一般運転手 | - | - | - | 軽油 １．２号 パトロール給油 | - | - | - | - | -
|  |  | 3.5km以下 | 2231.8 | 49.69 | 49.69 | - | - | 29.63 | 29.63 | - | - | - | 20.68 | 20.68 | - | - | - | - | トラック［普通］ １１ｔ積 | - | - | 一般運転手 | - | - | - | 軽油 １．２号 パトロール給油 | - | - | - | - | -
|  |  | 4.0km以下 | 2342.4 | 49.69 | 49.69 | - | - | 29.63 | 29.63 | - | - | - | 20.68 | 20.68 | - | - | - | - | トラック［普通］ １１ｔ積 | - | - | 一般運転手 | - | - | - | 軽油 １．２号 パトロール給油 | - | - | - | - | -
|  |  | 4.5km以下 | 2398.3 | 49.69 | 49.69 | - | - | 29.63 | 29.63 | - | - | - | 20.68 | 20.68 | - | - | - | - | トラック［普通］ １１ｔ積 | - | - | 一般運転手 | - | - | - | 軽油 １．２号 パトロール給油 | - | - | - | - | -
|  |  | 5.0km以下 | 2508.9 | 49.69 | 49.69 | - | - | 29.63 | 29.63 | - | - | - | 20.68 | 20.68 | - | - | - | - | トラック［普通］ １１ｔ積 | - | - | 一般運転手 | - | - | - | 軽油 １．２号 パトロール給油 | - | - | - | - | -
|  |  | 5.5km以下 | 2620.8 | 49.69 | 49.69 | - | - | 29.63 | 29.63 | - | - | - | 20.68 | 20.68 | - | - | - | - | トラック［普通］ １１ｔ積 | - | - | 一般運転手 | - | - | - | 軽油 １．２号 パトロール給油 | - | - | - | - | -
|  |  | 6.0km以下 | 2675.5 | 49.69 | 49.69 | - | - | 29.63 | 29.63 | - | - | - | 20.68 | 20.68 | - | - | - | - | トラック［普通］ １１ｔ積 | - | - | 一般運転手 | - | - | - | 軽油 １．２号 パトロール給油 | - | - | - | - | -
|  |  | 6.5km以下 | 2787.4 | 49.69 | 49.69 | - | - | 29.63 | 29.63 | - | - | - | 20.68 | 20.68 | - | - | - | - | トラック［普通］ １１ｔ積 | - | - | 一般運転手 | - | - | - | 軽油 １．２号 パトロール給油 | - | - | - | - | -
|  |  | 7.0km以下 | 2898 | 49.69 | 49.69 | - | - | 29.63 | 29.63 | - | - | - | 20.68 | 20.68 | - | - | - | - | トラック［普通］ １１ｔ積 | - | - | 一般運転手 | - | - | - | 軽油 １．２号 パトロール給油 | - | - | - | - | -
|  |  | 7.5km以下 | 2953.3 | 49.69 | 49.69 | - | - | 29.63 | 29.63 | - | - | - | 20.68 | 20.68 | - | - | - | - | トラック［普通］ １１ｔ積 | - | - | 一般運転手 | - | - | - | 軽油 １．２号 パトロール給油 | - | - | - | - | -
|  |  | 8.5km以下 | 3009.2 | 49.69 | 49.69 | - | - | 29.63 | 29.63 | - | - | - | 20.68 | 20.68 | - | - | - | - | トラック［普通］ １１ｔ積 | - | - | 一般運転手 | - | - | - | 軽油 １．２号 パトロール給油 | - | - | - | - | -
|  |  | 9.5km以下 | 3175.1 | 49.69 | 49.69 | - | - | 29.63 | 29.63 | - | - | - | 20.68 | 20.68 | - | - | - | - | トラック［普通］ １１ｔ積 | - | - | 一般運転手 | - | - | - | 軽油 １．２号 パトロール給油 | - | - | - | - | -
|  |  | 10.5km以下 | 3343 | 49.69 | 49.69 | - | - | 29.63 | 29.63 | - | - | - | 20.68 | 20.68 | - | - | - | - | トラック［普通］ １１ｔ積 | - | - | 一般運転手 | - | - | - | 軽油 １．２号 パトロール給油 | - | - | - | - | -
|  |  | 11.5km以下 | 3564.2 | 49.69 | 49.69 | - | - | 29.63 | 29.63 | - | - | - | 20.68 | 20.68 | - | - | - | - | トラック［普通］ １１ｔ積 | - | - | 一般運転手 | - | - | - | 軽油 １．２号 パトロール給油 | - | - | - | - | -
|  |  | 12.5km以下 | 3730.1 | 49.69 | 49.69 | - | - | 29.63 | 29.63 | - | - | - | 20.68 | 20.68 | - | - | - | - | トラック［普通］ １１ｔ積 | - | - | 一般運転手 | - | - | - | 軽油 １．２号 パトロール給油 | - | - | - | - | -
|  |  | 14.0km以下 | 3897.9 | 49.69 | 49.69 | - | - | 29.63 | 29.63 | - | - | - | 20.68 | 20.68 | - | - | - | - | トラック［普通］ １１ｔ積 | - | - | 一般運転手 | - | - | - | 軽油 １．２号 パトロール給油 | - | - | - | - | -
|  |  | 15.0km以下 | 4174.4 | 49.69 | 49.69 | - | - | 29.63 | 29.63 | - | - | - | 20.68 | 20.68 | - | - | - | - | トラック［普通］ １１ｔ積 | - | - | 一般運転手 | - | - | - | 軽油 １．２号 パトロール給油 | - | - | - | - | -
|  | 3個 | 0.5km以下 | 1695.5 | 49.69 | 49.69 | - | - | 29.63 | 29.63 | - | - | - | 20.68 | 20.68 | - | - | - | - | トラック［普通］ １１ｔ積 | - | - | 一般運転手 | - | - | - | 軽油 １．２号 パトロール給油 | - | - | - | - | -
|  |  | 1.0km以下 | 1732.1 | 49.69 | 49.69 | - | - | 29.63 | 29.63 | - | - | - | 20.68 | 20.68 | - | - | - | - | トラック［普通］ １１ｔ積 | - | - | 一般運転手 | - | - | - | 軽油 １．２号 パトロール給油 | - | - | - | - | -
|  |  | 1.5km以下 | 1806.1 | 49.69 | 49.69 | - | - | 29.63 | 29.63 | - | - | - | 20.68 | 20.68 | - | - | - | - | トラック［普通］ １１ｔ積 | - | - | 一般運転手 | - | - | - | 軽油 １．２号 パトロール給油 | - | - | - | - | -
|  |  | 2.0km以下 | 1843.4 | 49.69 | 49.69 | - | - | 29.63 | 29.63 | - | - | - | 20.68 | 20.68 | - | - | - | - | トラック［普通］ １１ｔ積 | - | - | 一般運転手 | - | - | - | 軽油 １．２号 パトロール給油 | - | - | - | - | -
|  |  | 2.5km以下 | 1917.3 | 49.69 | 49.69 | - | - | 29.63 | 29.63 | - | - | - | 20.68 | 20.68 | - | - | - | - | トラック［普通］ １１ｔ積 | - | - | 一般運転手 | - | - | - | 軽油 １．２号 パトロール給油 | - | - | - | - | -
|  |  | 3.0km以下 | 1991.3 | 49.69 | 49.69 | - | - | 29.63 | 29.63 | - | - | - | 20.68 | 20.68 | - | - | - | - | トラック［普通］ １１ｔ積 | - | - | 一般運転手 | - | - | - | 軽油 １．２号 パトロール給油 | - | - | - | - | -
|  |  | 3.5km以下 | 2027.9 | 49.69 | 49.69 | - | - | 29.63 | 29.63 | - | - | - | 20.68 | 20.68 | - | - | - | - | トラック［普通］ １１ｔ積 | - | - | 一般運転手 | - | - | - | 軽油 １．２号 パトロール給油 | - | - | - | - | -
|  |  | 4.0km以下 | 2102.5 | 49.69 | 49.69 | - | - | 29.63 | 29.63 | - | - | - | 20.68 | 20.68 | - | - | - | - | トラック［普通］ １１ｔ積 | - | - | 一般運転手 | - | - | - | 軽油 １．２号 パトロール給油 | - | - | - | - | -
|  |  | 4.5km以下 | 2139.2 | 49.69 | 49.69 | - | - | 29.63 | 29.63 | - | - | - | 20.68 | 20.68 | - | - | - | - | トラック［普通］ １１ｔ積 | - | - | 一般運転手 | - | - | - | 軽油 １．２号 パトロール給油 | - | - | - | - | -
|  |  | 5.0km以下 | 2213.1 | 49.69 | 49.69 | - | - | 29.63 | 29.63 | - | - | - | 20.68 | 20.68 | - | - | - | - | トラック［普通］ １１ｔ積 | - | - | 一般運転手 | - | - | - | 軽油 １．２号 パトロール給油 | - | - | - | - | -
|  |  | 5.5km以下 | 2287.1 | 49.69 | 49.69 | - | - | 29.63 | 29.63 | - | - | - | 20.68 | 20.68 | - | - | - | - | トラック［普通］ １１ｔ積 | - | - | 一般運転手 | - | - | - | 軽油 １．２号 パトロール給油 | - | - | - | - | -
|  |  | 6.0km以下 | 2324.4 | 49.69 | 49.69 | - | - | 29.63 | 29.63 | - | - | - | 20.68 | 20.68 | - | - | - | - | トラック［普通］ １１ｔ積 | - | - | 一般運転手 | - | - | - | 軽油 １．２号 パトロール給油 | - | - | - | - | -
|  |  | 6.5km以下 | 2398.3 | 49.69 | 49.69 | - | - | 29.63 | 29.63 | - | - | - | 20.68 | 20.68 | - | - | - | - | トラック［普通］ １１ｔ積 | - | - | 一般運転手 | - | - | - | 軽油 １．２号 パトロール給油 | - | - | - | - | -
|  |  | 7.0km以下 | 2472.3 | 49.69 | 49.69 | - | - | 29.63 | 29.63 | - | - | - | 20.68 | 20.68 | - | - | - | - | トラック［普通］ １１ｔ積 | - | - | 一般運転手 | - | - | - | 軽油 １．２号 パトロール給油 | - | - | - | - | -
|  |  | 7.5km以下 | 2508.9 | 49.69 | 49.69 | - | - | 29.63 | 29.63 | - | - | - | 20.68 | 20.68 | - | - | - | - | トラック［普通］ １１ｔ積 | - | - | 一般運転手 | - | - | - | 軽油 １．２号 パトロール給油 | - | - | - | - | -
|  |  | 8.5km以下 | 2546.9 | 49.69 | 49.69 | - | - | 29.63 | 29.63 | - | - | - | 20.68 | 20.68 | - | - | - | - | トラック［普通］ １１ｔ積 | - | - | 一般運転手 | - | - | - | 軽油 １．２号 パトロール給油 | - | - | - | - | -
|  |  | 9.5km以下 | 2657.5 | 49.69 | 49.69 | - | - | 29.63 | 29.63 | - | - | - | 20.68 | 20.68 | - | - | - | - | トラック［普通］ １１ｔ積 | - | - | 一般運転手 | - | - | - | 軽油 １．２号 パトロール給油 | - | - | - | - | -
|  |  | 10.5km以下 | 2768.7 | 49.69 | 49.69 | - | - | 29.63 | 29.63 | - | - | - | 20.68 | 20.68 | - | - | - | - | トラック［普通］ １１ｔ積 | - | - | 一般運転手 | - | - | - | 軽油 １．２号 パトロール給油 | - | - | - | - | -
|  |  | 11.5km以下 | 2916.6 | 49.69 | 49.69 | - | - | 29.63 | 29.63 | - | - | - | 20.68 | 20.68 | - | - | - | - | トラック［普通］ １１ｔ積 | - | - | 一般運転手 | - | - | - | 軽油 １．２号 パトロール給油 | - | - | - | - | -
|  |  | 12.5km以下 | 3027.9 | 49.69 | 49.69 | - | - | 29.63 | 29.63 | - | - | - | 20.68 | 20.68 | - | - | - | - | トラック［普通］ １１ｔ積 | - | - | 一般運転手 | - | - | - | 軽油 １．２号 パトロール給油 | - | - | - | - | -
|  |  | 14.0km以下 | 3137.8 | 49.69 | 49.69 | - | - | 29.63 | 29.63 | - | - | - | 20.68 | 20.68 | - | - | - | - | トラック［普通］ １１ｔ積 | - | - | 一般運転手 | - | - | - | 軽油 １．２号 パトロール給油 | - | - | - | - | -
|  |  | 15.0km以下 | 3324.3 | 49.69 | 49.69 | - | - | 29.63 | 29.63 | - | - | - | 20.68 | 20.68 | - | - | - | - | トラック［普通］ １１ｔ積 | - | - | 一般運転手 | - | - | - | 軽油 １．２号 パトロール給油 | - | - | - | - | -
|  | 4個 | 0.5km以下 | 1676.2 | 49.69 | 49.69 | - | - | 29.63 | 29.63 | - | - | - | 20.68 | 20.68 | - | - | - | - | トラック［普通］ １１ｔ積 | - | - | 一般運転手 | - | - | - | 軽油 １．２号 パトロール給油 | - | - | - | - | -
|  |  | 1.0km以下 | 1704.1 | 49.69 | 49.69 | - | - | 29.63 | 29.63 | - | - | - | 20.68 | 20.68 | - | - | - | - | トラック［普通］ １１ｔ積 | - | - | 一般運転手 | - | - | - | 軽油 １．２号 パトロール給油 | - | - | - | - | -
|  |  | 1.5km以下 | 1760.1 | 49.69 | 49.69 | - | - | 29.63 | 29.63 | - | - | - | 20.68 | 20.68 | - | - | - | - | トラック［普通］ １１ｔ積 | - | - | 一般運転手 | - | - | - | 軽油 １．２号 パトロール給油 | - | - | - | - | -
|  |  | 2.0km以下 | 1787.4 | 49.69 | 49.69 | - | - | 29.63 | 29.63 | - | - | - | 20.68 | 20.68 | - | - | - | - | トラック［普通］ １１ｔ積 | - | - | 一般運転手 | - | - | - | 軽油 １．２号 パトロール給油 | - | - | - | - | -
|  |  | 2.5km以下 | 1843.4 | 49.69 | 49.69 | - | - | 29.63 | 29.63 | - | - | - | 20.68 | 20.68 | - | - | - | - | トラック［普通］ １１ｔ積 | - | - | 一般運転手 | - | - | - | 軽油 １．２号 パトロール給油 | - | - | - | - | -
|  |  | 3.0km以下 | 1898.7 | 49.69 | 49.69 | - | - | 29.63 | 29.63 | - | - | - | 20.68 | 20.68 | - | - | - | - | トラック［普通］ １１ｔ積 | - | - | 一般運転手 | - | - | - | 軽油 １．２号 パトロール給油 | - | - | - | - | -
|  |  | 3.5km以下 | 1926.7 | 49.69 | 49.69 | - | - | 29.63 | 29.63 | - | - | - | 20.68 | 20.68 | - | - | - | - | トラック［普通］ １１ｔ積 | - | - | 一般運転手 | - | - | - | 軽油 １．２号 パトロール給油 | - | - | - | - | -
|  |  | 4.0km以下 | 1981.9 | 49.69 | 49.69 | - | - | 29.63 | 29.63 | - | - | - | 20.68 | 20.68 | - | - | - | - | トラック［普通］ １１ｔ積 | - | - | 一般運転手 | - | - | - | 軽油 １．２号 パトロール給油 | - | - | - | - | -
|  |  | 4.5km以下 | 2009.9 | 49.69 | 49.69 | - | - | 29.63 | 29.63 | - | - | - | 20.68 | 20.68 | - | - | - | - | トラック［普通］ １１ｔ積 | - | - | 一般運転手 | - | - | - | 軽油 １．２号 パトロール給油 | - | - | - | - | -
|  |  | 5.0km以下 | 2065.2 | 49.69 | 49.69 | - | - | 29.63 | 29.63 | - | - | - | 20.68 | 20.68 | - | - | - | - | トラック［普通］ １１ｔ積 | - | - | 一般運転手 | - | - | - | 軽油 １．２号 パトロール給油 | - | - | - | - | -
|  |  | 5.5km以下 | 2121.2 | 49.69 | 49.69 | - | - | 29.63 | 29.63 | - | - | - | 20.68 | 20.68 | - | - | - | - | トラック［普通］ １１ｔ積 | - | - | 一般運転手 | - | - | - | 軽油 １．２号 パトロール給油 | - | - | - | - | -
|  |  | 6.0km以下 | 2148.5 | 49.69 | 49.69 | - | - | 29.63 | 29.63 | - | - | - | 20.68 | 20.68 | - | - | - | - | トラック［普通］ １１ｔ積 | - | - | 一般運転手 | - | - | - | 軽油 １．２号 パトロール給油 | - | - | - | - | -
|  |  | 6.5km以下 | 2203.8 | 49.69 | 49.69 | - | - | 29.63 | 29.63 | - | - | - | 20.68 | 20.68 | - | - | - | - | トラック［普通］ １１ｔ積 | - | - | 一般運転手 | - | - | - | 軽油 １．２号 パトロール給油 | - | - | - | - | -
|  |  | 7.0km以下 | 2259.8 | 49.69 | 49.69 | - | - | 29.63 | 29.63 | - | - | - | 20.68 | 20.68 | - | - | - | - | トラック［普通］ １１ｔ積 | - | - | 一般運転手 | - | - | - | 軽油 １．２号 パトロール給油 | - | - | - | - | -
|  |  | 7.5km以下 | 2287.1 | 49.69 | 49.69 | - | - | 29.63 | 29.63 | - | - | - | 20.68 | 20.68 | - | - | - | - | トラック［普通］ １１ｔ積 | - | - | 一般運転手 | - | - | - | 軽油 １．２号 パトロール給油 | - | - | - | - | -
|  |  | 8.5km以下 | 2315 | 49.69 | 49.69 | - | - | 29.63 | 29.63 | - | - | - | 20.68 | 20.68 | - | - | - | - | トラック［普通］ １１ｔ積 | - | - | 一般運転手 | - | - | - | 軽油 １．２号 パトロール給油 | - | - | - | - | -
|  |  | 9.5km以下 | 2398.3 | 49.69 | 49.69 | - | - | 29.63 | 29.63 | - | - | - | 20.68 | 20.68 | - | - | - | - | トラック［普通］ １１ｔ積 | - | - | 一般運転手 | - | - | - | 軽油 １．２号 パトロール給油 | - | - | - | - | -
|  |  | 10.5km以下 | 2480.9 | 49.69 | 49.69 | - | - | 29.63 | 29.63 | - | - | - | 20.68 | 20.68 | - | - | - | - | トラック［普通］ １１ｔ積 | - | - | 一般運転手 | - | - | - | 軽油 １．２号 パトロール給油 | - | - | - | - | -
|  |  | 11.5km以下 | 2592.2 | 49.69 | 49.69 | - | - | 29.63 | 29.63 | - | - | - | 20.68 | 20.68 | - | - | - | - | トラック［普通］ １１ｔ積 | - | - | 一般運転手 | - | - | - | 軽油 １．２号 パトロール給油 | - | - | - | - | -
|  |  | 12.5km以下 | 2675.5 | 49.69 | 49.69 | - | - | 29.63 | 29.63 | - | - | - | 20.68 | 20.68 | - | - | - | - | トラック［普通］ １１ｔ積 | - | - | 一般運転手 | - | - | - | 軽油 １．２号 パトロール給油 | - | - | - | - | -
|  |  | 14.0km以下 | 2760.1 | 49.69 | 49.69 | - | - | 29.63 | 29.63 | - | - | - | 20.68 | 20.68 | - | - | - | - | トラック［普通］ １１ｔ積 | - | - | 一般運転手 | - | - | - | 軽油 １．２号 パトロール給油 | - | - | - | - | -
|  |  | 15.0km以下 | 2898 | 49.69 | 49.69 | - | - | 29.63 | 29.63 | - | - | - | 20.68 | 20.68 | - | - | - | - | トラック［普通］ １１ｔ積 | - | - | 一般運転手 | - | - | - | 軽油 １．２号 パトロール給油 | - | - | - | - | -
5.5tを超え11.0t以下 | 積込･荷卸 | 1個 | 0.5km以下 | 1665.5 | 49.69 | 49.69 | - | - | 29.63 | 29.63 | - | - | - | 20.68 | 20.68 | - | - | - | - | トラック［普通］ １１ｔ積 | - | - | 一般運転手 | - | - | - | 軽油 １．２号 パトロール給油 | - | - | - | - | -
|  |  | 1.0km以下 | 1776.8 | 49.69 | 49.69 | - | - | 29.63 | 29.63 | - | - | - | 20.68 | 20.68 | - | - | - | - | トラック［普通］ １１ｔ積 | - | - | 一般運転手 | - | - | - | 軽油 １．２号 パトロール給油 | - | - | - | - | -
|  |  | 1.5km以下 | 1998.6 | 49.69 | 49.69 | - | - | 29.63 | 29.63 | - | - | - | 20.68 | 20.68 | - | - | - | - | トラック［普通］ １１ｔ積 | - | - | 一般運転手 | - | - | - | 軽油 １．２号 パトロール給油 | - | - | - | - | -
|  |  | 2.0km以下 | 2109.9 | 49.69 | 49.69 | - | - | 29.63 | 29.63 | - | - | - | 20.68 | 20.68 | - | - | - | - | トラック［普通］ １１ｔ積 | - | - | 一般運転手 | - | - | - | 軽油 １．２号 パトロール給油 | - | - | - | - | -
|  |  | 2.5km以下 | 2331.7 | 49.69 | 49.69 | - | - | 29.63 | 29.63 | - | - | - | 20.68 | 20.68 | - | - | - | - | トラック［普通］ １１ｔ積 | - | - | 一般運転手 | - | - | - | 軽油 １．２号 パトロール給油 | - | - | - | - | -
|  |  | 3.0km以下 | 2553.5 | 49.69 | 49.69 | - | - | 29.63 | 29.63 | - | - | - | 20.68 | 20.68 | - | - | - | - | トラック［普通］ １１ｔ積 | - | - | 一般運転手 | - | - | - | 軽油 １．２号 パトロール給油 | - | - | - | - | -
|  |  | 3.5km以下 | 2664.8 | 49.69 | 49.69 | - | - | 29.63 | 29.63 | - | - | - | 20.68 | 20.68 | - | - | - | - | トラック［普通］ １１ｔ積 | - | - | 一般運転手 | - | - | - | 軽油 １．２号 パトロール給油 | - | - | - | - | -
|  |  | 4.0km以下 | 2886.6 | 49.69 | 49.69 | - | - | 29.63 | 29.63 | - | - | - | 20.68 | 20.68 | - | - | - | - | トラック［普通］ １１ｔ積 | - | - | 一般運転手 | - | - | - | 軽油 １．２号 パトロール給油 | - | - | - | - | -
|  |  | 4.5km以下 | 2997.9 | 49.69 | 49.69 | - | - | 29.63 | 29.63 | - | - | - | 20.68 | 20.68 | - | - | - | - | トラック［普通］ １１ｔ積 | - | - | 一般運転手 | - | - | - | 軽油 １．２号 パトロール給油 | - | - | - | - | -
|  |  | 5.0km以下 | 3219.7 | 49.69 | 49.69 | - | - | 29.63 | 29.63 | - | - | - | 20.68 | 20.68 | - | - | - | - | トラック［普通］ １１ｔ積 | - | - | 一般運転手 | - | - | - | 軽油 １．２号 パトロール給油 | - | - | - | - | -
|  |  | 5.5km以下 | 3442.9 | 49.69 | 49.69 | - | - | 29.63 | 29.63 | - | - | - | 20.68 | 20.68 | - | - | - | - | トラック［普通］ １１ｔ積 | - | - | 一般運転手 | - | - | - | 軽油 １．２号 パトロール給油 | - | - | - | - | -
|  |  | 6.0km以下 | 3552.8 | 49.69 | 49.69 | - | - | 29.63 | 29.63 | - | - | - | 20.68 | 20.68 | - | - | - | - | トラック［普通］ １１ｔ積 | - | - | 一般運転手 | - | - | - | 軽油 １．２号 パトロール給油 | - | - | - | - | -
|  |  | 6.5km以下 | 3774.7 | 49.69 | 49.69 | - | - | 29.63 | 29.63 | - | - | - | 20.68 | 20.68 | - | - | - | - | トラック［普通］ １１ｔ積 | - | - | 一般運転手 | - | - | - | 軽油 １．２号 パトロール給油 | - | - | - | - | -
|  |  | 7.0km以下 | 3996.5 | 49.69 | 49.69 | - | - | 29.63 | 29.63 | - | - | - | 20.68 | 20.68 | - | - | - | - | トラック［普通］ １１ｔ積 | - | - | 一般運転手 | - | - | - | 軽油 １．２号 パトロール給油 | - | - | - | - | -
|  |  | 7.5km以下 | 4107.1 | 49.69 | 49.69 | - | - | 29.63 | 29.63 | - | - | - | 20.68 | 20.68 | - | - | - | - | トラック［普通］ １１ｔ積 | - | - | 一般運転手 | - | - | - | 軽油 １．２号 パトロール給油 | - | - | - | - | -
|  |  | 8.5km以下 | 4219 | 49.69 | 49.69 | - | - | 29.63 | 29.63 | - | - | - | 20.68 | 20.68 | - | - | - | - | トラック［普通］ １１ｔ積 | - | - | 一般運転手 | - | - | - | 軽油 １．２号 パトロール給油 | - | - | - | - | -
|  |  | 9.5km以下 | 4553.5 | 49.69 | 49.69 | - | - | 29.63 | 29.63 | - | - | - | 20.68 | 20.68 | - | - | - | - | トラック［普通］ １１ｔ積 | - | - | 一般運転手 | - | - | - | 軽油 １．２号 パトロール給油 | - | - | - | - | -
|  |  | 10.5km以下 | 4883.9 | 49.69 | 49.69 | - | - | 29.63 | 29.63 | - | - | - | 20.68 | 20.68 | - | - | - | - | トラック［普通］ １１ｔ積 | - | - | 一般運転手 | - | - | - | 軽油 １．２号 パトロール給油 | - | - | - | - | -
|  |  | 11.5km以下 | 5329.6 | 49.69 | 49.69 | - | - | 29.63 | 29.63 | - | - | - | 20.68 | 20.68 | - | - | - | - | トラック［普通］ １１ｔ積 | - | - | 一般運転手 | - | - | - | 軽油 １．２号 パトロール給油 | - | - | - | - | -
|  |  | 12.5km以下 | 5664.7 | 49.69 | 49.69 | - | - | 29.63 | 29.63 | - | - | - | 20.68 | 20.68 | - | - | - | - | トラック［普通］ １１ｔ積 | - | - | 一般運転手 | - | - | - | 軽油 １．２号 パトロール給油 | - | - | - | - | -
|  |  | 14.0km以下 | 5996.5 | 49.69 | 49.69 | - | - | 29.63 | 29.63 | - | - | - | 20.68 | 20.68 | - | - | - | - | トラック［普通］ １１ｔ積 | - | - | 一般運転手 | - | - | - | 軽油 １．２号 パトロール給油 | - | - | - | - | -
|  |  | 15.0km以下 | 6550.7 | 49.69 | 49.69 | - | - | 29.63 | 29.63 | - | - | - | 20.68 | 20.68 | - | - | - | - | トラック［普通］ １１ｔ積 | - | - | 一般運転手 | - | - | - | 軽油 １．２号 パトロール給油 | - | - | - | - | -
|  | 2個 | 0.5km以下 | 1554.2 | 49.69 | 49.69 | - | - | 29.63 | 29.63 | - | - | - | 20.68 | 20.68 | - | - | - | - | トラック［普通］ １１ｔ積 | - | - | 一般運転手 | - | - | - | 軽油 １．２号 パトロール給油 | - | - | - | - | -
|  |  | 1.0km以下 | 1610.2 | 49.69 | 49.69 | - | - | 29.63 | 29.63 | - | - | - | 20.68 | 20.68 | - | - | - | - | トラック［普通］ １１ｔ積 | - | - | 一般運転手 | - | - | - | 軽油 １．２号 パトロール給油 | - | - | - | - | -
|  |  | 1.5km以下 | 1720.8 | 49.69 | 49.69 | - | - | 29.63 | 29.63 | - | - | - | 20.68 | 20.68 | - | - | - | - | トラック［普通］ １１ｔ積 | - | - | 一般運転手 | - | - | - | 軽油 １．２号 パトロール給油 | - | - | - | - | -
|  |  | 2.0km以下 | 1776.8 | 49.69 | 49.69 | - | - | 29.63 | 29.63 | - | - | - | 20.68 | 20.68 | - | - | - | - | トラック［普通］ １１ｔ積 | - | - | 一般運転手 | - | - | - | 軽油 １．２号 パトロール給油 | - | - | - | - | -
|  |  | 2.5km以下 | 1888 | 49.69 | 49.69 | - | - | 29.63 | 29.63 | - | - | - | 20.68 | 20.68 | - | - | - | - | トラック［普通］ １１ｔ積 | - | - | 一般運転手 | - | - | - | 軽油 １．２号 パトロール給油 | - | - | - | - | -
|  |  | 3.0km以下 | 1998.6 | 49.69 | 49.69 | - | - | 29.63 | 29.63 | - | - | - | 20.68 | 20.68 | - | - | - | - | トラック［普通］ １１ｔ積 | - | - | 一般運転手 | - | - | - | 軽油 １．２号 パトロール給油 | - | - | - | - | -
|  |  | 3.5km以下 | 2054.6 | 49.69 | 49.69 | - | - | 29.63 | 29.63 | - | - | - | 20.68 | 20.68 | - | - | - | - | トラック［普通］ １１ｔ積 | - | - | 一般運転手 | - | - | - | 軽油 １．２号 パトロール給油 | - | - | - | - | -
|  |  | 4.0km以下 | 2165.2 | 49.69 | 49.69 | - | - | 29.63 | 29.63 | - | - | - | 20.68 | 20.68 | - | - | - | - | トラック［普通］ １１ｔ積 | - | - | 一般運転手 | - | - | - | 軽油 １．２号 パトロール給油 | - | - | - | - | -
|  |  | 4.5km以下 | 2220.4 | 49.69 | 49.69 | - | - | 29.63 | 29.63 | - | - | - | 20.68 | 20.68 | - | - | - | - | トラック［普通］ １１ｔ積 | - | - | 一般運転手 | - | - | - | 軽油 １．２号 パトロール給油 | - | - | - | - | -
|  |  | 5.0km以下 | 2331.7 | 49.69 | 49.69 | - | - | 29.63 | 29.63 | - | - | - | 20.68 | 20.68 | - | - | - | - | トラック［普通］ １１ｔ積 | - | - | 一般運転手 | - | - | - | 軽油 １．２号 パトロール給油 | - | - | - | - | -
|  |  | 5.5km以下 | 2443 | 49.69 | 49.69 | - | - | 29.63 | 29.63 | - | - | - | 20.68 | 20.68 | - | - | - | - | トラック［普通］ １１ｔ積 | - | - | 一般運転手 | - | - | - | 軽油 １．２号 パトロール給油 | - | - | - | - | -
|  |  | 6.0km以下 | 2498.3 | 49.69 | 49.69 | - | - | 29.63 | 29.63 | - | - | - | 20.68 | 20.68 | - | - | - | - | トラック［普通］ １１ｔ積 | - | - | 一般運転手 | - | - | - | 軽油 １．２号 パトロール給油 | - | - | - | - | -
|  |  | 6.5km以下 | 2609.5 | 49.69 | 49.69 | - | - | 29.63 | 29.63 | - | - | - | 20.68 | 20.68 | - | - | - | - | トラック［普通］ １１ｔ積 | - | - | 一般運転手 | - | - | - | 軽油 １．２号 パトロール給油 | - | - | - | - | -
|  |  | 7.0km以下 | 2720.1 | 49.69 | 49.69 | - | - | 29.63 | 29.63 | - | - | - | 20.68 | 20.68 | - | - | - | - | トラック［普通］ １１ｔ積 | - | - | 一般運転手 | - | - | - | 軽油 １．２号 パトロール給油 | - | - | - | - | -
|  |  | 7.5km以下 | 2776.1 | 49.69 | 49.69 | - | - | 29.63 | 29.63 | - | - | - | 20.68 | 20.68 | - | - | - | - | トラック［普通］ １１ｔ積 | - | - | 一般運転手 | - | - | - | 軽油 １．２号 パトロール給油 | - | - | - | - | -
|  |  | 8.5km以下 | 2831.4 | 49.69 | 49.69 | - | - | 29.63 | 29.63 | - | - | - | 20.68 | 20.68 | - | - | - | - | トラック［普通］ １１ｔ積 | - | - | 一般運転手 | - | - | - | 軽油 １．２号 パトロール給油 | - | - | - | - | -
|  |  | 9.5km以下 | 2997.9 | 49.69 | 49.69 | - | - | 29.63 | 29.63 | - | - | - | 20.68 | 20.68 | - | - | - | - | トラック［普通］ １１ｔ積 | - | - | 一般運転手 | - | - | - | 軽油 １．２号 パトロール給油 | - | - | - | - | -
|  |  | 10.5km以下 | 3165.1 | 49.69 | 49.69 | - | - | 29.63 | 29.63 | - | - | - | 20.68 | 20.68 | - | - | - | - | トラック［普通］ １１ｔ積 | - | - | 一般運転手 | - | - | - | 軽油 １．２号 パトロール給油 | - | - | - | - | -
|  |  | 11.5km以下 | 3387 | 49.69 | 49.69 | - | - | 29.63 | 29.63 | - | - | - | 20.68 | 20.68 | - | - | - | - | トラック［普通］ １１ｔ積 | - | - | 一般運転手 | - | - | - | 軽油 １．２号 パトロール給油 | - | - | - | - | -
|  |  | 12.5km以下 | 3552.8 | 49.69 | 49.69 | - | - | 29.63 | 29.63 | - | - | - | 20.68 | 20.68 | - | - | - | - | トラック［普通］ １１ｔ積 | - | - | 一般運転手 | - | - | - | 軽油 １．２号 パトロール給油 | - | - | - | - | -
|  |  | 14.0km以下 | 3719.4 | 49.69 | 49.69 | - | - | 29.63 | 29.63 | - | - | - | 20.68 | 20.68 | - | - | - | - | トラック［普通］ １１ｔ積 | - | - | 一般運転手 | - | - | - | 軽油 １．２号 パトロール給油 | - | - | - | - | -
|  |  | 15.0km以下 | 3996.5 | 49.69 | 49.69 | - | - | 29.63 | 29.63 | - | - | - | 20.68 | 20.68 | - | - | - | - | トラック［普通］ １１ｔ積 | - | - | 一般運転手 | - | - | - | 軽油 １．２号 パトロール給油 | - | - | - | - | -
| 積込･据付(乱積) | 1個 | 0.5km以下 | 1843.4 | 49.69 | 49.69 | - | - | 29.63 | 29.63 | - | - | - | 20.68 | 20.68 | - | - | - | - | トラック［普通］ １１ｔ積 | - | - | 一般運転手 | - | - | - | 軽油 １．２号 パトロール給油 | - | - | - | - | -
|  |  | 1.0km以下 | 1954 | 49.69 | 49.69 | - | - | 29.63 | 29.63 | - | - | - | 20.68 | 20.68 | - | - | - | - | トラック［普通］ １１ｔ積 | - | - | 一般運転手 | - | - | - | 軽油 １．２号 パトロール給油 | - | - | - | - | -
|  |  | 1.5km以下 | 2176.5 | 49.69 | 49.69 | - | - | 29.63 | 29.63 | - | - | - | 20.68 | 20.68 | - | - | - | - | トラック［普通］ １１ｔ積 | - | - | 一般運転手 | - | - | - | 軽油 １．２号 パトロール給油 | - | - | - | - | -
|  |  | 2.0km以下 | 2287.1 | 49.69 | 49.69 | - | - | 29.63 | 29.63 | - | - | - | 20.68 | 20.68 | - | - | - | - | トラック［普通］ １１ｔ積 | - | - | 一般運転手 | - | - | - | 軽油 １．２号 パトロール給油 | - | - | - | - | -
|  |  | 2.5km以下 | 2508.9 | 49.69 | 49.69 | - | - | 29.63 | 29.63 | - | - | - | 20.68 | 20.68 | - | - | - | - | トラック［普通］ １１ｔ積 | - | - | 一般運転手 | - | - | - | 軽油 １．２号 パトロール給油 | - | - | - | - | -
|  |  | 3.0km以下 | 2731.4 | 49.69 | 49.69 | - | - | 29.63 | 29.63 | - | - | - | 20.68 | 20.68 | - | - | - | - | トラック［普通］ １１ｔ積 | - | - | 一般運転手 | - | - | - | 軽油 １．２号 パトロール給油 | - | - | - | - | -
|  |  | 3.5km以下 | 2842 | 49.69 | 49.69 | - | - | 29.63 | 29.63 | - | - | - | 20.68 | 20.68 | - | - | - | - | トラック［普通］ １１ｔ積 | - | - | 一般運転手 | - | - | - | 軽油 １．２号 パトロール給油 | - | - | - | - | -
|  |  | 4.0km以下 | 3064.5 | 49.69 | 49.69 | - | - | 29.63 | 29.63 | - | - | - | 20.68 | 20.68 | - | - | - | - | トラック［普通］ １１ｔ積 | - | - | 一般運転手 | - | - | - | 軽油 １．２号 パトロール給油 | - | - | - | - | -
|  |  | 4.5km以下 | 3175.1 | 49.69 | 49.69 | - | - | 29.63 | 29.63 | - | - | - | 20.68 | 20.68 | - | - | - | - | トラック［普通］ １１ｔ積 | - | - | 一般運転手 | - | - | - | 軽油 １．２号 パトロール給油 | - | - | - | - | -
|  |  | 5.0km以下 | 3397 | 49.69 | 49.69 | - | - | 29.63 | 29.63 | - | - | - | 20.68 | 20.68 | - | - | - | - | トラック［普通］ １１ｔ積 | - | - | 一般運転手 | - | - | - | 軽油 １．２号 パトロール給油 | - | - | - | - | -
|  |  | 5.5km以下 | 3620.8 | 49.69 | 49.69 | - | - | 29.63 | 29.63 | - | - | - | 20.68 | 20.68 | - | - | - | - | トラック［普通］ １１ｔ積 | - | - | 一般運転手 | - | - | - | 軽油 １．２号 パトロール給油 | - | - | - | - | -
|  |  | 6.0km以下 | 3730.1 | 49.69 | 49.69 | - | - | 29.63 | 29.63 | - | - | - | 20.68 | 20.68 | - | - | - | - | トラック［普通］ １１ｔ積 | - | - | 一般運転手 | - | - | - | 軽油 １．２号 パトロール給油 | - | - | - | - | -
|  |  | 6.5km以下 | 3953.9 | 49.69 | 49.69 | - | - | 29.63 | 29.63 | - | - | - | 20.68 | 20.68 | - | - | - | - | トラック［普通］ １１ｔ積 | - | - | 一般運転手 | - | - | - | 軽油 １．２号 パトロール給油 | - | - | - | - | -
|  |  | 7.0km以下 | 4174.4 | 49.69 | 49.69 | - | - | 29.63 | 29.63 | - | - | - | 20.68 | 20.68 | - | - | - | - | トラック［普通］ １１ｔ積 | - | - | 一般運転手 | - | - | - | 軽油 １．２号 パトロール給油 | - | - | - | - | -
|  |  | 7.5km以下 | 4287 | 49.69 | 49.69 | - | - | 29.63 | 29.63 | - | - | - | 20.68 | 20.68 | - | - | - | - | トラック［普通］ １１ｔ積 | - | - | 一般運転手 | - | - | - | 軽油 １．２号 パトロール給油 | - | - | - | - | -
|  |  | 8.5km以下 | 4397.6 | 49.69 | 49.69 | - | - | 29.63 | 29.63 | - | - | - | 20.68 | 20.68 | - | - | - | - | トラック［普通］ １１ｔ積 | - | - | 一般運転手 | - | - | - | 軽油 １．２号 パトロール給油 | - | - | - | - | -
|  |  | 9.5km以下 | 4731.4 | 49.69 | 49.69 | - | - | 29.63 | 29.63 | - | - | - | 20.68 | 20.68 | - | - | - | - | トラック［普通］ １１ｔ積 | - | - | 一般運転手 | - | - | - | 軽油 １．２号 パトロール給油 | - | - | - | - | -
|  |  | 10.5km以下 | 5062.5 | 49.69 | 49.69 | - | - | 29.63 | 29.63 | - | - | - | 20.68 | 20.68 | - | - | - | - | トラック［普通］ １１ｔ積 | - | - | 一般運転手 | - | - | - | 軽油 １．２号 パトロール給油 | - | - | - | - | -
|  |  | 11.5km以下 | 5505.5 | 49.69 | 49.69 | - | - | 29.63 | 29.63 | - | - | - | 20.68 | 20.68 | - | - | - | - | トラック［普通］ １１ｔ積 | - | - | 一般運転手 | - | - | - | 軽油 １．２号 パトロール給油 | - | - | - | - | -
|  |  | 12.5km以下 | 5838.6 | 49.69 | 49.69 | - | - | 29.63 | 29.63 | - | - | - | 20.68 | 20.68 | - | - | - | - | トラック［普通］ １１ｔ積 | - | - | 一般運転手 | - | - | - | 軽油 １．２号 パトロール給油 | - | - | - | - | -
|  |  | 14.0km以下 | 6174.3 | 49.69 | 49.69 | - | - | 29.63 | 29.63 | - | - | - | 20.68 | 20.68 | - | - | - | - | トラック［普通］ １１ｔ積 | - | - | 一般運転手 | - | - | - | 軽油 １．２号 パトロール給油 | - | - | - | - | -
|  |  | 15.0km以下 | 6729.3 | 49.69 | 49.69 | - | - | 29.63 | 29.63 | - | - | - | 20.68 | 20.68 | - | - | - | - | トラック［普通］ １１ｔ積 | - | - | 一般運転手 | - | - | - | 軽油 １．２号 パトロール給油 | - | - | - | - | -
|  | 2個 | 0.5km以下 | 1732.1 | 49.69 | 49.69 | - | - | 29.63 | 29.63 | - | - | - | 20.68 | 20.68 | - | - | - | - | トラック［普通］ １１ｔ積 | - | - | 一般運転手 | - | - | - | 軽油 １．２号 パトロール給油 | - | - | - | - | -
|  |  | 1.0km以下 | 1787.4 | 49.69 | 49.69 | - | - | 29.63 | 29.63 | - | - | - | 20.68 | 20.68 | - | - | - | - | トラック［普通］ １１ｔ積 | - | - | 一般運転手 | - | - | - | 軽油 １．２号 パトロール給油 | - | - | - | - | -
|  |  | 1.5km以下 | 1898.7 | 49.69 | 49.69 | - | - | 29.63 | 29.63 | - | - | - | 20.68 | 20.68 | - | - | - | - | トラック［普通］ １１ｔ積 | - | - | 一般運転手 | - | - | - | 軽油 １．２号 パトロール給油 | - | - | - | - | -
|  |  | 2.0km以下 | 1954 | 49.69 | 49.69 | - | - | 29.63 | 29.63 | - | - | - | 20.68 | 20.68 | - | - | - | - | トラック［普通］ １１ｔ積 | - | - | 一般運転手 | - | - | - | 軽油 １．２号 パトロール給油 | - | - | - | - | -
|  |  | 2.5km以下 | 2065.2 | 49.69 | 49.69 | - | - | 29.63 | 29.63 | - | - | - | 20.68 | 20.68 | - | - | - | - | トラック［普通］ １１ｔ積 | - | - | 一般運転手 | - | - | - | 軽油 １．２号 パトロール給油 | - | - | - | - | -
|  |  | 3.0km以下 | 2176.5 | 49.69 | 49.69 | - | - | 29.63 | 29.63 | - | - | - | 20.68 | 20.68 | - | - | - | - | トラック［普通］ １１ｔ積 | - | - | 一般運転手 | - | - | - | 軽油 １．２号 パトロール給油 | - | - | - | - | -
|  |  | 3.5km以下 | 2231.8 | 49.69 | 49.69 | - | - | 29.63 | 29.63 | - | - | - | 20.68 | 20.68 | - | - | - | - | トラック［普通］ １１ｔ積 | - | - | 一般運転手 | - | - | - | 軽油 １．２号 パトロール給油 | - | - | - | - | -
|  |  | 4.0km以下 | 2342.4 | 49.69 | 49.69 | - | - | 29.63 | 29.63 | - | - | - | 20.68 | 20.68 | - | - | - | - | トラック［普通］ １１ｔ積 | - | - | 一般運転手 | - | - | - | 軽油 １．２号 パトロール給油 | - | - | - | - | -
|  |  | 4.5km以下 | 2398.3 | 49.69 | 49.69 | - | - | 29.63 | 29.63 | - | - | - | 20.68 | 20.68 | - | - | - | - | トラック［普通］ １１ｔ積 | - | - | 一般運転手 | - | - | - | 軽油 １．２号 パトロール給油 | - | - | - | - | -
|  |  | 5.0km以下 | 2508.9 | 49.69 | 49.69 | - | - | 29.63 | 29.63 | - | - | - | 20.68 | 20.68 | - | - | - | - | トラック［普通］ １１ｔ積 | - | - | 一般運転手 | - | - | - | 軽油 １．２号 パトロール給油 | - | - | - | - | -
|  |  | 5.5km以下 | 2620.8 | 49.69 | 49.69 | - | - | 29.63 | 29.63 | - | - | - | 20.68 | 20.68 | - | - | - | - | トラック［普通］ １１ｔ積 | - | - | 一般運転手 | - | - | - | 軽油 １．２号 パトロール給油 | - | - | - | - | -
|  |  | 6.0km以下 | 2675.5 | 49.69 | 49.69 | - | - | 29.63 | 29.63 | - | - | - | 20.68 | 20.68 | - | - | - | - | トラック［普通］ １１ｔ積 | - | - | 一般運転手 | - | - | - | 軽油 １．２号 パトロール給油 | - | - | - | - | -
|  |  | 6.5km以下 | 2787.4 | 49.69 | 49.69 | - | - | 29.63 | 29.63 | - | - | - | 20.68 | 20.68 | - | - | - | - | トラック［普通］ １１ｔ積 | - | - | 一般運転手 | - | - | - | 軽油 １．２号 パトロール給油 | - | - | - | - | -
|  |  | 7.0km以下 | 2898 | 49.69 | 49.69 | - | - | 29.63 | 29.63 | - | - | - | 20.68 | 20.68 | - | - | - | - | トラック［普通］ １１ｔ積 | - | - | 一般運転手 | - | - | - | 軽油 １．２号 パトロール給油 | - | - | - | - | -
|  |  | 7.5km以下 | 2953.3 | 49.69 | 49.69 | - | - | 29.63 | 29.63 | - | - | - | 20.68 | 20.68 | - | - | - | - | トラック［普通］ １１ｔ積 | - | - | 一般運転手 | - | - | - | 軽油 １．２号 パトロール給油 | - | - | - | - | -
|  |  | 8.5km以下 | 3009.2 | 49.69 | 49.69 | - | - | 29.63 | 29.63 | - | - | - | 20.68 | 20.68 | - | - | - | - | トラック［普通］ １１ｔ積 | - | - | 一般運転手 | - | - | - | 軽油 １．２号 パトロール給油 | - | - | - | - | -
|  |  | 9.5km以下 | 3175.1 | 49.69 | 49.69 | - | - | 29.63 | 29.63 | - | - | - | 20.68 | 20.68 | - | - | - | - | トラック［普通］ １１ｔ積 | - | - | 一般運転手 | - | - | - | 軽油 １．２号 パトロール給油 | - | - | - | - | -
|  |  | 10.5km以下 | 3343 | 49.69 | 49.69 | - | - | 29.63 | 29.63 | - | - | - | 20.68 | 20.68 | - | - | - | - | トラック［普通］ １１ｔ積 | - | - | 一般運転手 | - | - | - | 軽油 １．２号 パトロール給油 | - | - | - | - | -
|  |  | 11.5km以下 | 3564.2 | 49.69 | 49.69 | - | - | 29.63 | 29.63 | - | - | - | 20.68 | 20.68 | - | - | - | - | トラック［普通］ １１ｔ積 | - | - | 一般運転手 | - | - | - | 軽油 １．２号 パトロール給油 | - | - | - | - | -
|  |  | 12.5km以下 | 3730.1 | 49.69 | 49.69 | - | - | 29.63 | 29.63 | - | - | - | 20.68 | 20.68 | - | - | - | - | トラック［普通］ １１ｔ積 | - | - | 一般運転手 | - | - | - | 軽油 １．２号 パトロール給油 | - | - | - | - | -
|  |  | 14.0km以下 | 3897.9 | 49.69 | 49.69 | - | - | 29.63 | 29.63 | - | - | - | 20.68 | 20.68 | - | - | - | - | トラック［普通］ １１ｔ積 | - | - | 一般運転手 | - | - | - | 軽油 １．２号 パトロール給油 | - | - | - | - | -
|  |  | 15.0km以下 | 4174.4 | 49.69 | 49.69 | - | - | 29.63 | 29.63 | - | - | - | 20.68 | 20.68 | - | - | - | - | トラック［普通］ １１ｔ積 | - | - | 一般運転手 | - | - | - | 軽油 １．２号 パトロール給油 | - | - | - | - | -
| 積込･据付(層積) | 1個 | 0.5km以下 | 2131.8 | 49.69 | 49.69 | - | - | 29.63 | 29.63 | - | - | - | 20.68 | 20.68 | - | - | - | - | トラック［普通］ １１ｔ積 | - | - | 一般運転手 | - | - | - | 軽油 １．２号 パトロール給油 | - | - | - | - | -
|  |  | 1.0km以下 | 2243.1 | 49.69 | 49.69 | - | - | 29.63 | 29.63 | - | - | - | 20.68 | 20.68 | - | - | - | - | トラック［普通］ １１ｔ積 | - | - | 一般運転手 | - | - | - | 軽油 １．２号 パトロール給油 | - | - | - | - | -
|  |  | 1.5km以下 | 2464.9 | 49.69 | 49.69 | - | - | 29.63 | 29.63 | - | - | - | 20.68 | 20.68 | - | - | - | - | トラック［普通］ １１ｔ積 | - | - | 一般運転手 | - | - | - | 軽油 １．２号 パトロール給油 | - | - | - | - | -
|  |  | 2.0km以下 | 2576.2 | 49.69 | 49.69 | - | - | 29.63 | 29.63 | - | - | - | 20.68 | 20.68 | - | - | - | - | トラック［普通］ １１ｔ積 | - | - | 一般運転手 | - | - | - | 軽油 １．２号 パトロール給油 | - | - | - | - | -
|  |  | 2.5km以下 | 2798 | 49.69 | 49.69 | - | - | 29.63 | 29.63 | - | - | - | 20.68 | 20.68 | - | - | - | - | トラック［普通］ １１ｔ積 | - | - | 一般運転手 | - | - | - | 軽油 １．２号 パトロール給油 | - | - | - | - | -
|  |  | 3.0km以下 | 3019.9 | 49.69 | 49.69 | - | - | 29.63 | 29.63 | - | - | - | 20.68 | 20.68 | - | - | - | - | トラック［普通］ １１ｔ積 | - | - | 一般運転手 | - | - | - | 軽油 １．２号 パトロール給油 | - | - | - | - | -
|  |  | 3.5km以下 | 3130.5 | 49.69 | 49.69 | - | - | 29.63 | 29.63 | - | - | - | 20.68 | 20.68 | - | - | - | - | トラック［普通］ １１ｔ積 | - | - | 一般運転手 | - | - | - | 軽油 １．２号 パトロール給油 | - | - | - | - | -
|  |  | 4.0km以下 | 3353 | 49.69 | 49.69 | - | - | 29.63 | 29.63 | - | - | - | 20.68 | 20.68 | - | - | - | - | トラック［普通］ １１ｔ積 | - | - | 一般運転手 | - | - | - | 軽油 １．２号 パトロール給油 | - | - | - | - | -
|  |  | 4.5km以下 | 3464.2 | 49.69 | 49.69 | - | - | 29.63 | 29.63 | - | - | - | 20.68 | 20.68 | - | - | - | - | トラック［普通］ １１ｔ積 | - | - | 一般運転手 | - | - | - | 軽油 １．２号 パトロール給油 | - | - | - | - | -
|  |  | 5.0km以下 | 3686.8 | 49.69 | 49.69 | - | - | 29.63 | 29.63 | - | - | - | 20.68 | 20.68 | - | - | - | - | トラック［普通］ １１ｔ積 | - | - | 一般運転手 | - | - | - | 軽油 １．２号 パトロール給油 | - | - | - | - | -
|  |  | 5.5km以下 | 3907.3 | 49.69 | 49.69 | - | - | 29.63 | 29.63 | - | - | - | 20.68 | 20.68 | - | - | - | - | トラック［普通］ １１ｔ積 | - | - | 一般運転手 | - | - | - | 軽油 １．２号 パトロール給油 | - | - | - | - | -
|  |  | 6.0km以下 | 4020.5 | 49.69 | 49.69 | - | - | 29.63 | 29.63 | - | - | - | 20.68 | 20.68 | - | - | - | - | トラック［普通］ １１ｔ積 | - | - | 一般運転手 | - | - | - | 軽油 １．２号 パトロール給油 | - | - | - | - | -
|  |  | 6.5km以下 | 4240.4 | 49.69 | 49.69 | - | - | 29.63 | 29.63 | - | - | - | 20.68 | 20.68 | - | - | - | - | トラック［普通］ １１ｔ積 | - | - | 一般運転手 | - | - | - | 軽油 １．２号 パトロール給油 | - | - | - | - | -
|  |  | 7.0km以下 | 4462.2 | 49.69 | 49.69 | - | - | 29.63 | 29.63 | - | - | - | 20.68 | 20.68 | - | - | - | - | トラック［普通］ １１ｔ積 | - | - | 一般運転手 | - | - | - | 軽油 １．２号 パトロール給油 | - | - | - | - | -
|  |  | 7.5km以下 | 4575.5 | 49.69 | 49.69 | - | - | 29.63 | 29.63 | - | - | - | 20.68 | 20.68 | - | - | - | - | トラック［普通］ １１ｔ積 | - | - | 一般運転手 | - | - | - | 軽油 １．２号 パトロール給油 | - | - | - | - | -
|  |  | 8.5km以下 | 4684.7 | 49.69 | 49.69 | - | - | 29.63 | 29.63 | - | - | - | 20.68 | 20.68 | - | - | - | - | トラック［普通］ １１ｔ積 | - | - | 一般運転手 | - | - | - | 軽油 １．２号 パトロール給油 | - | - | - | - | -
|  |  | 9.5km以下 | 5020.5 | 49.69 | 49.69 | - | - | 29.63 | 29.63 | - | - | - | 20.68 | 20.68 | - | - | - | - | トラック［普通］ １１ｔ積 | - | - | 一般運転手 | - | - | - | 軽油 １．２号 パトロール給油 | - | - | - | - | -
|  |  | 10.5km以下 | 5350.9 | 49.69 | 49.69 | - | - | 29.63 | 29.63 | - | - | - | 20.68 | 20.68 | - | - | - | - | トラック［普通］ １１ｔ積 | - | - | 一般運転手 | - | - | - | 軽油 １．２号 パトロール給油 | - | - | - | - | -
|  |  | 11.5km以下 | 5797.9 | 49.69 | 49.69 | - | - | 29.63 | 29.63 | - | - | - | 20.68 | 20.68 | - | - | - | - | トラック［普通］ １１ｔ積 | - | - | 一般運転手 | - | - | - | 軽油 １．２号 パトロール給油 | - | - | - | - | -
|  |  | 12.5km以下 | 6129 | 49.69 | 49.69 | - | - | 29.63 | 29.63 | - | - | - | 20.68 | 20.68 | - | - | - | - | トラック［普通］ １１ｔ積 | - | - | 一般運転手 | - | - | - | 軽油 １．２号 パトロール給油 | - | - | - | - | -
|  |  | 14.0km以下 | 6461.5 | 49.69 | 49.69 | - | - | 29.63 | 29.63 | - | - | - | 20.68 | 20.68 | - | - | - | - | トラック［普通］ １１ｔ積 | - | - | 一般運転手 | - | - | - | 軽油 １．２号 パトロール給油 | - | - | - | - | -
|  |  | 15.0km以下 | 7019.7 | 49.69 | 49.69 | - | - | 29.63 | 29.63 | - | - | - | 20.68 | 20.68 | - | - | - | - | トラック［普通］ １１ｔ積 | - | - | 一般運転手 | - | - | - | 軽油 １．２号 パトロール給油 | - | - | - | - | -
|  | 2個 | 0.5km以下 | 2020.6 | 49.69 | 49.69 | - | - | 29.63 | 29.63 | - | - | - | 20.68 | 20.68 | - | - | - | - | トラック［普通］ １１ｔ積 | - | - | 一般運転手 | - | - | - | 軽油 １．２号 パトロール給油 | - | - | - | - | -
|  |  | 1.0km以下 | 2075.9 | 49.69 | 49.69 | - | - | 29.63 | 29.63 | - | - | - | 20.68 | 20.68 | - | - | - | - | トラック［普通］ １１ｔ積 | - | - | 一般運転手 | - | - | - | 軽油 １．２号 パトロール給油 | - | - | - | - | -
|  |  | 1.5km以下 | 2187.1 | 49.69 | 49.69 | - | - | 29.63 | 29.63 | - | - | - | 20.68 | 20.68 | - | - | - | - | トラック［普通］ １１ｔ積 | - | - | 一般運転手 | - | - | - | 軽油 １．２号 パトロール給油 | - | - | - | - | -
|  |  | 2.0km以下 | 2243.1 | 49.69 | 49.69 | - | - | 29.63 | 29.63 | - | - | - | 20.68 | 20.68 | - | - | - | - | トラック［普通］ １１ｔ積 | - | - | 一般運転手 | - | - | - | 軽油 １．２号 パトロール給油 | - | - | - | - | -
|  |  | 2.5km以下 | 2354.4 | 49.69 | 49.69 | - | - | 29.63 | 29.63 | - | - | - | 20.68 | 20.68 | - | - | - | - | トラック［普通］ １１ｔ積 | - | - | 一般運転手 | - | - | - | 軽油 １．２号 パトロール給油 | - | - | - | - | -
|  |  | 3.0km以下 | 2464.9 | 49.69 | 49.69 | - | - | 29.63 | 29.63 | - | - | - | 20.68 | 20.68 | - | - | - | - | トラック［普通］ １１ｔ積 | - | - | 一般運転手 | - | - | - | 軽油 １．２号 パトロール給油 | - | - | - | - | -
|  |  | 3.5km以下 | 2520.9 | 49.69 | 49.69 | - | - | 29.63 | 29.63 | - | - | - | 20.68 | 20.68 | - | - | - | - | トラック［普通］ １１ｔ積 | - | - | 一般運転手 | - | - | - | 軽油 １．２号 パトロール給油 | - | - | - | - | -
|  |  | 4.0km以下 | 2630.8 | 49.69 | 49.69 | - | - | 29.63 | 29.63 | - | - | - | 20.68 | 20.68 | - | - | - | - | トラック［普通］ １１ｔ積 | - | - | 一般運転手 | - | - | - | 軽油 １．２号 パトロール給油 | - | - | - | - | -
|  |  | 4.5km以下 | 2687.5 | 49.69 | 49.69 | - | - | 29.63 | 29.63 | - | - | - | 20.68 | 20.68 | - | - | - | - | トラック［普通］ １１ｔ積 | - | - | 一般運転手 | - | - | - | 軽油 １．２号 パトロール給油 | - | - | - | - | -
|  |  | 5.0km以下 | 2798 | 49.69 | 49.69 | - | - | 29.63 | 29.63 | - | - | - | 20.68 | 20.68 | - | - | - | - | トラック［普通］ １１ｔ積 | - | - | 一般運転手 | - | - | - | 軽油 １．２号 パトロール給油 | - | - | - | - | -
|  |  | 5.5km以下 | 2909.3 | 49.69 | 49.69 | - | - | 29.63 | 29.63 | - | - | - | 20.68 | 20.68 | - | - | - | - | トラック［普通］ １１ｔ積 | - | - | 一般運転手 | - | - | - | 軽油 １．２号 パトロール給油 | - | - | - | - | -
|  |  | 6.0km以下 | 2964.6 | 49.69 | 49.69 | - | - | 29.63 | 29.63 | - | - | - | 20.68 | 20.68 | - | - | - | - | トラック［普通］ １１ｔ積 | - | - | 一般運転手 | - | - | - | 軽油 １．２号 パトロール給油 | - | - | - | - | -
|  |  | 6.5km以下 | 3075.8 | 49.69 | 49.69 | - | - | 29.63 | 29.63 | - | - | - | 20.68 | 20.68 | - | - | - | - | トラック［普通］ １１ｔ積 | - | - | 一般運転手 | - | - | - | 軽油 １．２号 パトロール給油 | - | - | - | - | -
|  |  | 7.0km以下 | 3185.8 | 49.69 | 49.69 | - | - | 29.63 | 29.63 | - | - | - | 20.68 | 20.68 | - | - | - | - | トラック［普通］ １１ｔ積 | - | - | 一般運転手 | - | - | - | 軽油 １．２号 パトロール給油 | - | - | - | - | -
|  |  | 7.5km以下 | 3241.7 | 49.69 | 49.69 | - | - | 29.63 | 29.63 | - | - | - | 20.68 | 20.68 | - | - | - | - | トラック［普通］ １１ｔ積 | - | - | 一般運転手 | - | - | - | 軽油 １．２号 パトロール給油 | - | - | - | - | -
|  |  | 8.5km以下 | 3297.7 | 49.69 | 49.69 | - | - | 29.63 | 29.63 | - | - | - | 20.68 | 20.68 | - | - | - | - | トラック［普通］ １１ｔ積 | - | - | 一般運転手 | - | - | - | 軽油 １．２号 パトロール給油 | - | - | - | - | -
|  |  | 9.5km以下 | 3464.2 | 49.69 | 49.69 | - | - | 29.63 | 29.63 | - | - | - | 20.68 | 20.68 | - | - | - | - | トラック［普通］ １１ｔ積 | - | - | 一般運転手 | - | - | - | 軽油 １．２号 パトロール給油 | - | - | - | - | -
|  |  | 10.5km以下 | 3630.8 | 49.69 | 49.69 | - | - | 29.63 | 29.63 | - | - | - | 20.68 | 20.68 | - | - | - | - | トラック［普通］ １１ｔ積 | - | - | 一般運転手 | - | - | - | 軽油 １．２号 パトロール給油 | - | - | - | - | -
|  |  | 11.5km以下 | 3853.3 | 49.69 | 49.69 | - | - | 29.63 | 29.63 | - | - | - | 20.68 | 20.68 | - | - | - | - | トラック［普通］ １１ｔ積 | - | - | 一般運転手 | - | - | - | 軽油 １．２号 パトロール給油 | - | - | - | - | -
|  |  | 12.5km以下 | 4020.5 | 49.69 | 49.69 | - | - | 29.63 | 29.63 | - | - | - | 20.68 | 20.68 | - | - | - | - | トラック［普通］ １１ｔ積 | - | - | 一般運転手 | - | - | - | 軽油 １．２号 パトロール給油 | - | - | - | - | -
|  |  | 14.0km以下 | 4184.4 | 49.69 | 49.69 | - | - | 29.63 | 29.63 | - | - | - | 20.68 | 20.68 | - | - | - | - | トラック［普通］ １１ｔ積 | - | - | 一般運転手 | - | - | - | 軽油 １．２号 パトロール給油 | - | - | - | - | -
|  |  | 15.0km以下 | 4462.2 | 49.69 | 49.69 | - | - | 29.63 | 29.63 | - | - | - | 20.68 | 20.68 | - | - | - | - | トラック［普通］ １１ｔ積 | - | - | 一般運転手 | - | - | - | 軽油 １．２号 パトロール給油 | - | - | - | - | -

## 31
№31【 消波根固めブロック仮置 】
＜ 積算単位：個 ＞
条件区分 |  |  | 標準単価 | 機労材構成比 | [14 empty] | 代表機労材規格 | [12 empty] | 備考
消波根固めﾌﾞﾛｯｸ規格 | 仮置きﾔｰﾄﾞでの横取り作業の有無 | ｸﾚｰﾝ機種 |  | K |  |  |  | R |  |  |  |  | Z |  |  |  |  | S | K （ *印：賃料） |  |  |  | R |  |  |  | Z |  |  |  | S
[5 empty] | K1 | K2 | K3 |  | R1 | R2 | R3 | R4 |  | Z1 | Z2 | Z3 | Z4 |  | K1 |  | K2 | K3 | R1 | R2 | R3 | R4 | Z1 | Z2 | Z3 | Z4
2.5t以下 | 有り | ﾗﾌﾃﾚｰﾝｸﾚｰﾝ(油圧伸縮ｼﾞﾌﾞ型)25t吊 | 3627.7 | 42.7 | 42.7 | - | - | 57.3 | 21.72 | 19.64 | 15.89 | - | 0 | - | - | - | - | - | ラフテレーンクレーン ［油圧伸縮ジブ型］２５ｔ吊 | * | - | - | 土木一般世話役 | 特殊作業員 | 普通作業員 | - | - | - | - | - | - | -
|  | ﾗﾌﾃﾚｰﾝｸﾚｰﾝ(油圧伸縮ｼﾞﾌﾞ型)35t吊 | 4253.9 | 51.17 | 51.17 | - | - | 48.83 | 18.49 | 16.75 | 13.55 | - | 0 | - | - | - | - | - | ラフテレーンクレーン ［油圧伸縮ジブ型］３５ｔ吊 | * | - | - | 土木一般世話役 | 特殊作業員 | 普通作業員 | - | - | - | - | - | - | -
|  | ﾗﾌﾃﾚｰﾝｸﾚｰﾝ(油圧伸縮ｼﾞﾌﾞ型)45t吊 | 4698.9 | 55.79 | 55.79 | - | - | 44.21 | 16.74 | 15.16 | 12.27 | - | 0 | - | - | - | - | - | ラフテレーンクレーン ［油圧伸縮ジブ型］４５ｔ吊 | * | - | - | 土木一般世話役 | 特殊作業員 | 普通作業員 | - | - | - | - | - | - | -
|  | ﾗﾌﾃﾚｰﾝｸﾚｰﾝ(油圧伸縮ｼﾞﾌﾞ型)50t吊 | 4880.2 | 57.43 | 57.43 | - | - | 42.57 | 16.12 | 14.6 | 11.81 | - | 0 | - | - | - | - | - | ラフテレーンクレーン ［油圧伸縮ジブ型］５０ｔ吊 | * | - | - | 土木一般世話役 | 特殊作業員 | 普通作業員 | - | - | - | - | - | - | -
| 無し | ﾗﾌﾃﾚｰﾝｸﾚｰﾝ(油圧伸縮ｼﾞﾌﾞ型)25t吊 | 2500.6 | 42.7 | 42.7 | - | - | 57.3 | 21.72 | 19.64 | 15.89 | - | 0 | - | - | - | - | - | ラフテレーンクレーン ［油圧伸縮ジブ型］２５ｔ吊 | * | - | - | 土木一般世話役 | 特殊作業員 | 普通作業員 | - | - | - | - | - | - | -
|  | ﾗﾌﾃﾚｰﾝｸﾚｰﾝ(油圧伸縮ｼﾞﾌﾞ型)35t吊 | 2932.3 | 51.17 | 51.17 | - | - | 48.83 | 18.49 | 16.75 | 13.55 | - | 0 | - | - | - | - | - | ラフテレーンクレーン ［油圧伸縮ジブ型］３５ｔ吊 | * | - | - | 土木一般世話役 | 特殊作業員 | 普通作業員 | - | - | - | - | - | - | -
|  | ﾗﾌﾃﾚｰﾝｸﾚｰﾝ(油圧伸縮ｼﾞﾌﾞ型)45t吊 | 3239 | 55.79 | 55.79 | - | - | 44.21 | 16.74 | 15.16 | 12.27 | - | 0 | - | - | - | - | - | ラフテレーンクレーン ［油圧伸縮ジブ型］４５ｔ吊 | * | - | - | 土木一般世話役 | 特殊作業員 | 普通作業員 | - | - | - | - | - | - | -
|  | ﾗﾌﾃﾚｰﾝｸﾚｰﾝ(油圧伸縮ｼﾞﾌﾞ型)50t吊 | 3364 | 57.43 | 57.43 | - | - | 42.57 | 16.12 | 14.6 | 11.81 | - | 0 | - | - | - | - | - | ラフテレーンクレーン ［油圧伸縮ジブ型］５０ｔ吊 | * | - | - | 土木一般世話役 | 特殊作業員 | 普通作業員 | - | - | - | - | - | - | -
2.5tを超え5.5t以下 | 有り | ﾗﾌﾃﾚｰﾝｸﾚｰﾝ(油圧伸縮ｼﾞﾌﾞ型)25t吊 | 3830.2 | 42.7 | 42.7 | - | - | 57.3 | 21.72 | 19.64 | 15.89 | - | 0 | - | - | - | - | - | ラフテレーンクレーン ［油圧伸縮ジブ型］２５ｔ吊 | * | - | - | 土木一般世話役 | 特殊作業員 | 普通作業員 | - | - | - | - | - | - | -
|  | ﾗﾌﾃﾚｰﾝｸﾚｰﾝ(油圧伸縮ｼﾞﾌﾞ型)35t吊 | 4491.4 | 51.17 | 51.17 | - | - | 48.83 | 18.49 | 16.75 | 13.55 | - | 0 | - | - | - | - | - | ラフテレーンクレーン ［油圧伸縮ジブ型］３５ｔ吊 | * | - | - | 土木一般世話役 | 特殊作業員 | 普通作業員 | - | - | - | - | - | - | -
|  | ﾗﾌﾃﾚｰﾝｸﾚｰﾝ(油圧伸縮ｼﾞﾌﾞ型)45t吊 | 4961.2 | 55.79 | 55.79 | - | - | 44.21 | 16.74 | 15.16 | 12.27 | - | 0 | - | - | - | - | - | ラフテレーンクレーン ［油圧伸縮ジブ型］４５ｔ吊 | * | - | - | 土木一般世話役 | 特殊作業員 | 普通作業員 | - | - | - | - | - | - | -
|  | ﾗﾌﾃﾚｰﾝｸﾚｰﾝ(油圧伸縮ｼﾞﾌﾞ型)50t吊 | 5152.6 | 57.43 | 57.43 | - | - | 42.57 | 16.12 | 14.6 | 11.81 | - | 0 | - | - | - | - | - | ラフテレーンクレーン ［油圧伸縮ジブ型］５０ｔ吊 | * | - | - | 土木一般世話役 | 特殊作業員 | 普通作業員 | - | - | - | - | - | - | -
| 無し | ﾗﾌﾃﾚｰﾝｸﾚｰﾝ(油圧伸縮ｼﾞﾌﾞ型)25t吊 | 2641.5 | 42.7 | 42.7 | - | - | 57.3 | 21.72 | 19.64 | 15.89 | - | 0 | - | - | - | - | - | ラフテレーンクレーン ［油圧伸縮ジブ型］２５ｔ吊 | * | - | - | 土木一般世話役 | 特殊作業員 | 普通作業員 | - | - | - | - | - | - | -
|  | ﾗﾌﾃﾚｰﾝｸﾚｰﾝ(油圧伸縮ｼﾞﾌﾞ型)35t吊 | 3097.5 | 51.17 | 51.17 | - | - | 48.83 | 18.49 | 16.75 | 13.55 | - | 0 | - | - | - | - | - | ラフテレーンクレーン ［油圧伸縮ジブ型］３５ｔ吊 | * | - | - | 土木一般世話役 | 特殊作業員 | 普通作業員 | - | - | - | - | - | - | -
|  | ﾗﾌﾃﾚｰﾝｸﾚｰﾝ(油圧伸縮ｼﾞﾌﾞ型)45t吊 | 3421.5 | 55.79 | 55.79 | - | - | 44.21 | 16.74 | 15.16 | 12.27 | - | 0 | - | - | - | - | - | ラフテレーンクレーン ［油圧伸縮ジブ型］４５ｔ吊 | * | - | - | 土木一般世話役 | 特殊作業員 | 普通作業員 | - | - | - | - | - | - | -
|  | ﾗﾌﾃﾚｰﾝｸﾚｰﾝ(油圧伸縮ｼﾞﾌﾞ型)50t吊 | 3553.5 | 57.43 | 57.43 | - | - | 42.57 | 16.12 | 14.6 | 11.81 | - | 0 | - | - | - | - | - | ラフテレーンクレーン ［油圧伸縮ジブ型］５０ｔ吊 | * | - | - | 土木一般世話役 | 特殊作業員 | 普通作業員 | - | - | - | - | - | - | -
5.5tを超え11.0t以下 | 有り | ﾗﾌﾃﾚｰﾝｸﾚｰﾝ(油圧伸縮ｼﾞﾌﾞ型)25t吊 | 4763.5 | 42.7 | 42.7 | - | - | 57.3 | 21.72 | 19.64 | 15.89 | - | 0 | - | - | - | - | - | ラフテレーンクレーン ［油圧伸縮ジブ型］２５ｔ吊 | * | - | - | 土木一般世話役 | 特殊作業員 | 普通作業員 | - | - | - | - | - | - | -
|  | ﾗﾌﾃﾚｰﾝｸﾚｰﾝ(油圧伸縮ｼﾞﾌﾞ型)35t吊 | 5585.8 | 51.17 | 51.17 | - | - | 48.83 | 18.49 | 16.75 | 13.55 | - | 0 | - | - | - | - | - | ラフテレーンクレーン ［油圧伸縮ジブ型］３５ｔ吊 | * | - | - | 土木一般世話役 | 特殊作業員 | 普通作業員 | - | - | - | - | - | - | -
|  | ﾗﾌﾃﾚｰﾝｸﾚｰﾝ(油圧伸縮ｼﾞﾌﾞ型)45t吊 | 6170.1 | 55.79 | 55.79 | - | - | 44.21 | 16.74 | 15.16 | 12.27 | - | 0 | - | - | - | - | - | ラフテレーンクレーン ［油圧伸縮ジブ型］４５ｔ吊 | * | - | - | 土木一般世話役 | 特殊作業員 | 普通作業員 | - | - | - | - | - | - | -
|  | ﾗﾌﾃﾚｰﾝｸﾚｰﾝ(油圧伸縮ｼﾞﾌﾞ型)50t吊 | 6408.2 | 57.43 | 57.43 | - | - | 42.57 | 16.12 | 14.6 | 11.81 | - | 0 | - | - | - | - | - | ラフテレーンクレーン ［油圧伸縮ジブ型］５０ｔ吊 | * | - | - | 土木一般世話役 | 特殊作業員 | 普通作業員 | - | - | - | - | - | - | -
| 無し | ﾗﾌﾃﾚｰﾝｸﾚｰﾝ(油圧伸縮ｼﾞﾌﾞ型)25t吊 | 3073 | 42.7 | 42.7 | - | - | 57.3 | 21.72 | 19.64 | 15.89 | - | 0 | - | - | - | - | - | ラフテレーンクレーン ［油圧伸縮ジブ型］２５ｔ吊 | * | - | - | 土木一般世話役 | 特殊作業員 | 普通作業員 | - | - | - | - | - | - | -
|  | ﾗﾌﾃﾚｰﾝｸﾚｰﾝ(油圧伸縮ｼﾞﾌﾞ型)35t吊 | 3603.4 | 51.17 | 51.17 | - | - | 48.83 | 18.49 | 16.75 | 13.55 | - | 0 | - | - | - | - | - | ラフテレーンクレーン ［油圧伸縮ジブ型］３５ｔ吊 | * | - | - | 土木一般世話役 | 特殊作業員 | 普通作業員 | - | - | - | - | - | - | -
|  | ﾗﾌﾃﾚｰﾝｸﾚｰﾝ(油圧伸縮ｼﾞﾌﾞ型)45t吊 | 3980.4 | 55.79 | 55.79 | - | - | 44.21 | 16.74 | 15.16 | 12.27 | - | 0 | - | - | - | - | - | ラフテレーンクレーン ［油圧伸縮ジブ型］４５ｔ吊 | * | - | - | 土木一般世話役 | 特殊作業員 | 普通作業員 | - | - | - | - | - | - | -
|  | ﾗﾌﾃﾚｰﾝｸﾚｰﾝ(油圧伸縮ｼﾞﾌﾞ型)50t吊 | 4133.9 | 57.43 | 57.43 | - | - | 42.57 | 16.12 | 14.6 | 11.81 | - | 0 | - | - | - | - | - | ラフテレーンクレーン ［油圧伸縮ジブ型］５０ｔ吊 | * | - | - | 土木一般世話役 | 特殊作業員 | 普通作業員 | - | - | - | - | - | - | -

## 32
№32【 根固めブロック撤去 】
＜ 積算単位：個 ＞
条件区分 |  |  |  | 標準単価 | 機労材構成比 | [14 empty] | 代表機労材規格 | [12 empty] | 備考
作業区分 | ﾌﾞﾛｯｸ実質量 | 堆砂の有無 | ｸﾚｰﾝ機種 |  | K |  |  |  | R |  |  |  |  | Z |  |  |  |  | S | K （ *印：賃料） |  |  |  | R |  |  |  | Z |  |  |  | S
[6 empty] | K1 | K2 | K3 |  | R1 | R2 | R3 | R4 |  | Z1 | Z2 | Z3 | Z4 |  | K1 |  | K2 | K3 | R1 | R2 | R3 | R4 | Z1 | Z2 | Z3 | Z4
撤去･仮置き | 0.25t以上6.5t以下 | 無し | ﾗﾌﾃﾚｰﾝｸﾚｰﾝ(油圧伸縮ｼﾞﾌﾞ型)20t吊 | 1045.1 | 39.16 | 39.16 | - | - | 60.84 | 21.77 | 19.69 | 15.94 | - | 0 | - | - | - | - | - | ラフテレーンクレーン ［油圧伸縮ジブ型］２０ｔ吊 | * | - | - | 土木一般世話役 | 特殊作業員 | 普通作業員 | - | - | - | - | - | - | -
|  |  | ﾗﾌﾃﾚｰﾝｸﾚｰﾝ(油圧伸縮ｼﾞﾌﾞ型)25t吊 | 1083.2 | 41.3 | 41.3 | - | - | 58.7 | 21 | 19 | 15.38 | - | 0 | - | - | - | - | - | ラフテレーンクレーン ［油圧伸縮ジブ型］２５ｔ吊 | * | - | - | 土木一般世話役 | 特殊作業員 | 普通作業員 | - | - | - | - | - | - | -
|  |  | ﾗﾌﾃﾚｰﾝｸﾚｰﾝ(油圧伸縮ｼﾞﾌﾞ型)35t吊 | 1264.1 | 49.7 | 49.7 | - | - | 50.3 | 18.01 | 16.28 | 13.17 | - | 0 | - | - | - | - | - | ラフテレーンクレーン ［油圧伸縮ジブ型］３５ｔ吊 | * | - | - | 土木一般世話役 | 特殊作業員 | 普通作業員 | - | - | - | - | - | - | -
|  |  | ﾗﾌﾃﾚｰﾝｸﾚｰﾝ(油圧伸縮ｼﾞﾌﾞ型)45t吊 | 1392.6 | 54.36 | 54.36 | - | - | 45.64 | 16.32 | 14.78 | 11.96 | - | 0 | - | - | - | - | - | ラフテレーンクレーン ［油圧伸縮ジブ型］４５ｔ吊 | * | - | - | 土木一般世話役 | 特殊作業員 | 普通作業員 | - | - | - | - | - | - | -
|  |  | ﾗﾌﾃﾚｰﾝｸﾚｰﾝ(油圧伸縮ｼﾞﾌﾞ型)50t吊 | 1444.9 | 56.02 | 56.02 | - | - | 43.98 | 15.73 | 14.24 | 11.52 | - | 0 | - | - | - | - | - | ラフテレーンクレーン ［油圧伸縮ジブ型］５０ｔ吊 | * | - | - | 土木一般世話役 | 特殊作業員 | 普通作業員 | - | - | - | - | - | - | -
|  |  | ｸﾛｰﾗｸﾚｰﾝ(機械駆動式ｳｲﾝﾁ･ﾗﾁｽｼﾞﾌﾞ型)35～40t吊 | 1481.3 | 40.11 | 40.11 | - | - | 56.25 | 15.39 | 13.89 | 13.31 | 11.24 | 3.64 | 3.64 | - | - | - | - | クローラクレーン［機械駆動ウインチ・ラチスジブ］ ３５～４０ｔ吊 |  | - | - | 土木一般世話役 | 特殊作業員 | 特殊運転手 | 普通作業員 | 軽油 １．２号 パトロール給油 | - | - | - | - | -
|  |  | ｸﾛｰﾗｸﾚｰﾝ(機械駆動式ｳｲﾝﾁ･ﾗﾁｽｼﾞﾌﾞ型)45～50t吊 | 1601.7 | 44.33 | 44.33 | - | - | 52.02 | 14.22 | 12.85 | 12.31 | 10.4 | 3.65 | 3.65 | - | - | - | - | クローラクレーン［機械駆動ウインチ・ラチスジブ］ ４５～５０ｔ吊 |  | - | - | 土木一般世話役 | 特殊作業員 | 特殊運転手 | 普通作業員 | 軽油 １．２号 パトロール給油 | - | - | - | - | -
|  |  | ｸﾛｰﾗｸﾚｰﾝ(機械駆動式ｳｲﾝﾁ･ﾗﾁｽｼﾞﾌﾞ型)80t吊 | 2313.1 | 60.12 | 60.12 | - | - | 35.99 | 9.82 | 8.9 | 8.52 | 7.2 | 3.89 | 3.89 | - | - | - | - | クローラクレーン［機械駆動ウインチ・ラチスジブ］ ８０ｔ吊 |  | - | - | 土木一般世話役 | 特殊作業員 | 特殊運転手 | 普通作業員 | 軽油 １．２号 パトロール給油 | - | - | - | - | -
|  |  | ｸﾛｰﾗｸﾚｰﾝ(機械駆動式ｳｲﾝﾁ･ﾗﾁｽｼﾞﾌﾞ型)100t吊 | 2830.1 | 66.73 | 66.73 | - | - | 29.41 | 8.03 | 7.27 | 6.96 | 5.88 | 3.86 | 3.86 | - | - | - | - | クローラクレーン［機械駆動ウインチ・ラチスジブ］ １００ｔ吊 |  | - | - | 土木一般世話役 | 特殊作業員 | 特殊運転手 | 普通作業員 | 軽油 １．２号 パトロール給油 | - | - | - | - | -
|  |  | ｸﾛｰﾗｸﾚｰﾝ(機械駆動式ｳｲﾝﾁ･ﾗﾁｽｼﾞﾌﾞ型)150t吊 | 3485.7 | 73 | 73 | - | - | 23.87 | 6.52 | 5.9 | 5.65 | 4.77 | 3.13 | 3.13 | - | - | - | - | クローラクレーン［機械駆動ウインチ・ラチスジブ］ １５０ｔ吊 |  | - | - | 土木一般世話役 | 特殊作業員 | 特殊運転手 | 普通作業員 | 軽油 １．２号 パトロール給油 | - | - | - | - | -
|  |  | ｸﾛｰﾗｸﾚｰﾝ(油圧駆動式ｳｲﾝﾁ･ﾗﾁｽｼﾞﾌﾞ型)30～35t吊 | 1338.6 | 32.06 | 32.06 | - | - | 62.48 | 17.01 | 15.37 | 14.98 | 12.44 | 5.46 | 5.46 | - | - | - | - | クローラクレーン［油圧駆動ウインチ・ラチスジブ］ ３０～３５ｔ吊 |  | - | - | 土木一般世話役 | 特殊作業員 | 特殊運転手 | 普通作業員 | 軽油 １．２号 パトロール給油 | - | - | - | - | -
|  |  | ｸﾛｰﾗｸﾚｰﾝ(油圧駆動式ｳｲﾝﾁ･ﾗﾁｽｼﾞﾌﾞ型)40～45t吊 | 1484.2 | 38.72 | 38.72 | - | - | 56.36 | 15.34 | 13.87 | 13.51 | 11.22 | 4.92 | 4.92 | - | - | - | - | クローラクレーン［油圧駆動ウインチ・ラチスジブ］ ４０～４５ｔ吊 |  | - | - | 土木一般世話役 | 特殊作業員 | 特殊運転手 | 普通作業員 | 軽油 １．２号 パトロール給油 | - | - | - | - | -
|  |  | ｸﾛｰﾗｸﾚｰﾝ(油圧駆動式ｳｲﾝﾁ･ﾗﾁｽｼﾞﾌﾞ型)50～55t吊 | 1621 | 42.99 | 42.99 | - | - | 51.6 | 14.05 | 12.7 | 12.37 | 10.27 | 5.41 | 5.41 | - | - | - | - | クローラクレーン［油圧駆動ウインチ・ラチスジブ］ ５０～５５ｔ吊 |  | - | - | 土木一般世話役 | 特殊作業員 | 特殊運転手 | 普通作業員 | 軽油 １．２号 パトロール給油 | - | - | - | - | -
|  |  | ｸﾛｰﾗｸﾚｰﾝ(油圧駆動式ｳｲﾝﾁ･ﾗﾁｽｼﾞﾌﾞ型)60～65t吊 | 1836.1 | 48.51 | 48.51 | - | - | 45.52 | 12.37 | 11.21 | 10.92 | 9.07 | 5.97 | 5.97 | - | - | - | - | クローラクレーン［油圧駆動ウインチ・ラチスジブ］ ６０～６５ｔ吊 |  | - | - | 土木一般世話役 | 特殊作業員 | 特殊運転手 | 普通作業員 | 軽油 １．２号 パトロール給油 | - | - | - | - | -
|  |  | ｸﾛｰﾗｸﾚｰﾝ(油圧駆動式ｳｲﾝﾁ･ﾗﾁｽｼﾞﾌﾞ型)80t吊 | 2160.4 | 56.24 | 56.24 | - | - | 38.69 | 10.52 | 9.52 | 9.28 | 7.71 | 5.07 | 5.07 | - | - | - | - | クローラクレーン［油圧駆動ウインチ・ラチスジブ］ ８０ｔ吊 |  | - | - | 土木一般世話役 | 特殊作業員 | 特殊運転手 | 普通作業員 | 軽油 １．２号 パトロール給油 | - | - | - | - | -
|  |  | ｸﾛｰﾗｸﾚｰﾝ(油圧駆動式ｳｲﾝﾁ･ﾗﾁｽｼﾞﾌﾞ型)100t吊 | 2568.8 | 62.35 | 62.35 | - | - | 32.53 | 8.84 | 8.01 | 7.8 | 6.48 | 5.12 | 5.12 | - | - | - | - | クローラクレーン［油圧駆動ウインチ・ラチスジブ］ １００ｔ吊 |  | - | - | 土木一般世話役 | 特殊作業員 | 特殊運転手 | 普通作業員 | 軽油 １．２号 パトロール給油 | - | - | - | - | -
|  |  | ｸﾛｰﾗｸﾚｰﾝ(油圧駆動式ｳｲﾝﾁ･ﾗﾁｽｼﾞﾌﾞ型)150t吊 | 3307.9 | 70.32 | 70.32 | - | - | 25.26 | 6.87 | 6.22 | 6.06 | 5.03 | 4.42 | 4.42 | - | - | - | - | クローラクレーン［油圧駆動ウインチ・ラチスジブ］ １５０ｔ吊 |  | - | - | 土木一般世話役 | 特殊作業員 | 特殊運転手 | 普通作業員 | 軽油 １．２号 パトロール給油 | - | - | - | - | -
|  | 有り | ﾗﾌﾃﾚｰﾝｸﾚｰﾝ(油圧伸縮ｼﾞﾌﾞ型)20t吊 | 1308.6 | 39.16 | 39.16 | - | - | 60.84 | 21.77 | 19.69 | 15.94 | - | 0 | - | - | - | - | - | ラフテレーンクレーン ［油圧伸縮ジブ型］２０ｔ吊 | * | - | - | 土木一般世話役 | 特殊作業員 | 普通作業員 | - | - | - | - | - | - | -
|  |  | ﾗﾌﾃﾚｰﾝｸﾚｰﾝ(油圧伸縮ｼﾞﾌﾞ型)25t吊 | 1356.3 | 41.3 | 41.3 | - | - | 58.7 | 21 | 19 | 15.38 | - | 0 | - | - | - | - | - | ラフテレーンクレーン ［油圧伸縮ジブ型］２５ｔ吊 | * | - | - | 土木一般世話役 | 特殊作業員 | 普通作業員 | - | - | - | - | - | - | -
|  |  | ﾗﾌﾃﾚｰﾝｸﾚｰﾝ(油圧伸縮ｼﾞﾌﾞ型)35t吊 | 1582.7 | 49.7 | 49.7 | - | - | 50.3 | 18.01 | 16.28 | 13.17 | - | 0 | - | - | - | - | - | ラフテレーンクレーン ［油圧伸縮ジブ型］３５ｔ吊 | * | - | - | 土木一般世話役 | 特殊作業員 | 普通作業員 | - | - | - | - | - | - | -
|  |  | ﾗﾌﾃﾚｰﾝｸﾚｰﾝ(油圧伸縮ｼﾞﾌﾞ型)45t吊 | 1743.7 | 54.36 | 54.36 | - | - | 45.64 | 16.32 | 14.78 | 11.96 | - | 0 | - | - | - | - | - | ラフテレーンクレーン ［油圧伸縮ジブ型］４５ｔ吊 | * | - | - | 土木一般世話役 | 特殊作業員 | 普通作業員 | - | - | - | - | - | - | -
|  |  | ﾗﾌﾃﾚｰﾝｸﾚｰﾝ(油圧伸縮ｼﾞﾌﾞ型)50t吊 | 1809.2 | 56.02 | 56.02 | - | - | 43.98 | 15.73 | 14.24 | 11.52 | - | 0 | - | - | - | - | - | ラフテレーンクレーン ［油圧伸縮ジブ型］５０ｔ吊 | * | - | - | 土木一般世話役 | 特殊作業員 | 普通作業員 | - | - | - | - | - | - | -
|  |  | ｸﾛｰﾗｸﾚｰﾝ(機械駆動式ｳｲﾝﾁ･ﾗﾁｽｼﾞﾌﾞ型)35～40t吊 | 1856 | 40.14 | 40.14 | - | - | 56.21 | 15.36 | 13.88 | 13.32 | 11.23 | 3.65 | 3.65 | - | - | - | - | クローラクレーン［機械駆動ウインチ・ラチスジブ］ ３５～４０ｔ吊 |  | - | - | 土木一般世話役 | 特殊作業員 | 特殊運転手 | 普通作業員 | 軽油 １．２号 パトロール給油 | - | - | - | - | -
|  |  | ｸﾛｰﾗｸﾚｰﾝ(機械駆動式ｳｲﾝﾁ･ﾗﾁｽｼﾞﾌﾞ型)45～50t吊 | 2007 | 44.36 | 44.36 | - | - | 51.99 | 14.21 | 12.84 | 12.31 | 10.39 | 3.65 | 3.65 | - | - | - | - | クローラクレーン［機械駆動ウインチ・ラチスジブ］ ４５～５０ｔ吊 |  | - | - | 土木一般世話役 | 特殊作業員 | 特殊運転手 | 普通作業員 | 軽油 １．２号 パトロール給油 | - | - | - | - | -
|  |  | ｸﾛｰﾗｸﾚｰﾝ(機械駆動式ｳｲﾝﾁ･ﾗﾁｽｼﾞﾌﾞ型)80t吊 | 2898.9 | 60.15 | 60.15 | - | - | 35.96 | 9.81 | 8.89 | 8.52 | 7.19 | 3.89 | 3.89 | - | - | - | - | クローラクレーン［機械駆動ウインチ・ラチスジブ］ ８０ｔ吊 |  | - | - | 土木一般世話役 | 特殊作業員 | 特殊運転手 | 普通作業員 | 軽油 １．２号 パトロール給油 | - | - | - | - | -
|  |  | ｸﾛｰﾗｸﾚｰﾝ(機械駆動式ｳｲﾝﾁ･ﾗﾁｽｼﾞﾌﾞ型)100t吊 | 3547.1 | 66.74 | 66.74 | - | - | 29.4 | 8.02 | 7.26 | 6.97 | 5.88 | 3.86 | 3.86 | - | - | - | - | クローラクレーン［機械駆動ウインチ・ラチスジブ］ １００ｔ吊 |  | - | - | 土木一般世話役 | 特殊作業員 | 特殊運転手 | 普通作業員 | 軽油 １．２号 パトロール給油 | - | - | - | - | -
|  |  | ｸﾛｰﾗｸﾚｰﾝ(機械駆動式ｳｲﾝﾁ･ﾗﾁｽｼﾞﾌﾞ型)150t吊 | 4369 | 73.02 | 73.02 | - | - | 23.85 | 6.51 | 5.89 | 5.65 | 4.77 | 3.13 | 3.13 | - | - | - | - | クローラクレーン［機械駆動ウインチ・ラチスジブ］ １５０ｔ吊 |  | - | - | 土木一般世話役 | 特殊作業員 | 特殊運転手 | 普通作業員 | 軽油 １．２号 パトロール給油 | - | - | - | - | -
|  |  | ｸﾛｰﾗｸﾚｰﾝ(油圧駆動式ｳｲﾝﾁ･ﾗﾁｽｼﾞﾌﾞ型)30～35t吊 | 1678.2 | 32.09 | 32.09 | - | - | 62.45 | 17 | 15.35 | 15 | 12.42 | 5.46 | 5.46 | - | - | - | - | クローラクレーン［油圧駆動ウインチ・ラチスジブ］ ３０～３５ｔ吊 |  | - | - | 土木一般世話役 | 特殊作業員 | 特殊運転手 | 普通作業員 | 軽油 １．２号 パトロール給油 | - | - | - | - | -
|  |  | ｸﾛｰﾗｸﾚｰﾝ(油圧駆動式ｳｲﾝﾁ･ﾗﾁｽｼﾞﾌﾞ型)40～45t吊 | 1860.9 | 38.76 | 38.76 | - | - | 56.31 | 15.32 | 13.85 | 13.52 | 11.2 | 4.93 | 4.93 | - | - | - | - | クローラクレーン［油圧駆動ウインチ・ラチスジブ］ ４０～４５ｔ吊 |  | - | - | 土木一般世話役 | 特殊作業員 | 特殊運転手 | 普通作業員 | 軽油 １．２号 パトロール給油 | - | - | - | - | -
|  |  | ｸﾛｰﾗｸﾚｰﾝ(油圧駆動式ｳｲﾝﾁ･ﾗﾁｽｼﾞﾌﾞ型)50～55t吊 | 2032.6 | 43.03 | 43.03 | - | - | 51.56 | 14.03 | 12.68 | 12.38 | 10.26 | 5.41 | 5.41 | - | - | - | - | クローラクレーン［油圧駆動ウインチ・ラチスジブ］ ５０～５５ｔ吊 |  | - | - | 土木一般世話役 | 特殊作業員 | 特殊運転手 | 普通作業員 | 軽油 １．２号 パトロール給油 | - | - | - | - | -
|  |  | ｸﾛｰﾗｸﾚｰﾝ(油圧駆動式ｳｲﾝﾁ･ﾗﾁｽｼﾞﾌﾞ型)60～65t吊 | 2302.6 | 48.56 | 48.56 | - | - | 45.47 | 12.35 | 11.19 | 10.93 | 9.05 | 5.97 | 5.97 | - | - | - | - | クローラクレーン［油圧駆動ウインチ・ラチスジブ］ ６０～６５ｔ吊 |  | - | - | 土木一般世話役 | 特殊作業員 | 特殊運転手 | 普通作業員 | 軽油 １．２号 パトロール給油 | - | - | - | - | -
|  |  | ｸﾛｰﾗｸﾚｰﾝ(油圧駆動式ｳｲﾝﾁ･ﾗﾁｽｼﾞﾌﾞ型)80t吊 | 2709.6 | 56.27 | 56.27 | - | - | 38.65 | 10.5 | 9.51 | 9.29 | 7.69 | 5.08 | 5.08 | - | - | - | - | クローラクレーン［油圧駆動ウインチ・ラチスジブ］ ８０ｔ吊 |  | - | - | 土木一般世話役 | 特殊作業員 | 特殊運転手 | 普通作業員 | 軽油 １．２号 パトロール給油 | - | - | - | - | -
|  |  | ｸﾛｰﾗｸﾚｰﾝ(油圧駆動式ｳｲﾝﾁ･ﾗﾁｽｼﾞﾌﾞ型)100t吊 | 3222.1 | 62.38 | 62.38 | - | - | 32.5 | 8.83 | 8 | 7.81 | 6.47 | 5.12 | 5.12 | - | - | - | - | クローラクレーン［油圧駆動ウインチ・ラチスジブ］ １００ｔ吊 |  | - | - | 土木一般世話役 | 特殊作業員 | 特殊運転手 | 普通作業員 | 軽油 １．２号 パトロール給油 | - | - | - | - | -
|  |  | ｸﾛｰﾗｸﾚｰﾝ(油圧駆動式ｳｲﾝﾁ･ﾗﾁｽｼﾞﾌﾞ型)150t吊 | 4149.8 | 70.36 | 70.36 | - | - | 25.22 | 6.85 | 6.21 | 6.06 | 5.02 | 4.42 | 4.42 | - | - | - | - | クローラクレーン［油圧駆動ウインチ・ラチスジブ］ １５０ｔ吊 |  | - | - | 土木一般世話役 | 特殊作業員 | 特殊運転手 | 普通作業員 | 軽油 １．２号 パトロール給油 | - | - | - | - | -
| 6.5tを超え12.5t以下 | 無し | ﾗﾌﾃﾚｰﾝｸﾚｰﾝ(油圧伸縮ｼﾞﾌﾞ型)20t吊 | 1598.4 | 39.16 | 39.16 | - | - | 60.84 | 21.77 | 19.69 | 15.94 | - | 0 | - | - | - | - | - | ラフテレーンクレーン ［油圧伸縮ジブ型］２０ｔ吊 | * | - | - | 土木一般世話役 | 特殊作業員 | 普通作業員 | - | - | - | - | - | - | -
|  |  | ﾗﾌﾃﾚｰﾝｸﾚｰﾝ(油圧伸縮ｼﾞﾌﾞ型)25t吊 | 1656.6 | 41.3 | 41.3 | - | - | 58.7 | 21 | 19 | 15.38 | - | 0 | - | - | - | - | - | ラフテレーンクレーン ［油圧伸縮ジブ型］２５ｔ吊 | * | - | - | 土木一般世話役 | 特殊作業員 | 普通作業員 | - | - | - | - | - | - | -
|  |  | ﾗﾌﾃﾚｰﾝｸﾚｰﾝ(油圧伸縮ｼﾞﾌﾞ型)35t吊 | 1933.3 | 49.7 | 49.7 | - | - | 50.3 | 18.01 | 16.28 | 13.17 | - | 0 | - | - | - | - | - | ラフテレーンクレーン ［油圧伸縮ジブ型］３５ｔ吊 | * | - | - | 土木一般世話役 | 特殊作業員 | 普通作業員 | - | - | - | - | - | - | -
|  |  | ﾗﾌﾃﾚｰﾝｸﾚｰﾝ(油圧伸縮ｼﾞﾌﾞ型)45t吊 | 2129.8 | 54.36 | 54.36 | - | - | 45.64 | 16.32 | 14.78 | 11.96 | - | 0 | - | - | - | - | - | ラフテレーンクレーン ［油圧伸縮ジブ型］４５ｔ吊 | * | - | - | 土木一般世話役 | 特殊作業員 | 普通作業員 | - | - | - | - | - | - | -
|  |  | ﾗﾌﾃﾚｰﾝｸﾚｰﾝ(油圧伸縮ｼﾞﾌﾞ型)50t吊 | 2209.9 | 56.02 | 56.02 | - | - | 43.98 | 15.73 | 14.24 | 11.52 | - | 0 | - | - | - | - | - | ラフテレーンクレーン ［油圧伸縮ジブ型］５０ｔ吊 | * | - | - | 土木一般世話役 | 特殊作業員 | 普通作業員 | - | - | - | - | - | - | -
|  |  | ｸﾛｰﾗｸﾚｰﾝ(機械駆動式ｳｲﾝﾁ･ﾗﾁｽｼﾞﾌﾞ型)35～40t吊 | 2263.6 | 40.09 | 40.09 | - | - | 56.27 | 15.39 | 13.9 | 13.3 | 11.25 | 3.64 | 3.64 | - | - | - | - | クローラクレーン［機械駆動ウインチ・ラチスジブ］ ３５～４０ｔ吊 |  | - | - | 土木一般世話役 | 特殊作業員 | 特殊運転手 | 普通作業員 | 軽油 １．２号 パトロール給油 | - | - | - | - | -
|  |  | ｸﾛｰﾗｸﾚｰﾝ(機械駆動式ｳｲﾝﾁ･ﾗﾁｽｼﾞﾌﾞ型)45～50t吊 | 2447.5 | 44.31 | 44.31 | - | - | 52.04 | 14.23 | 12.86 | 12.3 | 10.41 | 3.65 | 3.65 | - | - | - | - | クローラクレーン［機械駆動ウインチ・ラチスジブ］ ４５～５０ｔ吊 |  | - | - | 土木一般世話役 | 特殊作業員 | 特殊運転手 | 普通作業員 | 軽油 １．２号 パトロール給油 | - | - | - | - | -
|  |  | ｸﾛｰﾗｸﾚｰﾝ(機械駆動式ｳｲﾝﾁ･ﾗﾁｽｼﾞﾌﾞ型)80t吊 | 3533.9 | 60.1 | 60.1 | - | - | 36.01 | 9.83 | 8.9 | 8.52 | 7.21 | 3.89 | 3.89 | - | - | - | - | クローラクレーン［機械駆動ウインチ・ラチスジブ］ ８０ｔ吊 |  | - | - | 土木一般世話役 | 特殊作業員 | 特殊運転手 | 普通作業員 | 軽油 １．２号 パトロール給油 | - | - | - | - | -
|  |  | ｸﾛｰﾗｸﾚｰﾝ(機械駆動式ｳｲﾝﾁ･ﾗﾁｽｼﾞﾌﾞ型)100t吊 | 4323.5 | 66.7 | 66.7 | - | - | 29.44 | 8.04 | 7.28 | 6.96 | 5.89 | 3.86 | 3.86 | - | - | - | - | クローラクレーン［機械駆動ウインチ・ラチスジブ］ １００ｔ吊 |  | - | - | 土木一般世話役 | 特殊作業員 | 特殊運転手 | 普通作業員 | 軽油 １．２号 パトロール給油 | - | - | - | - | -
|  |  | ｸﾛｰﾗｸﾚｰﾝ(機械駆動式ｳｲﾝﾁ･ﾗﾁｽｼﾞﾌﾞ型)150t吊 | 5324.7 | 72.98 | 72.98 | - | - | 23.89 | 6.52 | 5.91 | 5.65 | 4.78 | 3.13 | 3.13 | - | - | - | - | クローラクレーン［機械駆動ウインチ・ラチスジブ］ １５０ｔ吊 |  | - | - | 土木一般世話役 | 特殊作業員 | 特殊運転手 | 普通作業員 | 軽油 １．２号 パトロール給油 | - | - | - | - | -
|  |  | ｸﾛｰﾗｸﾚｰﾝ(油圧駆動式ｳｲﾝﾁ･ﾗﾁｽｼﾞﾌﾞ型)30～35t吊 | 2047 | 32.05 | 32.05 | - | - | 62.49 | 17.01 | 15.38 | 14.98 | 12.44 | 5.46 | 5.46 | - | - | - | - | クローラクレーン［油圧駆動ウインチ・ラチスジブ］ ３０～３５ｔ吊 |  | - | - | 土木一般世話役 | 特殊作業員 | 特殊運転手 | 普通作業員 | 軽油 １．２号 パトロール給油 | - | - | - | - | -
|  |  | ｸﾛｰﾗｸﾚｰﾝ(油圧駆動式ｳｲﾝﾁ･ﾗﾁｽｼﾞﾌﾞ型)40～45t吊 | 2269.7 | 38.72 | 38.72 | - | - | 56.36 | 15.34 | 13.87 | 13.51 | 11.22 | 4.92 | 4.92 | - | - | - | - | クローラクレーン［油圧駆動ウインチ・ラチスジブ］ ４０～４５ｔ吊 |  | - | - | 土木一般世話役 | 特殊作業員 | 特殊運転手 | 普通作業員 | 軽油 １．２号 パトロール給油 | - | - | - | - | -
|  |  | ｸﾛｰﾗｸﾚｰﾝ(油圧駆動式ｳｲﾝﾁ･ﾗﾁｽｼﾞﾌﾞ型)50～55t吊 | 2478.8 | 42.98 | 42.98 | - | - | 51.61 | 14.05 | 12.7 | 12.37 | 10.27 | 5.41 | 5.41 | - | - | - | - | クローラクレーン［油圧駆動ウインチ・ラチスジブ］ ５０～５５ｔ吊 |  | - | - | 土木一般世話役 | 特殊作業員 | 特殊運転手 | 普通作業員 | 軽油 １．２号 パトロール給油 | - | - | - | - | -
|  |  | ｸﾛｰﾗｸﾚｰﾝ(油圧駆動式ｳｲﾝﾁ･ﾗﾁｽｼﾞﾌﾞ型)60～65t吊 | 2807.7 | 48.49 | 48.49 | - | - | 45.54 | 12.38 | 11.21 | 10.92 | 9.07 | 5.97 | 5.97 | - | - | - | - | クローラクレーン［油圧駆動ウインチ・ラチスジブ］ ６０～６５ｔ吊 |  | - | - | 土木一般世話役 | 特殊作業員 | 特殊運転手 | 普通作業員 | 軽油 １．２号 パトロール給油 | - | - | - | - | -
|  |  | ｸﾛｰﾗｸﾚｰﾝ(油圧駆動式ｳｲﾝﾁ･ﾗﾁｽｼﾞﾌﾞ型)80t吊 | 3303.6 | 56.23 | 56.23 | - | - | 38.7 | 10.52 | 9.53 | 9.28 | 7.71 | 5.07 | 5.07 | - | - | - | - | クローラクレーン［油圧駆動ウインチ・ラチスジブ］ ８０ｔ吊 |  | - | - | 土木一般世話役 | 特殊作業員 | 特殊運転手 | 普通作業員 | 軽油 １．２号 パトロール給油 | - | - | - | - | -
|  |  | ｸﾛｰﾗｸﾚｰﾝ(油圧駆動式ｳｲﾝﾁ･ﾗﾁｽｼﾞﾌﾞ型)100t吊 | 3927.9 | 62.34 | 62.34 | - | - | 32.54 | 8.85 | 8.01 | 7.8 | 6.48 | 5.12 | 5.12 | - | - | - | - | クローラクレーン［油圧駆動ウインチ・ラチスジブ］ １００ｔ吊 |  | - | - | 土木一般世話役 | 特殊作業員 | 特殊運転手 | 普通作業員 | 軽油 １．２号 パトロール給油 | - | - | - | - | -
|  |  | ｸﾛｰﾗｸﾚｰﾝ(油圧駆動式ｳｲﾝﾁ･ﾗﾁｽｼﾞﾌﾞ型)150t吊 | 5058 | 70.32 | 70.32 | - | - | 25.26 | 6.87 | 6.22 | 6.06 | 5.03 | 4.42 | 4.42 | - | - | - | - | クローラクレーン［油圧駆動ウインチ・ラチスジブ］ １５０ｔ吊 |  | - | - | 土木一般世話役 | 特殊作業員 | 特殊運転手 | 普通作業員 | 軽油 １．２号 パトロール給油 | - | - | - | - | -
|  | 有り | ﾗﾌﾃﾚｰﾝｸﾚｰﾝ(油圧伸縮ｼﾞﾌﾞ型)20t吊 | 1993.6 | 39.16 | 39.16 | - | - | 60.84 | 21.77 | 19.69 | 15.94 | - | 0 | - | - | - | - | - | ラフテレーンクレーン ［油圧伸縮ジブ型］２０ｔ吊 | * | - | - | 土木一般世話役 | 特殊作業員 | 普通作業員 | - | - | - | - | - | - | -
|  |  | ﾗﾌﾃﾚｰﾝｸﾚｰﾝ(油圧伸縮ｼﾞﾌﾞ型)25t吊 | 2066.2 | 41.3 | 41.3 | - | - | 58.7 | 21 | 19 | 15.38 | - | 0 | - | - | - | - | - | ラフテレーンクレーン ［油圧伸縮ジブ型］２５ｔ吊 | * | - | - | 土木一般世話役 | 特殊作業員 | 普通作業員 | - | - | - | - | - | - | -
|  |  | ﾗﾌﾃﾚｰﾝｸﾚｰﾝ(油圧伸縮ｼﾞﾌﾞ型)35t吊 | 2411.3 | 49.7 | 49.7 | - | - | 50.3 | 18.01 | 16.28 | 13.17 | - | 0 | - | - | - | - | - | ラフテレーンクレーン ［油圧伸縮ジブ型］３５ｔ吊 | * | - | - | 土木一般世話役 | 特殊作業員 | 普通作業員 | - | - | - | - | - | - | -
|  |  | ﾗﾌﾃﾚｰﾝｸﾚｰﾝ(油圧伸縮ｼﾞﾌﾞ型)45t吊 | 2656.4 | 54.36 | 54.36 | - | - | 45.64 | 16.32 | 14.78 | 11.96 | - | 0 | - | - | - | - | - | ラフテレーンクレーン ［油圧伸縮ジブ型］４５ｔ吊 | * | - | - | 土木一般世話役 | 特殊作業員 | 普通作業員 | - | - | - | - | - | - | -
|  |  | ﾗﾌﾃﾚｰﾝｸﾚｰﾝ(油圧伸縮ｼﾞﾌﾞ型)50t吊 | 2756.3 | 56.02 | 56.02 | - | - | 43.98 | 15.73 | 14.24 | 11.52 | - | 0 | - | - | - | - | - | ラフテレーンクレーン ［油圧伸縮ジブ型］５０ｔ吊 | * | - | - | 土木一般世話役 | 特殊作業員 | 普通作業員 | - | - | - | - | - | - | -
|  |  | ｸﾛｰﾗｸﾚｰﾝ(機械駆動式ｳｲﾝﾁ･ﾗﾁｽｼﾞﾌﾞ型)35～40t吊 | 2827.1 | 40.13 | 40.13 | - | - | 56.22 | 15.36 | 13.89 | 13.31 | 11.24 | 3.65 | 3.65 | - | - | - | - | クローラクレーン［機械駆動ウインチ・ラチスジブ］ ３５～４０ｔ吊 |  | - | - | 土木一般世話役 | 特殊作業員 | 特殊運転手 | 普通作業員 | 軽油 １．２号 パトロール給油 | - | - | - | - | -
|  |  | ｸﾛｰﾗｸﾚｰﾝ(機械駆動式ｳｲﾝﾁ･ﾗﾁｽｼﾞﾌﾞ型)45～50t吊 | 3057.1 | 44.35 | 44.35 | - | - | 52 | 14.22 | 12.84 | 12.31 | 10.39 | 3.65 | 3.65 | - | - | - | - | クローラクレーン［機械駆動ウインチ・ラチスジブ］ ４５～５０ｔ吊 |  | - | - | 土木一般世話役 | 特殊作業員 | 特殊運転手 | 普通作業員 | 軽油 １．２号 パトロール給油 | - | - | - | - | -
|  |  | ｸﾛｰﾗｸﾚｰﾝ(機械駆動式ｳｲﾝﾁ･ﾗﾁｽｼﾞﾌﾞ型)80t吊 | 4415.4 | 60.15 | 60.15 | - | - | 35.96 | 9.81 | 8.89 | 8.52 | 7.19 | 3.89 | 3.89 | - | - | - | - | クローラクレーン［機械駆動ウインチ・ラチスジブ］ ８０ｔ吊 |  | - | - | 土木一般世話役 | 特殊作業員 | 特殊運転手 | 普通作業員 | 軽油 １．２号 パトロール給油 | - | - | - | - | -
|  |  | ｸﾛｰﾗｸﾚｰﾝ(機械駆動式ｳｲﾝﾁ･ﾗﾁｽｼﾞﾌﾞ型)100t吊 | 5402.6 | 66.75 | 66.75 | - | - | 29.39 | 8.02 | 7.26 | 6.96 | 5.88 | 3.86 | 3.86 | - | - | - | - | クローラクレーン［機械駆動ウインチ・ラチスジブ］ １００ｔ吊 |  | - | - | 土木一般世話役 | 特殊作業員 | 特殊運転手 | 普通作業員 | 軽油 １．２号 パトロール給油 | - | - | - | - | -
|  |  | ｸﾛｰﾗｸﾚｰﾝ(機械駆動式ｳｲﾝﾁ･ﾗﾁｽｼﾞﾌﾞ型)150t吊 | 6654.3 | 73.01 | 73.01 | - | - | 23.86 | 6.51 | 5.9 | 5.65 | 4.77 | 3.13 | 3.13 | - | - | - | - | クローラクレーン［機械駆動ウインチ・ラチスジブ］ １５０ｔ吊 |  | - | - | 土木一般世話役 | 特殊作業員 | 特殊運転手 | 普通作業員 | 軽油 １．２号 パトロール給油 | - | - | - | - | -
|  |  | ｸﾛｰﾗｸﾚｰﾝ(油圧駆動式ｳｲﾝﾁ･ﾗﾁｽｼﾞﾌﾞ型)30～35t吊 | 2555.4 | 32.08 | 32.08 | - | - | 62.46 | 17 | 15.36 | 14.99 | 12.43 | 5.46 | 5.46 | - | - | - | - | クローラクレーン［油圧駆動ウインチ・ラチスジブ］ ３０～３５ｔ吊 |  | - | - | 土木一般世話役 | 特殊作業員 | 特殊運転手 | 普通作業員 | 軽油 １．２号 パトロール給油 | - | - | - | - | -
|  |  | ｸﾛｰﾗｸﾚｰﾝ(油圧駆動式ｳｲﾝﾁ･ﾗﾁｽｼﾞﾌﾞ型)40～45t吊 | 2833.5 | 38.74 | 38.74 | - | - | 56.33 | 15.33 | 13.85 | 13.52 | 11.21 | 4.93 | 4.93 | - | - | - | - | クローラクレーン［油圧駆動ウインチ・ラチスジブ］ ４０～４５ｔ吊 |  | - | - | 土木一般世話役 | 特殊作業員 | 特殊運転手 | 普通作業員 | 軽油 １．２号 パトロール給油 | - | - | - | - | -
|  |  | ｸﾛｰﾗｸﾚｰﾝ(油圧駆動式ｳｲﾝﾁ･ﾗﾁｽｼﾞﾌﾞ型)50～55t吊 | 3094.7 | 43.01 | 43.01 | - | - | 51.58 | 14.05 | 12.68 | 12.38 | 10.26 | 5.41 | 5.41 | - | - | - | - | クローラクレーン［油圧駆動ウインチ・ラチスジブ］ ５０～５５ｔ吊 |  | - | - | 土木一般世話役 | 特殊作業員 | 特殊運転手 | 普通作業員 | 軽油 １．２号 パトロール給油 | - | - | - | - | -
|  |  | ｸﾛｰﾗｸﾚｰﾝ(油圧駆動式ｳｲﾝﾁ･ﾗﾁｽｼﾞﾌﾞ型)60～65t吊 | 3505.6 | 48.54 | 48.54 | - | - | 45.49 | 12.36 | 11.2 | 10.92 | 9.06 | 5.97 | 5.97 | - | - | - | - | クローラクレーン［油圧駆動ウインチ・ラチスジブ］ ６０～６５ｔ吊 |  | - | - | 土木一般世話役 | 特殊作業員 | 特殊運転手 | 普通作業員 | 軽油 １．２号 パトロール給油 | - | - | - | - | -
|  |  | ｸﾛｰﾗｸﾚｰﾝ(油圧駆動式ｳｲﾝﾁ･ﾗﾁｽｼﾞﾌﾞ型)80t吊 | 4125.1 | 56.26 | 56.26 | - | - | 38.66 | 10.51 | 9.51 | 9.28 | 7.7 | 5.08 | 5.08 | - | - | - | - | クローラクレーン［油圧駆動ウインチ・ラチスジブ］ ８０ｔ吊 |  | - | - | 土木一般世話役 | 特殊作業員 | 特殊運転手 | 普通作業員 | 軽油 １．２号 パトロール給油 | - | - | - | - | -
|  |  | ｸﾛｰﾗｸﾚｰﾝ(油圧駆動式ｳｲﾝﾁ･ﾗﾁｽｼﾞﾌﾞ型)100t吊 | 4905.1 | 62.38 | 62.38 | - | - | 32.5 | 8.83 | 8 | 7.81 | 6.47 | 5.12 | 5.12 | - | - | - | - | クローラクレーン［油圧駆動ウインチ・ラチスジブ］ １００ｔ吊 |  | - | - | 土木一般世話役 | 特殊作業員 | 特殊運転手 | 普通作業員 | 軽油 １．２号 パトロール給油 | - | - | - | - | -
|  |  | ｸﾛｰﾗｸﾚｰﾝ(油圧駆動式ｳｲﾝﾁ･ﾗﾁｽｼﾞﾌﾞ型)150t吊 | 6316.9 | 70.34 | 70.34 | - | - | 25.24 | 6.86 | 6.21 | 6.06 | 5.03 | 4.42 | 4.42 | - | - | - | - | クローラクレーン［油圧駆動ウインチ・ラチスジブ］ １５０ｔ吊 |  | - | - | 土木一般世話役 | 特殊作業員 | 特殊運転手 | 普通作業員 | 軽油 １．２号 パトロール給油 | - | - | - | - | -
| 12.5tを超え35.5t以下 | 無し | ﾗﾌﾃﾚｰﾝｸﾚｰﾝ(油圧伸縮ｼﾞﾌﾞ型)20t吊 | 2371.2 | 39.16 | 39.16 | - | - | 60.84 | 21.77 | 19.69 | 15.94 | - | 0 | - | - | - | - | - | ラフテレーンクレーン ［油圧伸縮ジブ型］２０ｔ吊 | * | - | - | 土木一般世話役 | 特殊作業員 | 普通作業員 | - | - | - | - | - | - | -
|  |  | ﾗﾌﾃﾚｰﾝｸﾚｰﾝ(油圧伸縮ｼﾞﾌﾞ型)25t吊 | 2457.6 | 41.3 | 41.3 | - | - | 58.7 | 21 | 19 | 15.38 | - | 0 | - | - | - | - | - | ラフテレーンクレーン ［油圧伸縮ジブ型］２５ｔ吊 | * | - | - | 土木一般世話役 | 特殊作業員 | 普通作業員 | - | - | - | - | - | - | -
|  |  | ﾗﾌﾃﾚｰﾝｸﾚｰﾝ(油圧伸縮ｼﾞﾌﾞ型)35t吊 | 2868 | 49.7 | 49.7 | - | - | 50.3 | 18.01 | 16.28 | 13.17 | - | 0 | - | - | - | - | - | ラフテレーンクレーン ［油圧伸縮ジブ型］３５ｔ吊 | * | - | - | 土木一般世話役 | 特殊作業員 | 普通作業員 | - | - | - | - | - | - | -
|  |  | ﾗﾌﾃﾚｰﾝｸﾚｰﾝ(油圧伸縮ｼﾞﾌﾞ型)45t吊 | 3159.6 | 54.36 | 54.36 | - | - | 45.64 | 16.32 | 14.78 | 11.96 | - | 0 | - | - | - | - | - | ラフテレーンクレーン ［油圧伸縮ジブ型］４５ｔ吊 | * | - | - | 土木一般世話役 | 特殊作業員 | 普通作業員 | - | - | - | - | - | - | -
|  |  | ﾗﾌﾃﾚｰﾝｸﾚｰﾝ(油圧伸縮ｼﾞﾌﾞ型)50t吊 | 3278.4 | 56.02 | 56.02 | - | - | 43.98 | 15.73 | 14.24 | 11.52 | - | 0 | - | - | - | - | - | ラフテレーンクレーン ［油圧伸縮ジブ型］５０ｔ吊 | * | - | - | 土木一般世話役 | 特殊作業員 | 普通作業員 | - | - | - | - | - | - | -
|  |  | ｸﾛｰﾗｸﾚｰﾝ(機械駆動式ｳｲﾝﾁ･ﾗﾁｽｼﾞﾌﾞ型)35～40t吊 | 3361.9 | 40.12 | 40.12 | - | - | 56.24 | 15.38 | 13.89 | 13.31 | 11.24 | 3.64 | 3.64 | - | - | - | - | クローラクレーン［機械駆動ウインチ・ラチスジブ］ ３５～４０ｔ吊 |  | - | - | 土木一般世話役 | 特殊作業員 | 特殊運転手 | 普通作業員 | 軽油 １．２号 パトロール給油 | - | - | - | - | -
|  |  | ｸﾛｰﾗｸﾚｰﾝ(機械駆動式ｳｲﾝﾁ･ﾗﾁｽｼﾞﾌﾞ型)45～50t吊 | 3635.3 | 44.34 | 44.34 | - | - | 52.01 | 14.23 | 12.84 | 12.31 | 10.39 | 3.65 | 3.65 | - | - | - | - | クローラクレーン［機械駆動ウインチ・ラチスジブ］ ４５～５０ｔ吊 |  | - | - | 土木一般世話役 | 特殊作業員 | 特殊運転手 | 普通作業員 | 軽油 １．２号 パトロール給油 | - | - | - | - | -
|  |  | ｸﾛｰﾗｸﾚｰﾝ(機械駆動式ｳｲﾝﾁ･ﾗﾁｽｼﾞﾌﾞ型)80t吊 | 5250.3 | 60.14 | 60.14 | - | - | 35.97 | 9.82 | 8.89 | 8.52 | 7.19 | 3.89 | 3.89 | - | - | - | - | クローラクレーン［機械駆動ウインチ・ラチスジブ］ ８０ｔ吊 |  | - | - | 土木一般世話役 | 特殊作業員 | 特殊運転手 | 普通作業員 | 軽油 １．２号 パトロール給油 | - | - | - | - | -
|  |  | ｸﾛｰﾗｸﾚｰﾝ(機械駆動式ｳｲﾝﾁ･ﾗﾁｽｼﾞﾌﾞ型)100t吊 | 6424.1 | 66.74 | 66.74 | - | - | 29.4 | 8.02 | 7.27 | 6.96 | 5.88 | 3.86 | 3.86 | - | - | - | - | クローラクレーン［機械駆動ウインチ・ラチスジブ］ １００ｔ吊 |  | - | - | 土木一般世話役 | 特殊作業員 | 特殊運転手 | 普通作業員 | 軽油 １．２号 パトロール給油 | - | - | - | - | -
|  |  | ｸﾛｰﾗｸﾚｰﾝ(機械駆動式ｳｲﾝﾁ･ﾗﾁｽｼﾞﾌﾞ型)150t吊 | 7912.3 | 73.01 | 73.01 | - | - | 23.86 | 6.51 | 5.9 | 5.65 | 4.77 | 3.13 | 3.13 | - | - | - | - | クローラクレーン［機械駆動ウインチ・ラチスジブ］ １５０ｔ吊 |  | - | - | 土木一般世話役 | 特殊作業員 | 特殊運転手 | 普通作業員 | 軽油 １．２号 パトロール給油 | - | - | - | - | -
|  |  | ｸﾛｰﾗｸﾚｰﾝ(油圧駆動式ｳｲﾝﾁ･ﾗﾁｽｼﾞﾌﾞ型)30～35t吊 | 3039.8 | 32.08 | 32.08 | - | - | 62.46 | 17 | 15.36 | 14.99 | 12.43 | 5.46 | 5.46 | - | - | - | - | クローラクレーン［油圧駆動ウインチ・ラチスジブ］ ３０～３５ｔ吊 |  | - | - | 土木一般世話役 | 特殊作業員 | 特殊運転手 | 普通作業員 | 軽油 １．２号 パトロール給油 | - | - | - | - | -
|  |  | ｸﾛｰﾗｸﾚｰﾝ(油圧駆動式ｳｲﾝﾁ･ﾗﾁｽｼﾞﾌﾞ型)40～45t吊 | 3370.6 | 38.75 | 38.75 | - | - | 56.32 | 15.32 | 13.85 | 13.52 | 11.21 | 4.93 | 4.93 | - | - | - | - | クローラクレーン［油圧駆動ウインチ・ラチスジブ］ ４０～４５ｔ吊 |  | - | - | 土木一般世話役 | 特殊作業員 | 特殊運転手 | 普通作業員 | 軽油 １．２号 パトロール給油 | - | - | - | - | -
|  |  | ｸﾛｰﾗｸﾚｰﾝ(油圧駆動式ｳｲﾝﾁ･ﾗﾁｽｼﾞﾌﾞ型)50～55t吊 | 3681.4 | 43.01 | 43.01 | - | - | 51.58 | 14.05 | 12.68 | 12.38 | 10.26 | 5.41 | 5.41 | - | - | - | - | クローラクレーン［油圧駆動ウインチ・ラチスジブ］ ５０～５５ｔ吊 |  | - | - | 土木一般世話役 | 特殊作業員 | 特殊運転手 | 普通作業員 | 軽油 １．２号 パトロール給油 | - | - | - | - | -
|  |  | ｸﾛｰﾗｸﾚｰﾝ(油圧駆動式ｳｲﾝﾁ･ﾗﾁｽｼﾞﾌﾞ型)60～65t吊 | 4170.3 | 48.53 | 48.53 | - | - | 45.5 | 12.36 | 11.2 | 10.93 | 9.06 | 5.97 | 5.97 | - | - | - | - | クローラクレーン［油圧駆動ウインチ・ラチスジブ］ ６０～６５ｔ吊 |  | - | - | 土木一般世話役 | 特殊作業員 | 特殊運転手 | 普通作業員 | 軽油 １．２号 パトロール給油 | - | - | - | - | -
|  |  | ｸﾛｰﾗｸﾚｰﾝ(油圧駆動式ｳｲﾝﾁ･ﾗﾁｽｼﾞﾌﾞ型)80t吊 | 4907.3 | 56.27 | 56.27 | - | - | 38.65 | 10.5 | 9.51 | 9.28 | 7.7 | 5.08 | 5.08 | - | - | - | - | クローラクレーン［油圧駆動ウインチ・ラチスジブ］ ８０ｔ吊 |  | - | - | 土木一般世話役 | 特殊作業員 | 特殊運転手 | 普通作業員 | 軽油 １．２号 パトロール給油 | - | - | - | - | -
|  |  | ｸﾛｰﾗｸﾚｰﾝ(油圧駆動式ｳｲﾝﾁ･ﾗﾁｽｼﾞﾌﾞ型)100t吊 | 5835.2 | 62.38 | 62.38 | - | - | 32.5 | 8.83 | 8 | 7.81 | 6.47 | 5.12 | 5.12 | - | - | - | - | クローラクレーン［油圧駆動ウインチ・ラチスジブ］ １００ｔ吊 |  | - | - | 土木一般世話役 | 特殊作業員 | 特殊運転手 | 普通作業員 | 軽油 １．２号 パトロール給油 | - | - | - | - | -
|  |  | ｸﾛｰﾗｸﾚｰﾝ(油圧駆動式ｳｲﾝﾁ･ﾗﾁｽｼﾞﾌﾞ型)150t吊 | 7514.8 | 70.34 | 70.34 | - | - | 25.24 | 6.86 | 6.21 | 6.06 | 5.03 | 4.42 | 4.42 | - | - | - | - | クローラクレーン［油圧駆動ウインチ・ラチスジブ］ １５０ｔ吊 |  | - | - | 土木一般世話役 | 特殊作業員 | 特殊運転手 | 普通作業員 | 軽油 １．２号 パトロール給油 | - | - | - | - | -
|  | 有り | ﾗﾌﾃﾚｰﾝｸﾚｰﾝ(油圧伸縮ｼﾞﾌﾞ型)20t吊 | 2924.5 | 39.16 | 39.16 | - | - | 60.84 | 21.77 | 19.69 | 15.94 | - | 0 | - | - | - | - | - | ラフテレーンクレーン ［油圧伸縮ジブ型］２０ｔ吊 | * | - | - | 土木一般世話役 | 特殊作業員 | 普通作業員 | - | - | - | - | - | - | -
|  |  | ﾗﾌﾃﾚｰﾝｸﾚｰﾝ(油圧伸縮ｼﾞﾌﾞ型)25t吊 | 3031.1 | 41.3 | 41.3 | - | - | 58.7 | 21 | 19 | 15.38 | - | 0 | - | - | - | - | - | ラフテレーンクレーン ［油圧伸縮ジブ型］２５ｔ吊 | * | - | - | 土木一般世話役 | 特殊作業員 | 普通作業員 | - | - | - | - | - | - | -
|  |  | ﾗﾌﾃﾚｰﾝｸﾚｰﾝ(油圧伸縮ｼﾞﾌﾞ型)35t吊 | 3537.3 | 49.7 | 49.7 | - | - | 50.3 | 18.01 | 16.28 | 13.17 | - | 0 | - | - | - | - | - | ラフテレーンクレーン ［油圧伸縮ジブ型］３５ｔ吊 | * | - | - | 土木一般世話役 | 特殊作業員 | 普通作業員 | - | - | - | - | - | - | -
|  |  | ﾗﾌﾃﾚｰﾝｸﾚｰﾝ(油圧伸縮ｼﾞﾌﾞ型)45t吊 | 3896.9 | 54.36 | 54.36 | - | - | 45.64 | 16.32 | 14.78 | 11.96 | - | 0 | - | - | - | - | - | ラフテレーンクレーン ［油圧伸縮ジブ型］４５ｔ吊 | * | - | - | 土木一般世話役 | 特殊作業員 | 普通作業員 | - | - | - | - | - | - | -
|  |  | ﾗﾌﾃﾚｰﾝｸﾚｰﾝ(油圧伸縮ｼﾞﾌﾞ型)50t吊 | 4043.4 | 56.02 | 56.02 | - | - | 43.98 | 15.73 | 14.24 | 11.52 | - | 0 | - | - | - | - | - | ラフテレーンクレーン ［油圧伸縮ジブ型］５０ｔ吊 | * | - | - | 土木一般世話役 | 特殊作業員 | 普通作業員 | - | - | - | - | - | - | -
|  |  | ｸﾛｰﾗｸﾚｰﾝ(機械駆動式ｳｲﾝﾁ･ﾗﾁｽｼﾞﾌﾞ型)35～40t吊 | 4147 | 40.13 | 40.13 | - | - | 56.22 | 15.36 | 13.89 | 13.31 | 11.24 | 3.65 | 3.65 | - | - | - | - | クローラクレーン［機械駆動ウインチ・ラチスジブ］ ３５～４０ｔ吊 |  | - | - | 土木一般世話役 | 特殊作業員 | 特殊運転手 | 普通作業員 | 軽油 １．２号 パトロール給油 | - | - | - | - | -
|  |  | ｸﾛｰﾗｸﾚｰﾝ(機械駆動式ｳｲﾝﾁ･ﾗﾁｽｼﾞﾌﾞ型)45～50t吊 | 4484.3 | 44.35 | 44.35 | - | - | 52 | 14.22 | 12.84 | 12.31 | 10.39 | 3.65 | 3.65 | - | - | - | - | クローラクレーン［機械駆動ウインチ・ラチスジブ］ ４５～５０ｔ吊 |  | - | - | 土木一般世話役 | 特殊作業員 | 特殊運転手 | 普通作業員 | 軽油 １．２号 パトロール給油 | - | - | - | - | -
|  |  | ｸﾛｰﾗｸﾚｰﾝ(機械駆動式ｳｲﾝﾁ･ﾗﾁｽｼﾞﾌﾞ型)80t吊 | 6476.6 | 60.14 | 60.14 | - | - | 35.97 | 9.82 | 8.89 | 8.52 | 7.19 | 3.89 | 3.89 | - | - | - | - | クローラクレーン［機械駆動ウインチ・ラチスジブ］ ８０ｔ吊 |  | - | - | 土木一般世話役 | 特殊作業員 | 特殊運転手 | 普通作業員 | 軽油 １．２号 パトロール給油 | - | - | - | - | -
|  |  | ｸﾛｰﾗｸﾚｰﾝ(機械駆動式ｳｲﾝﾁ･ﾗﾁｽｼﾞﾌﾞ型)100t吊 | 7924.7 | 66.75 | 66.75 | - | - | 29.39 | 8.02 | 7.26 | 6.96 | 5.88 | 3.86 | 3.86 | - | - | - | - | クローラクレーン［機械駆動ウインチ・ラチスジブ］ １００ｔ吊 |  | - | - | 土木一般世話役 | 特殊作業員 | 特殊運転手 | 普通作業員 | 軽油 １．２号 パトロール給油 | - | - | - | - | -
|  |  | ｸﾛｰﾗｸﾚｰﾝ(機械駆動式ｳｲﾝﾁ･ﾗﾁｽｼﾞﾌﾞ型)150t吊 | 9760.7 | 73.01 | 73.01 | - | - | 23.86 | 6.51 | 5.9 | 5.65 | 4.77 | 3.13 | 3.13 | - | - | - | - | クローラクレーン［機械駆動ウインチ・ラチスジブ］ １５０ｔ吊 |  | - | - | 土木一般世話役 | 特殊作業員 | 特殊運転手 | 普通作業員 | 軽油 １．２号 パトロール給油 | - | - | - | - | -
|  |  | ｸﾛｰﾗｸﾚｰﾝ(油圧駆動式ｳｲﾝﾁ･ﾗﾁｽｼﾞﾌﾞ型)30～35t吊 | 3748.2 | 32.07 | 32.07 | - | - | 62.47 | 17.01 | 15.36 | 14.99 | 12.43 | 5.46 | 5.46 | - | - | - | - | クローラクレーン［油圧駆動ウインチ・ラチスジブ］ ３０～３５ｔ吊 |  | - | - | 土木一般世話役 | 特殊作業員 | 特殊運転手 | 普通作業員 | 軽油 １．２号 パトロール給油 | - | - | - | - | -
|  |  | ｸﾛｰﾗｸﾚｰﾝ(油圧駆動式ｳｲﾝﾁ･ﾗﾁｽｼﾞﾌﾞ型)40～45t吊 | 4156 | 38.74 | 38.74 | - | - | 56.33 | 15.32 | 13.86 | 13.52 | 11.21 | 4.93 | 4.93 | - | - | - | - | クローラクレーン［油圧駆動ウインチ・ラチスジブ］ ４０～４５ｔ吊 |  | - | - | 土木一般世話役 | 特殊作業員 | 特殊運転手 | 普通作業員 | 軽油 １．２号 パトロール給油 | - | - | - | - | -
|  |  | ｸﾛｰﾗｸﾚｰﾝ(油圧駆動式ｳｲﾝﾁ･ﾗﾁｽｼﾞﾌﾞ型)50～55t吊 | 4539.1 | 43.01 | 43.01 | - | - | 51.58 | 14.04 | 12.69 | 12.37 | 10.27 | 5.41 | 5.41 | - | - | - | - | クローラクレーン［油圧駆動ウインチ・ラチスジブ］ ５０～５５ｔ吊 |  | - | - | 土木一般世話役 | 特殊作業員 | 特殊運転手 | 普通作業員 | 軽油 １．２号 パトロール給油 | - | - | - | - | -
|  |  | ｸﾛｰﾗｸﾚｰﾝ(油圧駆動式ｳｲﾝﾁ･ﾗﾁｽｼﾞﾌﾞ型)60～65t吊 | 5141.9 | 48.54 | 48.54 | - | - | 45.49 | 12.36 | 11.2 | 10.92 | 9.06 | 5.97 | 5.97 | - | - | - | - | クローラクレーン［油圧駆動ウインチ・ラチスジブ］ ６０～６５ｔ吊 |  | - | - | 土木一般世話役 | 特殊作業員 | 特殊運転手 | 普通作業員 | 軽油 １．２号 パトロール給油 | - | - | - | - | -
|  |  | ｸﾛｰﾗｸﾚｰﾝ(油圧駆動式ｳｲﾝﾁ･ﾗﾁｽｼﾞﾌﾞ型)80t吊 | 6050.4 | 56.26 | 56.26 | - | - | 38.67 | 10.51 | 9.52 | 9.28 | 7.7 | 5.07 | 5.07 | - | - | - | - | クローラクレーン［油圧駆動ウインチ・ラチスジブ］ ８０ｔ吊 |  | - | - | 土木一般世話役 | 特殊作業員 | 特殊運転手 | 普通作業員 | 軽油 １．２号 パトロール給油 | - | - | - | - | -
|  |  | ｸﾛｰﾗｸﾚｰﾝ(油圧駆動式ｳｲﾝﾁ･ﾗﾁｽｼﾞﾌﾞ型)100t吊 | 7194.3 | 62.36 | 62.36 | - | - | 32.52 | 8.84 | 8 | 7.81 | 6.48 | 5.12 | 5.12 | - | - | - | - | クローラクレーン［油圧駆動ウインチ・ラチスジブ］ １００ｔ吊 |  | - | - | 土木一般世話役 | 特殊作業員 | 特殊運転手 | 普通作業員 | 軽油 １．２号 パトロール給油 | - | - | - | - | -
|  |  | ｸﾛｰﾗｸﾚｰﾝ(油圧駆動式ｳｲﾝﾁ･ﾗﾁｽｼﾞﾌﾞ型)150t吊 | 9264.9 | 70.34 | 70.34 | - | - | 25.24 | 6.86 | 6.21 | 6.06 | 5.03 | 4.42 | 4.42 | - | - | - | - | クローラクレーン［油圧駆動ウインチ・ラチスジブ］ １５０ｔ吊 |  | - | - | 土木一般世話役 | 特殊作業員 | 特殊運転手 | 普通作業員 | 軽油 １．２号 パトロール給油 | - | - | - | - | -
撤去･据付け(乱積) | 0.25t以上6.5t以下 | 無し | ﾗﾌﾃﾚｰﾝｸﾚｰﾝ(油圧伸縮ｼﾞﾌﾞ型)20t吊 | 1612.6 | 28.37 | 28.37 | - | - | 71.63 | 28.66 | 23.17 | 15.75 | - | 0 | - | - | - | - | - | ラフテレーンクレーン ［油圧伸縮ジブ型］２０ｔ吊 | * | - | - | 特殊作業員 | 普通作業員 | 土木一般世話役 | - | - | - | - | - | - | -
|  |  | ﾗﾌﾃﾚｰﾝｸﾚｰﾝ(油圧伸縮ｼﾞﾌﾞ型)25t吊 | 1655.2 | 30.21 | 30.21 | - | - | 69.79 | 27.92 | 22.58 | 15.34 | - | 0 | - | - | - | - | - | ラフテレーンクレーン ［油圧伸縮ジブ型］２５ｔ吊 | * | - | - | 特殊作業員 | 普通作業員 | 土木一般世話役 | - | - | - | - | - | - | -
|  |  | ﾗﾌﾃﾚｰﾝｸﾚｰﾝ(油圧伸縮ｼﾞﾌﾞ型)35t吊 | 1857.4 | 37.8 | 37.8 | - | - | 62.2 | 24.89 | 20.12 | 13.67 | - | 0 | - | - | - | - | - | ラフテレーンクレーン ［油圧伸縮ジブ型］３５ｔ吊 | * | - | - | 特殊作業員 | 普通作業員 | 土木一般世話役 | - | - | - | - | - | - | -
|  |  | ﾗﾌﾃﾚｰﾝｸﾚｰﾝ(油圧伸縮ｼﾞﾌﾞ型)45t吊 | 2001 | 42.27 | 42.27 | - | - | 57.73 | 23.1 | 18.68 | 12.69 | - | 0 | - | - | - | - | - | ラフテレーンクレーン ［油圧伸縮ジブ型］４５ｔ吊 | * | - | - | 特殊作業員 | 普通作業員 | 土木一般世話役 | - | - | - | - | - | - | -
|  |  | ﾗﾌﾃﾚｰﾝｸﾚｰﾝ(油圧伸縮ｼﾞﾌﾞ型)50t吊 | 2059.5 | 43.91 | 43.91 | - | - | 56.09 | 22.45 | 18.14 | 12.33 | - | 0 | - | - | - | - | - | ラフテレーンクレーン ［油圧伸縮ジブ型］５０ｔ吊 | * | - | - | 特殊作業員 | 普通作業員 | 土木一般世話役 | - | - | - | - | - | - | -
|  |  | ｸﾛｰﾗｸﾚｰﾝ(機械駆動式ｳｲﾝﾁ･ﾗﾁｽｼﾞﾌﾞ型)35～40t吊 | 2102.3 | 31.66 | 31.66 | - | - | 65.46 | 21.99 | 17.78 | 12.08 | 10.5 | 2.88 | 2.88 | - | - | - | - | クローラクレーン［機械駆動ウインチ・ラチスジブ］ ３５～４０ｔ吊 |  | - | - | 特殊作業員 | 普通作業員 | 土木一般世話役 | 特殊運転手 | 軽油 １．２号 パトロール給油 | - | - | - | - | -
|  |  | ｸﾛｰﾗｸﾚｰﾝ(機械駆動式ｳｲﾝﾁ･ﾗﾁｽｼﾞﾌﾞ型)45～50t吊 | 2237.2 | 35.56 | 35.56 | - | - | 61.51 | 20.67 | 16.7 | 11.35 | 9.87 | 2.93 | 2.93 | - | - | - | - | クローラクレーン［機械駆動ウインチ・ラチスジブ］ ４５～５０ｔ吊 |  | - | - | 特殊作業員 | 普通作業員 | 土木一般世話役 | 特殊運転手 | 軽油 １．２号 パトロール給油 | - | - | - | - | -
|  |  | ｸﾛｰﾗｸﾚｰﾝ(機械駆動式ｳｲﾝﾁ･ﾗﾁｽｼﾞﾌﾞ型)80t吊 | 3034.2 | 51.35 | 51.35 | - | - | 45.33 | 15.22 | 12.31 | 8.37 | 7.28 | 3.32 | 3.32 | - | - | - | - | クローラクレーン［機械駆動ウインチ・ラチスジブ］ ８０ｔ吊 |  | - | - | 特殊作業員 | 普通作業員 | 土木一般世話役 | 特殊運転手 | 軽油 １．２号 パトロール給油 | - | - | - | - | -
|  |  | ｸﾛｰﾗｸﾚｰﾝ(機械駆動式ｳｲﾝﾁ･ﾗﾁｽｼﾞﾌﾞ型)100t吊 | 3613.4 | 58.55 | 58.55 | - | - | 38.06 | 12.78 | 10.34 | 7.03 | 6.11 | 3.39 | 3.39 | - | - | - | - | クローラクレーン［機械駆動ウインチ・ラチスジブ］ １００ｔ吊 |  | - | - | 特殊作業員 | 普通作業員 | 土木一般世話役 | 特殊運転手 | 軽油 １．２号 パトロール給油 | - | - | - | - | -
|  |  | ｸﾛｰﾗｸﾚｰﾝ(機械駆動式ｳｲﾝﾁ･ﾗﾁｽｼﾞﾌﾞ型)150t吊 | 4347.8 | 65.56 | 65.56 | - | - | 31.63 | 10.62 | 8.59 | 5.84 | 5.08 | 2.81 | 2.81 | - | - | - | - | クローラクレーン［機械駆動ウインチ・ラチスジブ］ １５０ｔ吊 |  | - | - | 特殊作業員 | 普通作業員 | 土木一般世話役 | 特殊運転手 | 軽油 １．２号 パトロール給油 | - | - | - | - | -
|  |  | ｸﾛｰﾗｸﾚｰﾝ(油圧駆動式ｳｲﾝﾁ･ﾗﾁｽｼﾞﾌﾞ型)30～35t吊 | 1942.6 | 24.75 | 24.75 | - | - | 71.04 | 23.81 | 19.24 | 13.07 | 11.56 | 4.21 | 4.21 | - | - | - | - | クローラクレーン［油圧駆動ウインチ・ラチスジブ］ ３０～３５ｔ吊 |  | - | - | 特殊作業員 | 普通作業員 | 土木一般世話役 | 特殊運転手 | 軽油 １．２号 パトロール給油 | - | - | - | - | -
|  |  | ｸﾛｰﾗｸﾚｰﾝ(油圧駆動式ｳｲﾝﾁ･ﾗﾁｽｼﾞﾌﾞ型)40～45t吊 | 2105.7 | 30.57 | 30.57 | - | - | 65.54 | 21.96 | 17.75 | 12.06 | 10.67 | 3.89 | 3.89 | - | - | - | - | クローラクレーン［油圧駆動ウインチ・ラチスジブ］ ４０～４５ｔ吊 |  | - | - | 特殊作業員 | 普通作業員 | 土木一般世話役 | 特殊運転手 | 軽油 １．２号 パトロール給油 | - | - | - | - | -
|  |  | ｸﾛｰﾗｸﾚｰﾝ(油圧駆動式ｳｲﾝﾁ･ﾗﾁｽｼﾞﾌﾞ型)50～55t吊 | 2258.9 | 34.56 | 34.56 | - | - | 61.09 | 20.48 | 16.54 | 11.24 | 9.94 | 4.35 | 4.35 | - | - | - | - | クローラクレーン［油圧駆動ウインチ・ラチスジブ］ ５０～５５ｔ吊 |  | - | - | 特殊作業員 | 普通作業員 | 土木一般世話役 | 特殊運転手 | 軽油 １．２号 パトロール給油 | - | - | - | - | -
|  |  | ｸﾛｰﾗｸﾚｰﾝ(油圧駆動式ｳｲﾝﾁ･ﾗﾁｽｼﾞﾌﾞ型)60～65t吊 | 2499.9 | 39.88 | 39.88 | - | - | 55.21 | 18.51 | 14.95 | 10.16 | 8.98 | 4.91 | 4.91 | - | - | - | - | クローラクレーン［油圧駆動ウインチ・ラチスジブ］ ６０～６５ｔ吊 |  | - | - | 特殊作業員 | 普通作業員 | 土木一般世話役 | 特殊運転手 | 軽油 １．２号 パトロール給油 | - | - | - | - | -
|  |  | ｸﾛｰﾗｸﾚｰﾝ(油圧駆動式ｳｲﾝﾁ･ﾗﾁｽｼﾞﾌﾞ型)80t吊 | 2863.2 | 47.51 | 47.51 | - | - | 48.2 | 16.16 | 13.05 | 8.87 | 7.84 | 4.29 | 4.29 | - | - | - | - | クローラクレーン［油圧駆動ウインチ・ラチスジブ］ ８０ｔ吊 |  | - | - | 特殊作業員 | 普通作業員 | 土木一般世話役 | 特殊運転手 | 軽油 １．２号 パトロール給油 | - | - | - | - | -
|  |  | ｸﾛｰﾗｸﾚｰﾝ(油圧駆動式ｳｲﾝﾁ･ﾗﾁｽｼﾞﾌﾞ型)100t吊 | 3320.7 | 54.04 | 54.04 | - | - | 41.52 | 13.91 | 11.25 | 7.64 | 6.76 | 4.44 | 4.44 | - | - | - | - | クローラクレーン［油圧駆動ウインチ・ラチスジブ］ １００ｔ吊 |  | - | - | 特殊作業員 | 普通作業員 | 土木一般世話役 | 特殊運転手 | 軽油 １．２号 パトロール給油 | - | - | - | - | -
|  |  | ｸﾛｰﾗｸﾚｰﾝ(油圧駆動式ｳｲﾝﾁ･ﾗﾁｽｼﾞﾌﾞ型)150t吊 | 4148.7 | 62.81 | 62.81 | - | - | 33.24 | 11.13 | 9.01 | 6.12 | 5.41 | 3.95 | 3.95 | - | - | - | - | クローラクレーン［油圧駆動ウインチ・ラチスジブ］ １５０ｔ吊 |  | - | - | 特殊作業員 | 普通作業員 | 土木一般世話役 | 特殊運転手 | 軽油 １．２号 パトロール給油 | - | - | - | - | -
|  | 有り | ﾗﾌﾃﾚｰﾝｸﾚｰﾝ(油圧伸縮ｼﾞﾌﾞ型)20t吊 | 2017.4 | 28.47 | 28.47 | - | - | 71.53 | 28.58 | 23.1 | 15.81 | - | 0 | - | - | - | - | - | ラフテレーンクレーン ［油圧伸縮ジブ型］２０ｔ吊 | * | - | - | 特殊作業員 | 普通作業員 | 土木一般世話役 | - | - | - | - | - | - | -
|  |  | ﾗﾌﾃﾚｰﾝｸﾚｰﾝ(油圧伸縮ｼﾞﾌﾞ型)25t吊 | 2070.9 | 30.32 | 30.32 | - | - | 69.68 | 27.83 | 22.51 | 15.4 | - | 0 | - | - | - | - | - | ラフテレーンクレーン ［油圧伸縮ジブ型］２５ｔ吊 | * | - | - | 特殊作業員 | 普通作業員 | 土木一般世話役 | - | - | - | - | - | - | -
|  |  | ﾗﾌﾃﾚｰﾝｸﾚｰﾝ(油圧伸縮ｼﾞﾌﾞ型)35t吊 | 2324.7 | 37.93 | 37.93 | - | - | 62.07 | 24.79 | 20.05 | 13.72 | - | 0 | - | - | - | - | - | ラフテレーンクレーン ［油圧伸縮ジブ型］３５ｔ吊 | * | - | - | 特殊作業員 | 普通作業員 | 土木一般世話役 | - | - | - | - | - | - | -
|  |  | ﾗﾌﾃﾚｰﾝｸﾚｰﾝ(油圧伸縮ｼﾞﾌﾞ型)45t吊 | 2505.1 | 42.39 | 42.39 | - | - | 57.61 | 23.01 | 18.61 | 12.73 | - | 0 | - | - | - | - | - | ラフテレーンクレーン ［油圧伸縮ジブ型］４５ｔ吊 | * | - | - | 特殊作業員 | 普通作業員 | 土木一般世話役 | - | - | - | - | - | - | -
|  |  | ﾗﾌﾃﾚｰﾝｸﾚｰﾝ(油圧伸縮ｼﾞﾌﾞ型)50t吊 | 2578.5 | 44.04 | 44.04 | - | - | 55.96 | 22.35 | 18.08 | 12.37 | - | 0 | - | - | - | - | - | ラフテレーンクレーン ［油圧伸縮ジブ型］５０ｔ吊 | * | - | - | 特殊作業員 | 普通作業員 | 土木一般世話役 | - | - | - | - | - | - | -
|  |  | ｸﾛｰﾗｸﾚｰﾝ(機械駆動式ｳｲﾝﾁ･ﾗﾁｽｼﾞﾌﾞ型)35～40t吊 | 2626.9 | 31.67 | 31.67 | - | - | 65.45 | 21.96 | 17.74 | 12.14 | 10.51 | 2.88 | 2.88 | - | - | - | - | クローラクレーン［機械駆動ウインチ・ラチスジブ］ ３５～４０ｔ吊 |  | - | - | 特殊作業員 | 普通作業員 | 土木一般世話役 | 特殊運転手 | 軽油 １．２号 パトロール給油 | - | - | - | - | -
|  |  | ｸﾛｰﾗｸﾚｰﾝ(機械駆動式ｳｲﾝﾁ･ﾗﾁｽｼﾞﾌﾞ型)45～50t吊 | 2795.6 | 35.57 | 35.57 | - | - | 61.5 | 20.64 | 16.67 | 11.4 | 9.87 | 2.93 | 2.93 | - | - | - | - | クローラクレーン［機械駆動ウインチ・ラチスジブ］ ４５～５０ｔ吊 |  | - | - | 特殊作業員 | 普通作業員 | 土木一般世話役 | 特殊運転手 | 軽油 １．２号 パトロール給油 | - | - | - | - | -
|  |  | ｸﾛｰﾗｸﾚｰﾝ(機械駆動式ｳｲﾝﾁ･ﾗﾁｽｼﾞﾌﾞ型)80t吊 | 3791.7 | 51.36 | 51.36 | - | - | 45.32 | 15.19 | 12.29 | 8.41 | 7.28 | 3.32 | 3.32 | - | - | - | - | クローラクレーン［機械駆動ウインチ・ラチスジブ］ ８０ｔ吊 |  | - | - | 特殊作業員 | 普通作業員 | 土木一般世話役 | 特殊運転手 | 軽油 １．２号 パトロール給油 | - | - | - | - | -
|  |  | ｸﾛｰﾗｸﾚｰﾝ(機械駆動式ｳｲﾝﾁ･ﾗﾁｽｼﾞﾌﾞ型)100t吊 | 4515.8 | 58.57 | 58.57 | - | - | 38.04 | 12.75 | 10.32 | 7.06 | 6.11 | 3.39 | 3.39 | - | - | - | - | クローラクレーン［機械駆動ウインチ・ラチスジブ］ １００ｔ吊 |  | - | - | 特殊作業員 | 普通作業員 | 土木一般世話役 | 特殊運転手 | 軽油 １．２号 パトロール給油 | - | - | - | - | -
|  |  | ｸﾛｰﾗｸﾚｰﾝ(機械駆動式ｳｲﾝﾁ･ﾗﾁｽｼﾞﾌﾞ型)150t吊 | 5433.8 | 65.57 | 65.57 | - | - | 31.62 | 10.6 | 8.57 | 5.87 | 5.08 | 2.81 | 2.81 | - | - | - | - | クローラクレーン［機械駆動ウインチ・ラチスジブ］ １５０ｔ吊 |  | - | - | 特殊作業員 | 普通作業員 | 土木一般世話役 | 特殊運転手 | 軽油 １．２号 パトロール給油 | - | - | - | - | -
|  |  | ｸﾛｰﾗｸﾚｰﾝ(油圧駆動式ｳｲﾝﾁ･ﾗﾁｽｼﾞﾌﾞ型)30～35t吊 | 2428 | 24.77 | 24.77 | - | - | 71.01 | 23.75 | 19.2 | 13.13 | 11.57 | 4.22 | 4.22 | - | - | - | - | クローラクレーン［油圧駆動ウインチ・ラチスジブ］ ３０～３５ｔ吊 |  | - | - | 特殊作業員 | 普通作業員 | 土木一般世話役 | 特殊運転手 | 軽油 １．２号 パトロール給油 | - | - | - | - | -
|  |  | ｸﾛｰﾗｸﾚｰﾝ(油圧駆動式ｳｲﾝﾁ･ﾗﾁｽｼﾞﾌﾞ型)40～45t吊 | 2632.1 | 30.6 | 30.6 | - | - | 65.51 | 21.91 | 17.71 | 12.11 | 10.68 | 3.89 | 3.89 | - | - | - | - | クローラクレーン［油圧駆動ウインチ・ラチスジブ］ ４０～４５ｔ吊 |  | - | - | 特殊作業員 | 普通作業員 | 土木一般世話役 | 特殊運転手 | 軽油 １．２号 パトロール給油 | - | - | - | - | -
|  |  | ｸﾛｰﾗｸﾚｰﾝ(油圧駆動式ｳｲﾝﾁ･ﾗﾁｽｼﾞﾌﾞ型)50～55t吊 | 2823.7 | 34.58 | 34.58 | - | - | 61.07 | 20.43 | 16.51 | 11.29 | 9.95 | 4.35 | 4.35 | - | - | - | - | クローラクレーン［油圧駆動ウインチ・ラチスジブ］ ５０～５５ｔ吊 |  | - | - | 特殊作業員 | 普通作業員 | 土木一般世話役 | 特殊運転手 | 軽油 １．２号 パトロール給油 | - | - | - | - | -
|  |  | ｸﾛｰﾗｸﾚｰﾝ(油圧駆動式ｳｲﾝﾁ･ﾗﾁｽｼﾞﾌﾞ型)60～65t吊 | 3125.2 | 39.91 | 39.91 | - | - | 55.18 | 18.47 | 14.91 | 10.2 | 8.99 | 4.91 | 4.91 | - | - | - | - | クローラクレーン［油圧駆動ウインチ・ラチスジブ］ ６０～６５ｔ吊 |  | - | - | 特殊作業員 | 普通作業員 | 土木一般世話役 | 特殊運転手 | 軽油 １．２号 パトロール給油 | - | - | - | - | -
|  |  | ｸﾛｰﾗｸﾚｰﾝ(油圧駆動式ｳｲﾝﾁ･ﾗﾁｽｼﾞﾌﾞ型)80t吊 | 3579.7 | 47.54 | 47.54 | - | - | 48.17 | 16.11 | 13.02 | 8.91 | 7.85 | 4.29 | 4.29 | - | - | - | - | クローラクレーン［油圧駆動ウインチ・ラチスジブ］ ８０ｔ吊 |  | - | - | 特殊作業員 | 普通作業員 | 土木一般世話役 | 特殊運転手 | 軽油 １．２号 パトロール給油 | - | - | - | - | -
|  |  | ｸﾛｰﾗｸﾚｰﾝ(油圧駆動式ｳｲﾝﾁ･ﾗﾁｽｼﾞﾌﾞ型)100t吊 | 4152 | 54.06 | 54.06 | - | - | 41.5 | 13.87 | 11.22 | 7.68 | 6.77 | 4.44 | 4.44 | - | - | - | - | クローラクレーン［油圧駆動ウインチ・ラチスジブ］ １００ｔ吊 |  | - | - | 特殊作業員 | 普通作業員 | 土木一般世話役 | 特殊運転手 | 軽油 １．２号 パトロール給油 | - | - | - | - | -
|  |  | ｸﾛｰﾗｸﾚｰﾝ(油圧駆動式ｳｲﾝﾁ･ﾗﾁｽｼﾞﾌﾞ型)150t吊 | 5187.8 | 62.85 | 62.85 | - | - | 33.2 | 11.1 | 8.98 | 6.14 | 5.41 | 3.95 | 3.95 | - | - | - | - | クローラクレーン［油圧駆動ウインチ・ラチスジブ］ １５０ｔ吊 |  | - | - | 特殊作業員 | 普通作業員 | 土木一般世話役 | 特殊運転手 | 軽油 １．２号 パトロール給油 | - | - | - | - | -
| 6.5tを超え12.5t以下 | 無し | ﾗﾌﾃﾚｰﾝｸﾚｰﾝ(油圧伸縮ｼﾞﾌﾞ型)20t吊 | 2120.9 | 28.38 | 28.38 | - | - | 71.62 | 28.65 | 23.16 | 15.76 | - | 0 | - | - | - | - | - | ラフテレーンクレーン ［油圧伸縮ジブ型］２０ｔ吊 | * | - | - | 特殊作業員 | 普通作業員 | 土木一般世話役 | - | - | - | - | - | - | -
|  |  | ﾗﾌﾃﾚｰﾝｸﾚｰﾝ(油圧伸縮ｼﾞﾌﾞ型)25t吊 | 2176.9 | 30.22 | 30.22 | - | - | 69.78 | 27.92 | 22.57 | 15.35 | - | 0 | - | - | - | - | - | ラフテレーンクレーン ［油圧伸縮ジブ型］２５ｔ吊 | * | - | - | 特殊作業員 | 普通作業員 | 土木一般世話役 | - | - | - | - | - | - | -
|  |  | ﾗﾌﾃﾚｰﾝｸﾚｰﾝ(油圧伸縮ｼﾞﾌﾞ型)35t吊 | 2442.9 | 37.82 | 37.82 | - | - | 62.18 | 24.88 | 20.11 | 13.68 | - | 0 | - | - | - | - | - | ラフテレーンクレーン ［油圧伸縮ジブ型］３５ｔ吊 | * | - | - | 特殊作業員 | 普通作業員 | 土木一般世話役 | - | - | - | - | - | - | -
|  |  | ﾗﾌﾃﾚｰﾝｸﾚｰﾝ(油圧伸縮ｼﾞﾌﾞ型)45t吊 | 2631.9 | 42.28 | 42.28 | - | - | 57.72 | 23.09 | 18.67 | 12.7 | - | 0 | - | - | - | - | - | ラフテレーンクレーン ［油圧伸縮ジブ型］４５ｔ吊 | * | - | - | 特殊作業員 | 普通作業員 | 土木一般世話役 | - | - | - | - | - | - | -
|  |  | ﾗﾌﾃﾚｰﾝｸﾚｰﾝ(油圧伸縮ｼﾞﾌﾞ型)50t吊 | 2708.9 | 43.93 | 43.93 | - | - | 56.07 | 22.43 | 18.14 | 12.33 | - | 0 | - | - | - | - | - | ラフテレーンクレーン ［油圧伸縮ジブ型］５０ｔ吊 | * | - | - | 特殊作業員 | 普通作業員 | 土木一般世話役 | - | - | - | - | - | - | -
|  |  | ｸﾛｰﾗｸﾚｰﾝ(機械駆動式ｳｲﾝﾁ･ﾗﾁｽｼﾞﾌﾞ型)35～40t吊 | 2765.5 | 31.68 | 31.68 | - | - | 65.44 | 21.99 | 17.76 | 12.08 | 10.51 | 2.88 | 2.88 | - | - | - | - | クローラクレーン［機械駆動ウインチ・ラチスジブ］ ３５～４０ｔ吊 |  | - | - | 特殊作業員 | 普通作業員 | 土木一般世話役 | 特殊運転手 | 軽油 １．２号 パトロール給油 | - | - | - | - | -
|  |  | ｸﾛｰﾗｸﾚｰﾝ(機械駆動式ｳｲﾝﾁ･ﾗﾁｽｼﾞﾌﾞ型)45～50t吊 | 2943.1 | 35.57 | 35.57 | - | - | 61.5 | 20.66 | 16.69 | 11.35 | 9.88 | 2.93 | 2.93 | - | - | - | - | クローラクレーン［機械駆動ウインチ・ラチスジブ］ ４５～５０ｔ吊 |  | - | - | 特殊作業員 | 普通作業員 | 土木一般世話役 | 特殊運転手 | 軽油 １．２号 パトロール給油 | - | - | - | - | -
|  |  | ｸﾛｰﾗｸﾚｰﾝ(機械駆動式ｳｲﾝﾁ･ﾗﾁｽｼﾞﾌﾞ型)80t吊 | 3992 | 51.37 | 51.37 | - | - | 45.31 | 15.21 | 12.3 | 8.37 | 7.28 | 3.32 | 3.32 | - | - | - | - | クローラクレーン［機械駆動ウインチ・ラチスジブ］ ８０ｔ吊 |  | - | - | 特殊作業員 | 普通作業員 | 土木一般世話役 | 特殊運転手 | 軽油 １．２号 パトロール給油 | - | - | - | - | -
|  |  | ｸﾛｰﾗｸﾚｰﾝ(機械駆動式ｳｲﾝﾁ･ﾗﾁｽｼﾞﾌﾞ型)100t吊 | 4754.4 | 58.57 | 58.57 | - | - | 38.04 | 12.77 | 10.33 | 7.03 | 6.11 | 3.39 | 3.39 | - | - | - | - | クローラクレーン［機械駆動ウインチ・ラチスジブ］ １００ｔ吊 |  | - | - | 特殊作業員 | 普通作業員 | 土木一般世話役 | 特殊運転手 | 軽油 １．２号 パトロール給油 | - | - | - | - | -
|  |  | ｸﾛｰﾗｸﾚｰﾝ(機械駆動式ｳｲﾝﾁ･ﾗﾁｽｼﾞﾌﾞ型)150t吊 | 5721 | 65.58 | 65.58 | - | - | 31.61 | 10.61 | 8.58 | 5.84 | 5.08 | 2.81 | 2.81 | - | - | - | - | クローラクレーン［機械駆動ウインチ・ラチスジブ］ １５０ｔ吊 |  | - | - | 特殊作業員 | 普通作業員 | 土木一般世話役 | 特殊運転手 | 軽油 １．２号 パトロール給油 | - | - | - | - | -
|  |  | ｸﾛｰﾗｸﾚｰﾝ(油圧駆動式ｳｲﾝﾁ･ﾗﾁｽｼﾞﾌﾞ型)30～35t吊 | 2555.9 | 24.77 | 24.77 | - | - | 71.01 | 23.79 | 19.22 | 13.07 | 11.57 | 4.22 | 4.22 | - | - | - | - | クローラクレーン［油圧駆動ウインチ・ラチスジブ］ ３０～３５ｔ吊 |  | - | - | 特殊作業員 | 普通作業員 | 土木一般世話役 | 特殊運転手 | 軽油 １．２号 パトロール給油 | - | - | - | - | -
|  |  | ｸﾛｰﾗｸﾚｰﾝ(油圧駆動式ｳｲﾝﾁ･ﾗﾁｽｼﾞﾌﾞ型)40～45t吊 | 2770.7 | 30.6 | 30.6 | - | - | 65.51 | 21.94 | 17.73 | 12.06 | 10.68 | 3.89 | 3.89 | - | - | - | - | クローラクレーン［油圧駆動ウインチ・ラチスジブ］ ４０～４５ｔ吊 |  | - | - | 特殊作業員 | 普通作業員 | 土木一般世話役 | 特殊運転手 | 軽油 １．２号 パトロール給油 | - | - | - | - | -
|  |  | ｸﾛｰﾗｸﾚｰﾝ(油圧駆動式ｳｲﾝﾁ･ﾗﾁｽｼﾞﾌﾞ型)50～55t吊 | 2972.5 | 34.59 | 34.59 | - | - | 61.06 | 20.45 | 16.53 | 11.24 | 9.95 | 4.35 | 4.35 | - | - | - | - | クローラクレーン［油圧駆動ウインチ・ラチスジブ］ ５０～５５ｔ吊 |  | - | - | 特殊作業員 | 普通作業員 | 土木一般世話役 | 特殊運転手 | 軽油 １．２号 パトロール給油 | - | - | - | - | -
|  |  | ｸﾛｰﾗｸﾚｰﾝ(油圧駆動式ｳｲﾝﾁ･ﾗﾁｽｼﾞﾌﾞ型)60～65t吊 | 3289.9 | 39.91 | 39.91 | - | - | 55.17 | 18.49 | 14.93 | 10.15 | 8.99 | 4.92 | 4.92 | - | - | - | - | クローラクレーン［油圧駆動ウインチ・ラチスジブ］ ６０～６５ｔ吊 |  | - | - | 特殊作業員 | 普通作業員 | 土木一般世話役 | 特殊運転手 | 軽油 １．２号 パトロール給油 | - | - | - | - | -
|  |  | ｸﾛｰﾗｸﾚｰﾝ(油圧駆動式ｳｲﾝﾁ･ﾗﾁｽｼﾞﾌﾞ型)80t吊 | 3768.3 | 47.54 | 47.54 | - | - | 48.17 | 16.14 | 13.04 | 8.86 | 7.85 | 4.29 | 4.29 | - | - | - | - | クローラクレーン［油圧駆動ウインチ・ラチスジブ］ ８０ｔ吊 |  | - | - | 特殊作業員 | 普通作業員 | 土木一般世話役 | 特殊運転手 | 軽油 １．２号 パトロール給油 | - | - | - | - | -
|  |  | ｸﾛｰﾗｸﾚｰﾝ(油圧駆動式ｳｲﾝﾁ･ﾗﾁｽｼﾞﾌﾞ型)100t吊 | 4370.8 | 54.06 | 54.06 | - | - | 41.5 | 13.89 | 11.24 | 7.64 | 6.77 | 4.44 | 4.44 | - | - | - | - | クローラクレーン［油圧駆動ウインチ・ラチスジブ］ １００ｔ吊 |  | - | - | 特殊作業員 | 普通作業員 | 土木一般世話役 | 特殊運転手 | 軽油 １．２号 パトロール給油 | - | - | - | - | -
|  |  | ｸﾛｰﾗｸﾚｰﾝ(油圧駆動式ｳｲﾝﾁ･ﾗﾁｽｼﾞﾌﾞ型)150t吊 | 5461.3 | 62.85 | 62.85 | - | - | 33.2 | 11.11 | 8.99 | 6.12 | 5.41 | 3.95 | 3.95 | - | - | - | - | クローラクレーン［油圧駆動ウインチ・ラチスジブ］ １５０ｔ吊 |  | - | - | 特殊作業員 | 普通作業員 | 土木一般世話役 | 特殊運転手 | 軽油 １．２号 パトロール給油 | - | - | - | - | -
|  | 有り | ﾗﾌﾃﾚｰﾝｸﾚｰﾝ(油圧伸縮ｼﾞﾌﾞ型)20t吊 | 2629.1 | 28.39 | 28.39 | - | - | 71.61 | 28.64 | 23.16 | 15.76 | - | 0 | - | - | - | - | - | ラフテレーンクレーン ［油圧伸縮ジブ型］２０ｔ吊 | * | - | - | 特殊作業員 | 普通作業員 | 土木一般世話役 | - | - | - | - | - | - | -
|  |  | ﾗﾌﾃﾚｰﾝｸﾚｰﾝ(油圧伸縮ｼﾞﾌﾞ型)25t吊 | 2698.5 | 30.23 | 30.23 | - | - | 69.77 | 27.92 | 22.56 | 15.35 | - | 0 | - | - | - | - | - | ラフテレーンクレーン ［油圧伸縮ジブ型］２５ｔ吊 | * | - | - | 特殊作業員 | 普通作業員 | 土木一般世話役 | - | - | - | - | - | - | -
|  |  | ﾗﾌﾃﾚｰﾝｸﾚｰﾝ(油圧伸縮ｼﾞﾌﾞ型)35t吊 | 3028.3 | 37.83 | 37.83 | - | - | 62.17 | 24.87 | 20.11 | 13.68 | - | 0 | - | - | - | - | - | ラフテレーンクレーン ［油圧伸縮ジブ型］３５ｔ吊 | * | - | - | 特殊作業員 | 普通作業員 | 土木一般世話役 | - | - | - | - | - | - | -
|  |  | ﾗﾌﾃﾚｰﾝｸﾚｰﾝ(油圧伸縮ｼﾞﾌﾞ型)45t吊 | 3262.7 | 42.29 | 42.29 | - | - | 57.71 | 23.09 | 18.66 | 12.7 | - | 0 | - | - | - | - | - | ラフテレーンクレーン ［油圧伸縮ジブ型］４５ｔ吊 | * | - | - | 特殊作業員 | 普通作業員 | 土木一般世話役 | - | - | - | - | - | - | -
|  |  | ﾗﾌﾃﾚｰﾝｸﾚｰﾝ(油圧伸縮ｼﾞﾌﾞ型)50t吊 | 3358.2 | 43.94 | 43.94 | - | - | 56.06 | 22.42 | 18.13 | 12.34 | - | 0 | - | - | - | - | - | ラフテレーンクレーン ［油圧伸縮ジブ型］５０ｔ吊 | * | - | - | 特殊作業員 | 普通作業員 | 土木一般世話役 | - | - | - | - | - | - | -
|  |  | ｸﾛｰﾗｸﾚｰﾝ(機械駆動式ｳｲﾝﾁ･ﾗﾁｽｼﾞﾌﾞ型)35～40t吊 | 3427.4 | 31.67 | 31.67 | - | - | 65.45 | 21.99 | 17.76 | 12.09 | 10.51 | 2.88 | 2.88 | - | - | - | - | クローラクレーン［機械駆動ウインチ・ラチスジブ］ ３５～４０ｔ吊 |  | - | - | 特殊作業員 | 普通作業員 | 土木一般世話役 | 特殊運転手 | 軽油 １．２号 パトロール給油 | - | - | - | - | -
|  |  | ｸﾛｰﾗｸﾚｰﾝ(機械駆動式ｳｲﾝﾁ･ﾗﾁｽｼﾞﾌﾞ型)45～50t吊 | 3647.4 | 35.57 | 35.57 | - | - | 61.5 | 20.66 | 16.69 | 11.36 | 9.87 | 2.93 | 2.93 | - | - | - | - | クローラクレーン［機械駆動ウインチ・ラチスジブ］ ４５～５０ｔ吊 |  | - | - | 特殊作業員 | 普通作業員 | 土木一般世話役 | 特殊運転手 | 軽油 １．２号 パトロール給油 | - | - | - | - | -
|  |  | ｸﾛｰﾗｸﾚｰﾝ(機械駆動式ｳｲﾝﾁ･ﾗﾁｽｼﾞﾌﾞ型)80t吊 | 4947.1 | 51.36 | 51.36 | - | - | 45.32 | 15.21 | 12.31 | 8.37 | 7.28 | 3.32 | 3.32 | - | - | - | - | クローラクレーン［機械駆動ウインチ・ラチスジブ］ ８０ｔ吊 |  | - | - | 特殊作業員 | 普通作業員 | 土木一般世話役 | 特殊運転手 | 軽油 １．２号 パトロール給油 | - | - | - | - | -
|  |  | ｸﾛｰﾗｸﾚｰﾝ(機械駆動式ｳｲﾝﾁ･ﾗﾁｽｼﾞﾌﾞ型)100t吊 | 5891.7 | 58.57 | 58.57 | - | - | 38.04 | 12.77 | 10.33 | 7.03 | 6.11 | 3.39 | 3.39 | - | - | - | - | クローラクレーン［機械駆動ウインチ・ラチスジブ］ １００ｔ吊 |  | - | - | 特殊作業員 | 普通作業員 | 土木一般世話役 | 特殊運転手 | 軽油 １．２号 パトロール給油 | - | - | - | - | -
|  |  | ｸﾛｰﾗｸﾚｰﾝ(機械駆動式ｳｲﾝﾁ･ﾗﾁｽｼﾞﾌﾞ型)150t吊 | 7089.4 | 65.57 | 65.57 | - | - | 31.62 | 10.61 | 8.59 | 5.84 | 5.08 | 2.81 | 2.81 | - | - | - | - | クローラクレーン［機械駆動ウインチ・ラチスジブ］ １５０ｔ吊 |  | - | - | 特殊作業員 | 普通作業員 | 土木一般世話役 | 特殊運転手 | 軽油 １．２号 パトロール給油 | - | - | - | - | -
|  |  | ｸﾛｰﾗｸﾚｰﾝ(油圧駆動式ｳｲﾝﾁ･ﾗﾁｽｼﾞﾌﾞ型)30～35t吊 | 3167.2 | 24.76 | 24.76 | - | - | 71.02 | 23.79 | 19.22 | 13.08 | 11.57 | 4.22 | 4.22 | - | - | - | - | クローラクレーン［油圧駆動ウインチ・ラチスジブ］ ３０～３５ｔ吊 |  | - | - | 特殊作業員 | 普通作業員 | 土木一般世話役 | 特殊運転手 | 軽油 １．２号 パトロール給油 | - | - | - | - | -
|  |  | ｸﾛｰﾗｸﾚｰﾝ(油圧駆動式ｳｲﾝﾁ･ﾗﾁｽｼﾞﾌﾞ型)40～45t吊 | 3433.2 | 30.59 | 30.59 | - | - | 65.52 | 21.95 | 17.73 | 12.07 | 10.67 | 3.89 | 3.89 | - | - | - | - | クローラクレーン［油圧駆動ウインチ・ラチスジブ］ ４０～４５ｔ吊 |  | - | - | 特殊作業員 | 普通作業員 | 土木一般世話役 | 特殊運転手 | 軽油 １．２号 パトロール給油 | - | - | - | - | -
|  |  | ｸﾛｰﾗｸﾚｰﾝ(油圧駆動式ｳｲﾝﾁ･ﾗﾁｽｼﾞﾌﾞ型)50～55t吊 | 3683.2 | 34.57 | 34.57 | - | - | 61.08 | 20.46 | 16.53 | 11.25 | 9.95 | 4.35 | 4.35 | - | - | - | - | クローラクレーン［油圧駆動ウインチ・ラチスジブ］ ５０～５５ｔ吊 |  | - | - | 特殊作業員 | 普通作業員 | 土木一般世話役 | 特殊運転手 | 軽油 １．２号 パトロール給油 | - | - | - | - | -
|  |  | ｸﾛｰﾗｸﾚｰﾝ(油圧駆動式ｳｲﾝﾁ･ﾗﾁｽｼﾞﾌﾞ型)60～65t吊 | 4076.3 | 39.9 | 39.9 | - | - | 55.19 | 18.5 | 14.93 | 10.16 | 8.99 | 4.91 | 4.91 | - | - | - | - | クローラクレーン［油圧駆動ウインチ・ラチスジブ］ ６０～６５ｔ吊 |  | - | - | 特殊作業員 | 普通作業員 | 土木一般世話役 | 特殊運転手 | 軽油 １．２号 パトロール給油 | - | - | - | - | -
|  |  | ｸﾛｰﾗｸﾚｰﾝ(油圧駆動式ｳｲﾝﾁ･ﾗﾁｽｼﾞﾌﾞ型)80t吊 | 4669 | 47.53 | 47.53 | - | - | 48.18 | 16.14 | 13.04 | 8.87 | 7.85 | 4.29 | 4.29 | - | - | - | - | クローラクレーン［油圧駆動ウインチ・ラチスジブ］ ８０ｔ吊 |  | - | - | 特殊作業員 | 普通作業員 | 土木一般世話役 | 特殊運転手 | 軽油 １．２号 パトロール給油 | - | - | - | - | -
|  |  | ｸﾛｰﾗｸﾚｰﾝ(油圧駆動式ｳｲﾝﾁ･ﾗﾁｽｼﾞﾌﾞ型)100t吊 | 5415.3 | 54.06 | 54.06 | - | - | 41.5 | 13.89 | 11.24 | 7.65 | 6.76 | 4.44 | 4.44 | - | - | - | - | クローラクレーン［油圧駆動ウインチ・ラチスジブ］ １００ｔ吊 |  | - | - | 特殊作業員 | 普通作業員 | 土木一般世話役 | 特殊運転手 | 軽油 １．２号 パトロール給油 | - | - | - | - | -
|  |  | ｸﾛｰﾗｸﾚｰﾝ(油圧駆動式ｳｲﾝﾁ･ﾗﾁｽｼﾞﾌﾞ型)150t吊 | 6766.1 | 62.83 | 62.83 | - | - | 33.22 | 11.12 | 9 | 6.12 | 5.41 | 3.95 | 3.95 | - | - | - | - | クローラクレーン［油圧駆動ウインチ・ラチスジブ］ １５０ｔ吊 |  | - | - | 特殊作業員 | 普通作業員 | 土木一般世話役 | 特殊運転手 | 軽油 １．２号 パトロール給油 | - | - | - | - | -
| 12.5tを超え35.5t以下 | 無し | ﾗﾌﾃﾚｰﾝｸﾚｰﾝ(油圧伸縮ｼﾞﾌﾞ型)20t吊 | 2816 | 28.46 | 28.46 | - | - | 71.54 | 28.59 | 23.11 | 15.8 | - | 0 | - | - | - | - | - | ラフテレーンクレーン ［油圧伸縮ジブ型］２０ｔ吊 | * | - | - | 特殊作業員 | 普通作業員 | 土木一般世話役 | - | - | - | - | - | - | -
|  |  | ﾗﾌﾃﾚｰﾝｸﾚｰﾝ(油圧伸縮ｼﾞﾌﾞ型)25t吊 | 2890.6 | 30.3 | 30.3 | - | - | 69.7 | 27.85 | 22.52 | 15.39 | - | 0 | - | - | - | - | - | ラフテレーンクレーン ［油圧伸縮ジブ型］２５ｔ吊 | * | - | - | 特殊作業員 | 普通作業員 | 土木一般世話役 | - | - | - | - | - | - | -
|  |  | ﾗﾌﾃﾚｰﾝｸﾚｰﾝ(油圧伸縮ｼﾞﾌﾞ型)35t吊 | 3244.7 | 37.91 | 37.91 | - | - | 62.09 | 24.81 | 20.06 | 13.71 | - | 0 | - | - | - | - | - | ラフテレーンクレーン ［油圧伸縮ジブ型］３５ｔ吊 | * | - | - | 特殊作業員 | 普通作業員 | 土木一般世話役 | - | - | - | - | - | - | -
|  |  | ﾗﾌﾃﾚｰﾝｸﾚｰﾝ(油圧伸縮ｼﾞﾌﾞ型)45t吊 | 3496.4 | 42.38 | 42.38 | - | - | 57.62 | 23.03 | 18.61 | 12.72 | - | 0 | - | - | - | - | - | ラフテレーンクレーン ［油圧伸縮ジブ型］４５ｔ吊 | * | - | - | 特殊作業員 | 普通作業員 | 土木一般世話役 | - | - | - | - | - | - | -
|  |  | ﾗﾌﾃﾚｰﾝｸﾚｰﾝ(油圧伸縮ｼﾞﾌﾞ型)50t吊 | 3598.9 | 44.02 | 44.02 | - | - | 55.98 | 22.38 | 18.08 | 12.36 | - | 0 | - | - | - | - | - | ラフテレーンクレーン ［油圧伸縮ジブ型］５０ｔ吊 | * | - | - | 特殊作業員 | 普通作業員 | 土木一般世話役 | - | - | - | - | - | - | -
|  |  | ｸﾛｰﾗｸﾚｰﾝ(機械駆動式ｳｲﾝﾁ･ﾗﾁｽｼﾞﾌﾞ型)35～40t吊 | 3666.5 | 31.66 | 31.66 | - | - | 65.46 | 21.98 | 17.75 | 12.13 | 10.5 | 2.88 | 2.88 | - | - | - | - | クローラクレーン［機械駆動ウインチ・ラチスジブ］ ３５～４０ｔ吊 |  | - | - | 特殊作業員 | 普通作業員 | 土木一般世話役 | 特殊運転手 | 軽油 １．２号 パトロール給油 | - | - | - | - | -
|  |  | ｸﾛｰﾗｸﾚｰﾝ(機械駆動式ｳｲﾝﾁ･ﾗﾁｽｼﾞﾌﾞ型)45～50t吊 | 3901.9 | 35.56 | 35.56 | - | - | 61.51 | 20.64 | 16.68 | 11.4 | 9.87 | 2.93 | 2.93 | - | - | - | - | クローラクレーン［機械駆動ウインチ・ラチスジブ］ ４５～５０ｔ吊 |  | - | - | 特殊作業員 | 普通作業員 | 土木一般世話役 | 特殊運転手 | 軽油 １．２号 パトロール給油 | - | - | - | - | -
|  |  | ｸﾛｰﾗｸﾚｰﾝ(機械駆動式ｳｲﾝﾁ･ﾗﾁｽｼﾞﾌﾞ型)80t吊 | 5291.8 | 51.35 | 51.35 | - | - | 45.33 | 15.2 | 12.3 | 8.4 | 7.28 | 3.32 | 3.32 | - | - | - | - | クローラクレーン［機械駆動ウインチ・ラチスジブ］ ８０ｔ吊 |  | - | - | 特殊作業員 | 普通作業員 | 土木一般世話役 | 特殊運転手 | 軽油 １．２号 パトロール給油 | - | - | - | - | -
|  |  | ｸﾛｰﾗｸﾚｰﾝ(機械駆動式ｳｲﾝﾁ･ﾗﾁｽｼﾞﾌﾞ型)100t吊 | 6302 | 58.55 | 58.55 | - | - | 38.06 | 12.76 | 10.33 | 7.06 | 6.11 | 3.39 | 3.39 | - | - | - | - | クローラクレーン［機械駆動ウインチ・ラチスジブ］ １００ｔ吊 |  | - | - | 特殊作業員 | 普通作業員 | 土木一般世話役 | 特殊運転手 | 軽油 １．２号 パトロール給油 | - | - | - | - | -
|  |  | ｸﾛｰﾗｸﾚｰﾝ(機械駆動式ｳｲﾝﾁ･ﾗﾁｽｼﾞﾌﾞ型)150t吊 | 7582.9 | 65.57 | 65.57 | - | - | 31.62 | 10.6 | 8.58 | 5.86 | 5.08 | 2.81 | 2.81 | - | - | - | - | クローラクレーン［機械駆動ウインチ・ラチスジブ］ １５０ｔ吊 |  | - | - | 特殊作業員 | 普通作業員 | 土木一般世話役 | 特殊運転手 | 軽油 １．２号 パトロール給油 | - | - | - | - | -
|  |  | ｸﾛｰﾗｸﾚｰﾝ(油圧駆動式ｳｲﾝﾁ･ﾗﾁｽｼﾞﾌﾞ型)30～35t吊 | 3388.7 | 24.76 | 24.76 | - | - | 71.03 | 23.76 | 19.21 | 13.13 | 11.57 | 4.21 | 4.21 | - | - | - | - | クローラクレーン［油圧駆動ウインチ・ラチスジブ］ ３０～３５ｔ吊 |  | - | - | 特殊作業員 | 普通作業員 | 土木一般世話役 | 特殊運転手 | 軽油 １．２号 パトロール給油 | - | - | - | - | -
|  |  | ｸﾛｰﾗｸﾚｰﾝ(油圧駆動式ｳｲﾝﾁ･ﾗﾁｽｼﾞﾌﾞ型)40～45t吊 | 3673.4 | 30.59 | 30.59 | - | - | 65.52 | 21.92 | 17.72 | 12.11 | 10.67 | 3.89 | 3.89 | - | - | - | - | クローラクレーン［油圧駆動ウインチ・ラチスジブ］ ４０～４５ｔ吊 |  | - | - | 特殊作業員 | 普通作業員 | 土木一般世話役 | 特殊運転手 | 軽油 １．２号 パトロール給油 | - | - | - | - | -
|  |  | ｸﾛｰﾗｸﾚｰﾝ(油圧駆動式ｳｲﾝﾁ･ﾗﾁｽｼﾞﾌﾞ型)50～55t吊 | 3940.7 | 34.57 | 34.57 | - | - | 61.08 | 20.44 | 16.51 | 11.29 | 9.95 | 4.35 | 4.35 | - | - | - | - | クローラクレーン［油圧駆動ウインチ・ラチスジブ］ ５０～５５ｔ吊 |  | - | - | 特殊作業員 | 普通作業員 | 土木一般世話役 | 特殊運転手 | 軽油 １．２号 パトロール給油 | - | - | - | - | -
|  |  | ｸﾛｰﾗｸﾚｰﾝ(油圧駆動式ｳｲﾝﾁ･ﾗﾁｽｼﾞﾌﾞ型)60～65t吊 | 4361.4 | 39.9 | 39.9 | - | - | 55.19 | 18.47 | 14.92 | 10.2 | 8.99 | 4.91 | 4.91 | - | - | - | - | クローラクレーン［油圧駆動ウインチ・ラチスジブ］ ６０～６５ｔ吊 |  | - | - | 特殊作業員 | 普通作業員 | 土木一般世話役 | 特殊運転手 | 軽油 １．２号 パトロール給油 | - | - | - | - | -
|  |  | ｸﾛｰﾗｸﾚｰﾝ(油圧駆動式ｳｲﾝﾁ･ﾗﾁｽｼﾞﾌﾞ型)80t吊 | 4995.4 | 47.52 | 47.52 | - | - | 48.19 | 16.13 | 13.03 | 8.9 | 7.85 | 4.29 | 4.29 | - | - | - | - | クローラクレーン［油圧駆動ウインチ・ラチスジブ］ ８０ｔ吊 |  | - | - | 特殊作業員 | 普通作業員 | 土木一般世話役 | 特殊運転手 | 軽油 １．２号 パトロール給油 | - | - | - | - | -
|  |  | ｸﾛｰﾗｸﾚｰﾝ(油圧駆動式ｳｲﾝﾁ･ﾗﾁｽｼﾞﾌﾞ型)100t吊 | 5793.7 | 54.05 | 54.05 | - | - | 41.51 | 13.88 | 11.23 | 7.68 | 6.76 | 4.44 | 4.44 | - | - | - | - | クローラクレーン［油圧駆動ウインチ・ラチスジブ］ １００ｔ吊 |  | - | - | 特殊作業員 | 普通作業員 | 土木一般世話役 | 特殊運転手 | 軽油 １．２号 パトロール給油 | - | - | - | - | -
|  |  | ｸﾛｰﾗｸﾚｰﾝ(油圧駆動式ｳｲﾝﾁ･ﾗﾁｽｼﾞﾌﾞ型)150t吊 | 7238.8 | 62.83 | 62.83 | - | - | 33.22 | 11.11 | 8.99 | 6.14 | 5.41 | 3.95 | 3.95 | - | - | - | - | クローラクレーン［油圧駆動ウインチ・ラチスジブ］ １５０ｔ吊 |  | - | - | 特殊作業員 | 普通作業員 | 土木一般世話役 | 特殊運転手 | 軽油 １．２号 パトロール給油 | - | - | - | - | -
|  | 有り | ﾗﾌﾃﾚｰﾝｸﾚｰﾝ(油圧伸縮ｼﾞﾌﾞ型)20t吊 | 3557.5 | 28.42 | 28.42 | - | - | 71.58 | 28.61 | 23.14 | 15.78 | - | 0 | - | - | - | - | - | ラフテレーンクレーン ［油圧伸縮ジブ型］２０ｔ吊 | * | - | - | 特殊作業員 | 普通作業員 | 土木一般世話役 | - | - | - | - | - | - | -
|  |  | ﾗﾌﾃﾚｰﾝｸﾚｰﾝ(油圧伸縮ｼﾞﾌﾞ型)25t吊 | 3651.5 | 30.27 | 30.27 | - | - | 69.73 | 27.88 | 22.54 | 15.37 | - | 0 | - | - | - | - | - | ラフテレーンクレーン ［油圧伸縮ジブ型］２５ｔ吊 | * | - | - | 特殊作業員 | 普通作業員 | 土木一般世話役 | - | - | - | - | - | - | -
|  |  | ﾗﾌﾃﾚｰﾝｸﾚｰﾝ(油圧伸縮ｼﾞﾌﾞ型)35t吊 | 4098.4 | 37.87 | 37.87 | - | - | 62.13 | 24.84 | 20.08 | 13.7 | - | 0 | - | - | - | - | - | ラフテレーンクレーン ［油圧伸縮ジブ型］３５ｔ吊 | * | - | - | 特殊作業員 | 普通作業員 | 土木一般世話役 | - | - | - | - | - | - | -
|  |  | ﾗﾌﾃﾚｰﾝｸﾚｰﾝ(油圧伸縮ｼﾞﾌﾞ型)45t吊 | 4415.9 | 42.34 | 42.34 | - | - | 57.66 | 23.05 | 18.64 | 12.71 | - | 0 | - | - | - | - | - | ラフテレーンクレーン ［油圧伸縮ジブ型］４５ｔ吊 | * | - | - | 特殊作業員 | 普通作業員 | 土木一般世話役 | - | - | - | - | - | - | -
|  |  | ﾗﾌﾃﾚｰﾝｸﾚｰﾝ(油圧伸縮ｼﾞﾌﾞ型)50t吊 | 4545.3 | 43.98 | 43.98 | - | - | 56.02 | 22.39 | 18.11 | 12.35 | - | 0 | - | - | - | - | - | ラフテレーンクレーン ［油圧伸縮ジブ型］５０ｔ吊 | * | - | - | 特殊作業員 | 普通作業員 | 土木一般世話役 | - | - | - | - | - | - | -
|  |  | ｸﾛｰﾗｸﾚｰﾝ(機械駆動式ｳｲﾝﾁ･ﾗﾁｽｼﾞﾌﾞ型)35～40t吊 | 4635.5 | 31.67 | 31.67 | - | - | 65.45 | 21.98 | 17.75 | 12.11 | 10.51 | 2.88 | 2.88 | - | - | - | - | クローラクレーン［機械駆動ウインチ・ラチスジブ］ ３５～４０ｔ吊 |  | - | - | 特殊作業員 | 普通作業員 | 土木一般世話役 | 特殊運転手 | 軽油 １．２号 パトロール給油 | - | - | - | - | -
|  |  | ｸﾛｰﾗｸﾚｰﾝ(機械駆動式ｳｲﾝﾁ･ﾗﾁｽｼﾞﾌﾞ型)45～50t吊 | 4933.1 | 35.57 | 35.57 | - | - | 61.5 | 20.65 | 16.68 | 11.38 | 9.87 | 2.93 | 2.93 | - | - | - | - | クローラクレーン［機械駆動ウインチ・ラチスジブ］ ４５～５０ｔ吊 |  | - | - | 特殊作業員 | 普通作業員 | 土木一般世話役 | 特殊運転手 | 軽油 １．２号 パトロール給油 | - | - | - | - | -
|  |  | ｸﾛｰﾗｸﾚｰﾝ(機械駆動式ｳｲﾝﾁ･ﾗﾁｽｼﾞﾌﾞ型)80t吊 | 6691 | 51.36 | 51.36 | - | - | 45.32 | 15.2 | 12.3 | 8.39 | 7.28 | 3.32 | 3.32 | - | - | - | - | クローラクレーン［機械駆動ウインチ・ラチスジブ］ ８０ｔ吊 |  | - | - | 特殊作業員 | 普通作業員 | 土木一般世話役 | 特殊運転手 | 軽油 １．２号 パトロール給油 | - | - | - | - | -
|  |  | ｸﾛｰﾗｸﾚｰﾝ(機械駆動式ｳｲﾝﾁ･ﾗﾁｽｼﾞﾌﾞ型)100t吊 | 7968.7 | 58.57 | 58.57 | - | - | 38.04 | 12.76 | 10.33 | 7.04 | 6.11 | 3.39 | 3.39 | - | - | - | - | クローラクレーン［機械駆動ウインチ・ラチスジブ］ １００ｔ吊 |  | - | - | 特殊作業員 | 普通作業員 | 土木一般世話役 | 特殊運転手 | 軽油 １．２号 パトロール給油 | - | - | - | - | -
|  |  | ｸﾛｰﾗｸﾚｰﾝ(機械駆動式ｳｲﾝﾁ･ﾗﾁｽｼﾞﾌﾞ型)150t吊 | 9588.7 | 65.58 | 65.58 | - | - | 31.61 | 10.6 | 8.58 | 5.85 | 5.08 | 2.81 | 2.81 | - | - | - | - | クローラクレーン［機械駆動ウインチ・ラチスジブ］ １５０ｔ吊 |  | - | - | 特殊作業員 | 普通作業員 | 土木一般世話役 | 特殊運転手 | 軽油 １．２号 パトロール給油 | - | - | - | - | -
|  |  | ｸﾛｰﾗｸﾚｰﾝ(油圧駆動式ｳｲﾝﾁ･ﾗﾁｽｼﾞﾌﾞ型)30～35t吊 | 4284 | 24.76 | 24.76 | - | - | 71.02 | 23.78 | 19.21 | 13.1 | 11.57 | 4.22 | 4.22 | - | - | - | - | クローラクレーン［油圧駆動ウインチ・ラチスジブ］ ３０～３５ｔ吊 |  | - | - | 特殊作業員 | 普通作業員 | 土木一般世話役 | 特殊運転手 | 軽油 １．２号 パトロール給油 | - | - | - | - | -
|  |  | ｸﾛｰﾗｸﾚｰﾝ(油圧駆動式ｳｲﾝﾁ･ﾗﾁｽｼﾞﾌﾞ型)40～45t吊 | 4644 | 30.6 | 30.6 | - | - | 65.51 | 21.93 | 17.72 | 12.09 | 10.67 | 3.89 | 3.89 | - | - | - | - | クローラクレーン［油圧駆動ウインチ・ラチスジブ］ ４０～４５ｔ吊 |  | - | - | 特殊作業員 | 普通作業員 | 土木一般世話役 | 特殊運転手 | 軽油 １．２号 パトロール給油 | - | - | - | - | -
|  |  | ｸﾛｰﾗｸﾚｰﾝ(油圧駆動式ｳｲﾝﾁ･ﾗﾁｽｼﾞﾌﾞ型)50～55t吊 | 4982.1 | 34.58 | 34.58 | - | - | 61.07 | 20.44 | 16.52 | 11.27 | 9.95 | 4.35 | 4.35 | - | - | - | - | クローラクレーン［油圧駆動ウインチ・ラチスジブ］ ５０～５５ｔ吊 |  | - | - | 特殊作業員 | 普通作業員 | 土木一般世話役 | 特殊運転手 | 軽油 １．２号 パトロール給油 | - | - | - | - | -
|  |  | ｸﾛｰﾗｸﾚｰﾝ(油圧駆動式ｳｲﾝﾁ･ﾗﾁｽｼﾞﾌﾞ型)60～65t吊 | 5514 | 39.91 | 39.91 | - | - | 55.18 | 18.48 | 14.92 | 10.18 | 8.99 | 4.91 | 4.91 | - | - | - | - | クローラクレーン［油圧駆動ウインチ・ラチスジブ］ ６０～６５ｔ吊 |  | - | - | 特殊作業員 | 普通作業員 | 土木一般世話役 | 特殊運転手 | 軽油 １．２号 パトロール給油 | - | - | - | - | -
|  |  | ｸﾛｰﾗｸﾚｰﾝ(油圧駆動式ｳｲﾝﾁ･ﾗﾁｽｼﾞﾌﾞ型)80t吊 | 6315.8 | 47.54 | 47.54 | - | - | 48.17 | 16.12 | 13.03 | 8.89 | 7.85 | 4.29 | 4.29 | - | - | - | - | クローラクレーン［油圧駆動ウインチ・ラチスジブ］ ８０ｔ吊 |  | - | - | 特殊作業員 | 普通作業員 | 土木一般世話役 | 特殊運転手 | 軽油 １．２号 パトロール給油 | - | - | - | - | -
|  |  | ｸﾛｰﾗｸﾚｰﾝ(油圧駆動式ｳｲﾝﾁ･ﾗﾁｽｼﾞﾌﾞ型)100t吊 | 7325.5 | 54.06 | 54.06 | - | - | 41.5 | 13.88 | 11.23 | 7.66 | 6.77 | 4.44 | 4.44 | - | - | - | - | クローラクレーン［油圧駆動ウインチ・ラチスジブ］ １００ｔ吊 |  | - | - | 特殊作業員 | 普通作業員 | 土木一般世話役 | 特殊運転手 | 軽油 １．２号 パトロール給油 | - | - | - | - | -
|  |  | ｸﾛｰﾗｸﾚｰﾝ(油圧駆動式ｳｲﾝﾁ･ﾗﾁｽｼﾞﾌﾞ型)150t吊 | 9152.9 | 62.84 | 62.84 | - | - | 33.21 | 11.11 | 8.99 | 6.13 | 5.41 | 3.95 | 3.95 | - | - | - | - | クローラクレーン［油圧駆動ウインチ・ラチスジブ］ １５０ｔ吊 |  | - | - | 特殊作業員 | 普通作業員 | 土木一般世話役 | 特殊運転手 | 軽油 １．２号 パトロール給油 | - | - | - | - | -
撤去･据付け(層積) | 0.25t以上6.5t以下 | 無し | ﾗﾌﾃﾚｰﾝｸﾚｰﾝ(油圧伸縮ｼﾞﾌﾞ型)20t吊 | 2283.6 | 28.47 | 28.47 | - | - | 71.53 | 28.58 | 23.11 | 15.8 | - | 0 | - | - | - | - | - | ラフテレーンクレーン ［油圧伸縮ジブ型］２０ｔ吊 | * | - | - | 特殊作業員 | 普通作業員 | 土木一般世話役 | - | - | - | - | - | - | -
|  |  | ﾗﾌﾃﾚｰﾝｸﾚｰﾝ(油圧伸縮ｼﾞﾌﾞ型)25t吊 | 2344.1 | 30.31 | 30.31 | - | - | 69.69 | 27.85 | 22.51 | 15.39 | - | 0 | - | - | - | - | - | ラフテレーンクレーン ［油圧伸縮ジブ型］２５ｔ吊 | * | - | - | 特殊作業員 | 普通作業員 | 土木一般世話役 | - | - | - | - | - | - | -
|  |  | ﾗﾌﾃﾚｰﾝｸﾚｰﾝ(油圧伸縮ｼﾞﾌﾞ型)35t吊 | 2631.4 | 37.92 | 37.92 | - | - | 62.08 | 24.81 | 20.05 | 13.71 | - | 0 | - | - | - | - | - | ラフテレーンクレーン ［油圧伸縮ジブ型］３５ｔ吊 | * | - | - | 特殊作業員 | 普通作業員 | 土木一般世話役 | - | - | - | - | - | - | -
|  |  | ﾗﾌﾃﾚｰﾝｸﾚｰﾝ(油圧伸縮ｼﾞﾌﾞ型)45t吊 | 2835.5 | 42.39 | 42.39 | - | - | 57.61 | 23.01 | 18.61 | 12.73 | - | 0 | - | - | - | - | - | ラフテレーンクレーン ［油圧伸縮ジブ型］４５ｔ吊 | * | - | - | 特殊作業員 | 普通作業員 | 土木一般世話役 | - | - | - | - | - | - | -
|  |  | ﾗﾌﾃﾚｰﾝｸﾚｰﾝ(油圧伸縮ｼﾞﾌﾞ型)50t吊 | 2918.7 | 44.03 | 44.03 | - | - | 55.97 | 22.37 | 18.08 | 12.36 | - | 0 | - | - | - | - | - | ラフテレーンクレーン ［油圧伸縮ジブ型］５０ｔ吊 | * | - | - | 特殊作業員 | 普通作業員 | 土木一般世話役 | - | - | - | - | - | - | -
|  |  | ｸﾛｰﾗｸﾚｰﾝ(機械駆動式ｳｲﾝﾁ･ﾗﾁｽｼﾞﾌﾞ型)35～40t吊 | 2973.5 | 31.67 | 31.67 | - | - | 65.45 | 21.95 | 17.75 | 12.14 | 10.51 | 2.88 | 2.88 | - | - | - | - | クローラクレーン［機械駆動ウインチ・ラチスジブ］ ３５～４０ｔ吊 |  | - | - | 特殊作業員 | 普通作業員 | 土木一般世話役 | 特殊運転手 | 軽油 １．２号 パトロール給油 | - | - | - | - | -
|  |  | ｸﾛｰﾗｸﾚｰﾝ(機械駆動式ｳｲﾝﾁ･ﾗﾁｽｼﾞﾌﾞ型)45～50t吊 | 3164.3 | 35.56 | 35.56 | - | - | 61.51 | 20.65 | 16.67 | 11.4 | 9.87 | 2.93 | 2.93 | - | - | - | - | クローラクレーン［機械駆動ウインチ・ラチスジブ］ ４５～５０ｔ吊 |  | - | - | 特殊作業員 | 普通作業員 | 土木一般世話役 | 特殊運転手 | 軽油 １．２号 パトロール給油 | - | - | - | - | -
|  |  | ｸﾛｰﾗｸﾚｰﾝ(機械駆動式ｳｲﾝﾁ･ﾗﾁｽｼﾞﾌﾞ型)80t吊 | 4291.8 | 51.36 | 51.36 | - | - | 45.32 | 15.19 | 12.29 | 8.41 | 7.28 | 3.32 | 3.32 | - | - | - | - | クローラクレーン［機械駆動ウインチ・ラチスジブ］ ８０ｔ吊 |  | - | - | 特殊作業員 | 普通作業員 | 土木一般世話役 | 特殊運転手 | 軽油 １．２号 パトロール給油 | - | - | - | - | -
|  |  | ｸﾛｰﾗｸﾚｰﾝ(機械駆動式ｳｲﾝﾁ･ﾗﾁｽｼﾞﾌﾞ型)100t吊 | 5111.2 | 58.56 | 58.56 | - | - | 38.05 | 12.76 | 10.32 | 7.06 | 6.11 | 3.39 | 3.39 | - | - | - | - | クローラクレーン［機械駆動ウインチ・ラチスジブ］ １００ｔ吊 |  | - | - | 特殊作業員 | 普通作業員 | 土木一般世話役 | 特殊運転手 | 軽油 １．２号 パトロール給油 | - | - | - | - | -
|  |  | ｸﾛｰﾗｸﾚｰﾝ(機械駆動式ｳｲﾝﾁ･ﾗﾁｽｼﾞﾌﾞ型)150t吊 | 6150.1 | 65.57 | 65.57 | - | - | 31.62 | 10.6 | 8.58 | 5.86 | 5.08 | 2.81 | 2.81 | - | - | - | - | クローラクレーン［機械駆動ウインチ・ラチスジブ］ １５０ｔ吊 |  | - | - | 特殊作業員 | 普通作業員 | 土木一般世話役 | 特殊運転手 | 軽油 １．２号 パトロール給油 | - | - | - | - | -
|  |  | ｸﾛｰﾗｸﾚｰﾝ(油圧駆動式ｳｲﾝﾁ･ﾗﾁｽｼﾞﾌﾞ型)30～35t吊 | 2747.9 | 24.76 | 24.76 | - | - | 71.02 | 23.76 | 19.2 | 13.13 | 11.57 | 4.22 | 4.22 | - | - | - | - | クローラクレーン［油圧駆動ウインチ・ラチスジブ］ ３０～３５ｔ吊 |  | - | - | 特殊作業員 | 普通作業員 | 土木一般世話役 | 特殊運転手 | 軽油 １．２号 パトロール給油 | - | - | - | - | -
|  |  | ｸﾛｰﾗｸﾚｰﾝ(油圧駆動式ｳｲﾝﾁ･ﾗﾁｽｼﾞﾌﾞ型)40～45t吊 | 2978.8 | 30.59 | 30.59 | - | - | 65.52 | 21.93 | 17.71 | 12.11 | 10.67 | 3.89 | 3.89 | - | - | - | - | クローラクレーン［油圧駆動ウインチ・ラチスジブ］ ４０～４５ｔ吊 |  | - | - | 特殊作業員 | 普通作業員 | 土木一般世話役 | 特殊運転手 | 軽油 １．２号 パトロール給油 | - | - | - | - | -
|  |  | ｸﾛｰﾗｸﾚｰﾝ(油圧駆動式ｳｲﾝﾁ･ﾗﾁｽｼﾞﾌﾞ型)50～55t吊 | 3195.6 | 34.57 | 34.57 | - | - | 61.08 | 20.44 | 16.51 | 11.29 | 9.95 | 4.35 | 4.35 | - | - | - | - | クローラクレーン［油圧駆動ウインチ・ラチスジブ］ ５０～５５ｔ吊 |  | - | - | 特殊作業員 | 普通作業員 | 土木一般世話役 | 特殊運転手 | 軽油 １．２号 パトロール給油 | - | - | - | - | -
|  |  | ｸﾛｰﾗｸﾚｰﾝ(油圧駆動式ｳｲﾝﾁ･ﾗﾁｽｼﾞﾌﾞ型)60～65t吊 | 3536.7 | 39.9 | 39.9 | - | - | 55.19 | 18.47 | 14.92 | 10.2 | 8.99 | 4.91 | 4.91 | - | - | - | - | クローラクレーン［油圧駆動ウインチ・ラチスジブ］ ６０～６５ｔ吊 |  | - | - | 特殊作業員 | 普通作業員 | 土木一般世話役 | 特殊運転手 | 軽油 １．２号 パトロール給油 | - | - | - | - | -
|  |  | ｸﾛｰﾗｸﾚｰﾝ(油圧駆動式ｳｲﾝﾁ･ﾗﾁｽｼﾞﾌﾞ型)80t吊 | 4050.9 | 47.53 | 47.53 | - | - | 48.18 | 16.12 | 13.02 | 8.91 | 7.85 | 4.29 | 4.29 | - | - | - | - | クローラクレーン［油圧駆動ウインチ・ラチスジブ］ ８０ｔ吊 |  | - | - | 特殊作業員 | 普通作業員 | 土木一般世話役 | 特殊運転手 | 軽油 １．２号 パトロール給油 | - | - | - | - | -
|  |  | ｸﾛｰﾗｸﾚｰﾝ(油圧駆動式ｳｲﾝﾁ･ﾗﾁｽｼﾞﾌﾞ型)100t吊 | 4698.3 | 54.05 | 54.05 | - | - | 41.51 | 13.88 | 11.23 | 7.68 | 6.76 | 4.44 | 4.44 | - | - | - | - | クローラクレーン［油圧駆動ウインチ・ラチスジブ］ １００ｔ吊 |  | - | - | 特殊作業員 | 普通作業員 | 土木一般世話役 | 特殊運転手 | 軽油 １．２号 パトロール給油 | - | - | - | - | -
|  |  | ｸﾛｰﾗｸﾚｰﾝ(油圧駆動式ｳｲﾝﾁ･ﾗﾁｽｼﾞﾌﾞ型)150t吊 | 5870.2 | 62.83 | 62.83 | - | - | 33.22 | 11.11 | 8.99 | 6.14 | 5.41 | 3.95 | 3.95 | - | - | - | - | クローラクレーン［油圧駆動ウインチ・ラチスジブ］ １５０ｔ吊 |  | - | - | 特殊作業員 | 普通作業員 | 土木一般世話役 | 特殊運転手 | 軽油 １．２号 パトロール給油 | - | - | - | - | -
|  | 有り | ﾗﾌﾃﾚｰﾝｸﾚｰﾝ(油圧伸縮ｼﾞﾌﾞ型)20t吊 | 2879.8 | 28.42 | 28.42 | - | - | 71.58 | 28.61 | 23.14 | 15.78 | - | 0 | - | - | - | - | - | ラフテレーンクレーン ［油圧伸縮ジブ型］２０ｔ吊 | * | - | - | 特殊作業員 | 普通作業員 | 土木一般世話役 | - | - | - | - | - | - | -
|  |  | ﾗﾌﾃﾚｰﾝｸﾚｰﾝ(油圧伸縮ｼﾞﾌﾞ型)25t吊 | 2956 | 30.27 | 30.27 | - | - | 69.73 | 27.88 | 22.54 | 15.37 | - | 0 | - | - | - | - | - | ラフテレーンクレーン ［油圧伸縮ジブ型］２５ｔ吊 | * | - | - | 特殊作業員 | 普通作業員 | 土木一般世話役 | - | - | - | - | - | - | -
|  |  | ﾗﾌﾃﾚｰﾝｸﾚｰﾝ(油圧伸縮ｼﾞﾌﾞ型)35t吊 | 3317.8 | 37.87 | 37.87 | - | - | 62.13 | 24.84 | 20.08 | 13.7 | - | 0 | - | - | - | - | - | ラフテレーンクレーン ［油圧伸縮ジブ型］３５ｔ吊 | * | - | - | 特殊作業員 | 普通作業員 | 土木一般世話役 | - | - | - | - | - | - | -
|  |  | ﾗﾌﾃﾚｰﾝｸﾚｰﾝ(油圧伸縮ｼﾞﾌﾞ型)45t吊 | 3574.8 | 42.34 | 42.34 | - | - | 57.66 | 23.05 | 18.64 | 12.71 | - | 0 | - | - | - | - | - | ラフテレーンクレーン ［油圧伸縮ジブ型］４５ｔ吊 | * | - | - | 特殊作業員 | 普通作業員 | 土木一般世話役 | - | - | - | - | - | - | -
|  |  | ﾗﾌﾃﾚｰﾝｸﾚｰﾝ(油圧伸縮ｼﾞﾌﾞ型)50t吊 | 3679.5 | 43.98 | 43.98 | - | - | 56.02 | 22.39 | 18.11 | 12.35 | - | 0 | - | - | - | - | - | ラフテレーンクレーン ［油圧伸縮ジブ型］５０ｔ吊 | * | - | - | 特殊作業員 | 普通作業員 | 土木一般世話役 | - | - | - | - | - | - | -
|  |  | ｸﾛｰﾗｸﾚｰﾝ(機械駆動式ｳｲﾝﾁ･ﾗﾁｽｼﾞﾌﾞ型)35～40t吊 | 3752.2 | 31.67 | 31.67 | - | - | 65.45 | 21.97 | 17.76 | 12.11 | 10.51 | 2.88 | 2.88 | - | - | - | - | クローラクレーン［機械駆動ウインチ・ラチスジブ］ ３５～４０ｔ吊 |  | - | - | 特殊作業員 | 普通作業員 | 土木一般世話役 | 特殊運転手 | 軽油 １．２号 パトロール給油 | - | - | - | - | -
|  |  | ｸﾛｰﾗｸﾚｰﾝ(機械駆動式ｳｲﾝﾁ･ﾗﾁｽｼﾞﾌﾞ型)45～50t吊 | 3993 | 35.57 | 35.57 | - | - | 61.5 | 20.65 | 16.68 | 11.38 | 9.87 | 2.93 | 2.93 | - | - | - | - | クローラクレーン［機械駆動ウインチ・ラチスジブ］ ４５～５０ｔ吊 |  | - | - | 特殊作業員 | 普通作業員 | 土木一般世話役 | 特殊運転手 | 軽油 １．２号 パトロール給油 | - | - | - | - | -
|  |  | ｸﾛｰﾗｸﾚｰﾝ(機械駆動式ｳｲﾝﾁ･ﾗﾁｽｼﾞﾌﾞ型)80t吊 | 5415.8 | 51.36 | 51.36 | - | - | 45.32 | 15.2 | 12.3 | 8.39 | 7.28 | 3.32 | 3.32 | - | - | - | - | クローラクレーン［機械駆動ウインチ・ラチスジブ］ ８０ｔ吊 |  | - | - | 特殊作業員 | 普通作業員 | 土木一般世話役 | 特殊運転手 | 軽油 １．２号 パトロール給油 | - | - | - | - | -
|  |  | ｸﾛｰﾗｸﾚｰﾝ(機械駆動式ｳｲﾝﾁ･ﾗﾁｽｼﾞﾌﾞ型)100t吊 | 6449.9 | 58.57 | 58.57 | - | - | 38.04 | 12.76 | 10.33 | 7.04 | 6.11 | 3.39 | 3.39 | - | - | - | - | クローラクレーン［機械駆動ウインチ・ラチスジブ］ １００ｔ吊 |  | - | - | 特殊作業員 | 普通作業員 | 土木一般世話役 | 特殊運転手 | 軽油 １．２号 パトロール給油 | - | - | - | - | -
|  |  | ｸﾛｰﾗｸﾚｰﾝ(機械駆動式ｳｲﾝﾁ･ﾗﾁｽｼﾞﾌﾞ型)150t吊 | 7761 | 65.57 | 65.57 | - | - | 31.62 | 10.61 | 8.58 | 5.85 | 5.08 | 2.81 | 2.81 | - | - | - | - | クローラクレーン［機械駆動ウインチ・ラチスジブ］ １５０ｔ吊 |  | - | - | 特殊作業員 | 普通作業員 | 土木一般世話役 | 特殊運転手 | 軽油 １．２号 パトロール給油 | - | - | - | - | -
|  |  | ｸﾛｰﾗｸﾚｰﾝ(油圧駆動式ｳｲﾝﾁ･ﾗﾁｽｼﾞﾌﾞ型)30～35t吊 | 3468 | 24.76 | 24.76 | - | - | 71.02 | 23.78 | 19.21 | 13.1 | 11.57 | 4.22 | 4.22 | - | - | - | - | クローラクレーン［油圧駆動ウインチ・ラチスジブ］ ３０～３５ｔ吊 |  | - | - | 特殊作業員 | 普通作業員 | 土木一般世話役 | 特殊運転手 | 軽油 １．２号 パトロール給油 | - | - | - | - | -
|  |  | ｸﾛｰﾗｸﾚｰﾝ(油圧駆動式ｳｲﾝﾁ･ﾗﾁｽｼﾞﾌﾞ型)40～45t吊 | 3759.3 | 30.6 | 30.6 | - | - | 65.51 | 21.93 | 17.72 | 12.09 | 10.67 | 3.89 | 3.89 | - | - | - | - | クローラクレーン［油圧駆動ウインチ・ラチスジブ］ ４０～４５ｔ吊 |  | - | - | 特殊作業員 | 普通作業員 | 土木一般世話役 | 特殊運転手 | 軽油 １．２号 パトロール給油 | - | - | - | - | -
|  |  | ｸﾛｰﾗｸﾚｰﾝ(油圧駆動式ｳｲﾝﾁ･ﾗﾁｽｼﾞﾌﾞ型)50～55t吊 | 4033.1 | 34.58 | 34.58 | - | - | 61.07 | 20.44 | 16.52 | 11.27 | 9.95 | 4.35 | 4.35 | - | - | - | - | クローラクレーン［油圧駆動ウインチ・ラチスジブ］ ５０～５５ｔ吊 |  | - | - | 特殊作業員 | 普通作業員 | 土木一般世話役 | 特殊運転手 | 軽油 １．２号 パトロール給油 | - | - | - | - | -
|  |  | ｸﾛｰﾗｸﾚｰﾝ(油圧駆動式ｳｲﾝﾁ･ﾗﾁｽｼﾞﾌﾞ型)60～65t吊 | 4463.7 | 39.91 | 39.91 | - | - | 55.18 | 18.48 | 14.92 | 10.18 | 8.99 | 4.91 | 4.91 | - | - | - | - | クローラクレーン［油圧駆動ウインチ・ラチスジブ］ ６０～６５ｔ吊 |  | - | - | 特殊作業員 | 普通作業員 | 土木一般世話役 | 特殊運転手 | 軽油 １．２号 パトロール給油 | - | - | - | - | -
|  |  | ｸﾛｰﾗｸﾚｰﾝ(油圧駆動式ｳｲﾝﾁ･ﾗﾁｽｼﾞﾌﾞ型)80t吊 | 5112.7 | 47.53 | 47.53 | - | - | 48.18 | 16.13 | 13.03 | 8.89 | 7.85 | 4.29 | 4.29 | - | - | - | - | クローラクレーン［油圧駆動ウインチ・ラチスジブ］ ８０ｔ吊 |  | - | - | 特殊作業員 | 普通作業員 | 土木一般世話役 | 特殊運転手 | 軽油 １．２号 パトロール給油 | - | - | - | - | -
|  |  | ｸﾛｰﾗｸﾚｰﾝ(油圧駆動式ｳｲﾝﾁ･ﾗﾁｽｼﾞﾌﾞ型)100t吊 | 5930 | 54.07 | 54.07 | - | - | 41.49 | 13.88 | 11.23 | 7.66 | 6.76 | 4.44 | 4.44 | - | - | - | - | クローラクレーン［油圧駆動ウインチ・ラチスジブ］ １００ｔ吊 |  | - | - | 特殊作業員 | 普通作業員 | 土木一般世話役 | 特殊運転手 | 軽油 １．２号 パトロール給油 | - | - | - | - | -
|  |  | ｸﾛｰﾗｸﾚｰﾝ(油圧駆動式ｳｲﾝﾁ･ﾗﾁｽｼﾞﾌﾞ型)150t吊 | 7409.3 | 62.84 | 62.84 | - | - | 33.21 | 11.11 | 8.99 | 6.13 | 5.41 | 3.95 | 3.95 | - | - | - | - | クローラクレーン［油圧駆動ウインチ・ラチスジブ］ １５０ｔ吊 |  | - | - | 特殊作業員 | 普通作業員 | 土木一般世話役 | 特殊運転手 | 軽油 １．２号 パトロール給油 | - | - | - | - | -
| 6.5tを超え12.5t以下 | 無し | ﾗﾌﾃﾚｰﾝｸﾚｰﾝ(油圧伸縮ｼﾞﾌﾞ型)20t吊 | 2686.2 | 28.42 | 28.42 | - | - | 71.58 | 28.61 | 23.14 | 15.78 | - | 0 | - | - | - | - | - | ラフテレーンクレーン ［油圧伸縮ジブ型］２０ｔ吊 | * | - | - | 特殊作業員 | 普通作業員 | 土木一般世話役 | - | - | - | - | - | - | -
|  |  | ﾗﾌﾃﾚｰﾝｸﾚｰﾝ(油圧伸縮ｼﾞﾌﾞ型)25t吊 | 2757.3 | 30.27 | 30.27 | - | - | 69.73 | 27.88 | 22.54 | 15.37 | - | 0 | - | - | - | - | - | ラフテレーンクレーン ［油圧伸縮ジブ型］２５ｔ吊 | * | - | - | 特殊作業員 | 普通作業員 | 土木一般世話役 | - | - | - | - | - | - | -
|  |  | ﾗﾌﾃﾚｰﾝｸﾚｰﾝ(油圧伸縮ｼﾞﾌﾞ型)35t吊 | 3094.7 | 37.87 | 37.87 | - | - | 62.13 | 24.84 | 20.08 | 13.7 | - | 0 | - | - | - | - | - | ラフテレーンクレーン ［油圧伸縮ジブ型］３５ｔ吊 | * | - | - | 特殊作業員 | 普通作業員 | 土木一般世話役 | - | - | - | - | - | - | -
|  |  | ﾗﾌﾃﾚｰﾝｸﾚｰﾝ(油圧伸縮ｼﾞﾌﾞ型)45t吊 | 3334.5 | 42.34 | 42.34 | - | - | 57.66 | 23.05 | 18.64 | 12.71 | - | 0 | - | - | - | - | - | ラフテレーンクレーン ［油圧伸縮ジブ型］４５ｔ吊 | * | - | - | 特殊作業員 | 普通作業員 | 土木一般世話役 | - | - | - | - | - | - | -
|  |  | ﾗﾌﾃﾚｰﾝｸﾚｰﾝ(油圧伸縮ｼﾞﾌﾞ型)50t吊 | 3432.2 | 43.98 | 43.98 | - | - | 56.02 | 22.39 | 18.11 | 12.35 | - | 0 | - | - | - | - | - | ラフテレーンクレーン ［油圧伸縮ジブ型］５０ｔ吊 | * | - | - | 特殊作業員 | 普通作業員 | 土木一般世話役 | - | - | - | - | - | - | -
|  |  | ｸﾛｰﾗｸﾚｰﾝ(機械駆動式ｳｲﾝﾁ･ﾗﾁｽｼﾞﾌﾞ型)35～40t吊 | 3500.8 | 31.68 | 31.68 | - | - | 65.44 | 21.97 | 17.75 | 12.11 | 10.51 | 2.88 | 2.88 | - | - | - | - | クローラクレーン［機械駆動ウインチ・ラチスジブ］ ３５～４０ｔ吊 |  | - | - | 特殊作業員 | 普通作業員 | 土木一般世話役 | 特殊運転手 | 軽油 １．２号 パトロール給油 | - | - | - | - | -
|  |  | ｸﾛｰﾗｸﾚｰﾝ(機械駆動式ｳｲﾝﾁ･ﾗﾁｽｼﾞﾌﾞ型)45～50t吊 | 3725.6 | 35.58 | 35.58 | - | - | 61.49 | 20.63 | 16.68 | 11.38 | 9.88 | 2.93 | 2.93 | - | - | - | - | クローラクレーン［機械駆動ウインチ・ラチスジブ］ ４５～５０ｔ吊 |  | - | - | 特殊作業員 | 普通作業員 | 土木一般世話役 | 特殊運転手 | 軽油 １．２号 パトロール給油 | - | - | - | - | -
|  |  | ｸﾛｰﾗｸﾚｰﾝ(機械駆動式ｳｲﾝﾁ･ﾗﾁｽｼﾞﾌﾞ型)80t吊 | 5053.4 | 51.36 | 51.36 | - | - | 45.32 | 15.2 | 12.3 | 8.39 | 7.28 | 3.32 | 3.32 | - | - | - | - | クローラクレーン［機械駆動ウインチ・ラチスジブ］ ８０ｔ吊 |  | - | - | 特殊作業員 | 普通作業員 | 土木一般世話役 | 特殊運転手 | 軽油 １．２号 パトロール給油 | - | - | - | - | -
|  |  | ｸﾛｰﾗｸﾚｰﾝ(機械駆動式ｳｲﾝﾁ･ﾗﾁｽｼﾞﾌﾞ型)100t吊 | 6018.5 | 58.58 | 58.58 | - | - | 38.03 | 12.76 | 10.32 | 7.04 | 6.11 | 3.39 | 3.39 | - | - | - | - | クローラクレーン［機械駆動ウインチ・ラチスジブ］ １００ｔ吊 |  | - | - | 特殊作業員 | 普通作業員 | 土木一般世話役 | 特殊運転手 | 軽油 １．２号 パトロール給油 | - | - | - | - | -
|  |  | ｸﾛｰﾗｸﾚｰﾝ(機械駆動式ｳｲﾝﾁ･ﾗﾁｽｼﾞﾌﾞ型)150t吊 | 7242.1 | 65.58 | 65.58 | - | - | 31.61 | 10.6 | 8.58 | 5.85 | 5.08 | 2.81 | 2.81 | - | - | - | - | クローラクレーン［機械駆動ウインチ・ラチスジブ］ １５０ｔ吊 |  | - | - | 特殊作業員 | 普通作業員 | 土木一般世話役 | 特殊運転手 | 軽油 １．２号 パトロール給油 | - | - | - | - | -
|  |  | ｸﾛｰﾗｸﾚｰﾝ(油圧駆動式ｳｲﾝﾁ･ﾗﾁｽｼﾞﾌﾞ型)30～35t吊 | 3235.7 | 24.77 | 24.77 | - | - | 71.01 | 23.76 | 19.21 | 13.1 | 11.58 | 4.22 | 4.22 | - | - | - | - | クローラクレーン［油圧駆動ウインチ・ラチスジブ］ ３０～３５ｔ吊 |  | - | - | 特殊作業員 | 普通作業員 | 土木一般世話役 | 特殊運転手 | 軽油 １．２号 パトロール給油 | - | - | - | - | -
|  |  | ｸﾛｰﾗｸﾚｰﾝ(油圧駆動式ｳｲﾝﾁ･ﾗﾁｽｼﾞﾌﾞ型)40～45t吊 | 3507.6 | 30.61 | 30.61 | - | - | 65.5 | 21.92 | 17.72 | 12.08 | 10.68 | 3.89 | 3.89 | - | - | - | - | クローラクレーン［油圧駆動ウインチ・ラチスジブ］ ４０～４５ｔ吊 |  | - | - | 特殊作業員 | 普通作業員 | 土木一般世話役 | 特殊運転手 | 軽油 １．２号 パトロール給油 | - | - | - | - | -
|  |  | ｸﾛｰﾗｸﾚｰﾝ(油圧駆動式ｳｲﾝﾁ･ﾗﾁｽｼﾞﾌﾞ型)50～55t吊 | 3763.1 | 34.59 | 34.59 | - | - | 61.06 | 20.45 | 16.51 | 11.26 | 9.95 | 4.35 | 4.35 | - | - | - | - | クローラクレーン［油圧駆動ウインチ・ラチスジブ］ ５０～５５ｔ吊 |  | - | - | 特殊作業員 | 普通作業員 | 土木一般世話役 | 特殊運転手 | 軽油 １．２号 パトロール給油 | - | - | - | - | -
|  |  | ｸﾛｰﾗｸﾚｰﾝ(油圧駆動式ｳｲﾝﾁ･ﾗﾁｽｼﾞﾌﾞ型)60～65t吊 | 4165 | 39.92 | 39.92 | - | - | 55.16 | 18.46 | 14.92 | 10.18 | 8.99 | 4.92 | 4.92 | - | - | - | - | クローラクレーン［油圧駆動ウインチ・ラチスジブ］ ６０～６５ｔ吊 |  | - | - | 特殊作業員 | 普通作業員 | 土木一般世話役 | 特殊運転手 | 軽油 １．２号 パトロール給油 | - | - | - | - | -
|  |  | ｸﾛｰﾗｸﾚｰﾝ(油圧駆動式ｳｲﾝﾁ･ﾗﾁｽｼﾞﾌﾞ型)80t吊 | 4770.9 | 47.55 | 47.55 | - | - | 48.16 | 16.13 | 13.02 | 8.88 | 7.85 | 4.29 | 4.29 | - | - | - | - | クローラクレーン［油圧駆動ウインチ・ラチスジブ］ ８０ｔ吊 |  | - | - | 特殊作業員 | 普通作業員 | 土木一般世話役 | 特殊運転手 | 軽油 １．２号 パトロール給油 | - | - | - | - | -
|  |  | ｸﾛｰﾗｸﾚｰﾝ(油圧駆動式ｳｲﾝﾁ･ﾗﾁｽｼﾞﾌﾞ型)100t吊 | 5533.7 | 54.06 | 54.06 | - | - | 41.5 | 13.88 | 11.23 | 7.66 | 6.77 | 4.44 | 4.44 | - | - | - | - | クローラクレーン［油圧駆動ウインチ・ラチスジブ］ １００ｔ吊 |  | - | - | 特殊作業員 | 普通作業員 | 土木一般世話役 | 特殊運転手 | 軽油 １．２号 パトロール給油 | - | - | - | - | -
|  |  | ｸﾛｰﾗｸﾚｰﾝ(油圧駆動式ｳｲﾝﾁ･ﾗﾁｽｼﾞﾌﾞ型)150t吊 | 6914.5 | 62.86 | 62.86 | - | - | 33.19 | 11.1 | 8.98 | 6.13 | 5.41 | 3.95 | 3.95 | - | - | - | - | クローラクレーン［油圧駆動ウインチ・ラチスジブ］ １５０ｔ吊 |  | - | - | 特殊作業員 | 普通作業員 | 土木一般世話役 | 特殊運転手 | 軽油 １．２号 パトロール給油 | - | - | - | - | -
|  | 有り | ﾗﾌﾃﾚｰﾝｸﾚｰﾝ(油圧伸縮ｼﾞﾌﾞ型)20t吊 | 3363.9 | 28.42 | 28.42 | - | - | 71.58 | 28.61 | 23.14 | 15.78 | - | 0 | - | - | - | - | - | ラフテレーンクレーン ［油圧伸縮ジブ型］２０ｔ吊 | * | - | - | 特殊作業員 | 普通作業員 | 土木一般世話役 | - | - | - | - | - | - | -
|  |  | ﾗﾌﾃﾚｰﾝｸﾚｰﾝ(油圧伸縮ｼﾞﾌﾞ型)25t吊 | 3452.8 | 30.27 | 30.27 | - | - | 69.73 | 27.88 | 22.54 | 15.37 | - | 0 | - | - | - | - | - | ラフテレーンクレーン ［油圧伸縮ジブ型］２５ｔ吊 | * | - | - | 特殊作業員 | 普通作業員 | 土木一般世話役 | - | - | - | - | - | - | -
|  |  | ﾗﾌﾃﾚｰﾝｸﾚｰﾝ(油圧伸縮ｼﾞﾌﾞ型)35t吊 | 3875.4 | 37.87 | 37.87 | - | - | 62.13 | 24.84 | 20.08 | 13.7 | - | 0 | - | - | - | - | - | ラフテレーンクレーン ［油圧伸縮ジブ型］３５ｔ吊 | * | - | - | 特殊作業員 | 普通作業員 | 土木一般世話役 | - | - | - | - | - | - | -
|  |  | ﾗﾌﾃﾚｰﾝｸﾚｰﾝ(油圧伸縮ｼﾞﾌﾞ型)45t吊 | 4175.6 | 42.34 | 42.34 | - | - | 57.66 | 23.05 | 18.64 | 12.71 | - | 0 | - | - | - | - | - | ラフテレーンクレーン ［油圧伸縮ジブ型］４５ｔ吊 | * | - | - | 特殊作業員 | 普通作業員 | 土木一般世話役 | - | - | - | - | - | - | -
|  |  | ﾗﾌﾃﾚｰﾝｸﾚｰﾝ(油圧伸縮ｼﾞﾌﾞ型)50t吊 | 4297.9 | 43.98 | 43.98 | - | - | 56.02 | 22.39 | 18.11 | 12.35 | - | 0 | - | - | - | - | - | ラフテレーンクレーン ［油圧伸縮ジブ型］５０ｔ吊 | * | - | - | 特殊作業員 | 普通作業員 | 土木一般世話役 | - | - | - | - | - | - | -
|  |  | ｸﾛｰﾗｸﾚｰﾝ(機械駆動式ｳｲﾝﾁ･ﾗﾁｽｼﾞﾌﾞ型)35～40t吊 | 4381.3 | 31.66 | 31.66 | - | - | 65.47 | 21.99 | 17.76 | 12.11 | 10.5 | 2.87 | 2.87 | - | - | - | - | クローラクレーン［機械駆動ウインチ・ラチスジブ］ ３５～４０ｔ吊 |  | - | - | 特殊作業員 | 普通作業員 | 土木一般世話役 | 特殊運転手 | 軽油 １．２号 パトロール給油 | - | - | - | - | -
|  |  | ｸﾛｰﾗｸﾚｰﾝ(機械駆動式ｳｲﾝﾁ･ﾗﾁｽｼﾞﾌﾞ型)45～50t吊 | 4662.5 | 35.55 | 35.55 | - | - | 61.52 | 20.66 | 16.69 | 11.38 | 9.87 | 2.93 | 2.93 | - | - | - | - | クローラクレーン［機械駆動ウインチ・ラチスジブ］ ４５～５０ｔ吊 |  | - | - | 特殊作業員 | 普通作業員 | 土木一般世話役 | 特殊運転手 | 軽油 １．２号 パトロール給油 | - | - | - | - | -
|  |  | ｸﾛｰﾗｸﾚｰﾝ(機械駆動式ｳｲﾝﾁ･ﾗﾁｽｼﾞﾌﾞ型)80t吊 | 6323.1 | 51.34 | 51.34 | - | - | 45.34 | 15.21 | 12.31 | 8.39 | 7.28 | 3.32 | 3.32 | - | - | - | - | クローラクレーン［機械駆動ウインチ・ラチスジブ］ ８０ｔ吊 |  | - | - | 特殊作業員 | 普通作業員 | 土木一般世話役 | 特殊運転手 | 軽油 １．２号 パトロール給油 | - | - | - | - | -
|  |  | ｸﾛｰﾗｸﾚｰﾝ(機械駆動式ｳｲﾝﾁ･ﾗﾁｽｼﾞﾌﾞ型)100t吊 | 7530.1 | 58.55 | 58.55 | - | - | 38.06 | 12.77 | 10.33 | 7.05 | 6.11 | 3.39 | 3.39 | - | - | - | - | クローラクレーン［機械駆動ウインチ・ラチスジブ］ １００ｔ吊 |  | - | - | 特殊作業員 | 普通作業員 | 土木一般世話役 | 特殊運転手 | 軽油 １．２号 パトロール給油 | - | - | - | - | -
|  |  | ｸﾛｰﾗｸﾚｰﾝ(機械駆動式ｳｲﾝﾁ･ﾗﾁｽｼﾞﾌﾞ型)150t吊 | 9060.5 | 65.55 | 65.55 | - | - | 31.64 | 10.61 | 8.59 | 5.86 | 5.08 | 2.81 | 2.81 | - | - | - | - | クローラクレーン［機械駆動ウインチ・ラチスジブ］ １５０ｔ吊 |  | - | - | 特殊作業員 | 普通作業員 | 土木一般世話役 | 特殊運転手 | 軽油 １．２号 パトロール給油 | - | - | - | - | -
|  |  | ｸﾛｰﾗｸﾚｰﾝ(油圧駆動式ｳｲﾝﾁ･ﾗﾁｽｼﾞﾌﾞ型)30～35t吊 | 4048.7 | 24.74 | 24.74 | - | - | 71.05 | 23.8 | 19.22 | 13.11 | 11.56 | 4.21 | 4.21 | - | - | - | - | クローラクレーン［油圧駆動ウインチ・ラチスジブ］ ３０～３５ｔ吊 |  | - | - | 特殊作業員 | 普通作業員 | 土木一般世話役 | 特殊運転手 | 軽油 １．２号 パトロール給油 | - | - | - | - | -
|  |  | ｸﾛｰﾗｸﾚｰﾝ(油圧駆動式ｳｲﾝﾁ･ﾗﾁｽｼﾞﾌﾞ型)40～45t吊 | 4388.6 | 30.57 | 30.57 | - | - | 65.54 | 21.95 | 17.73 | 12.09 | 10.67 | 3.89 | 3.89 | - | - | - | - | クローラクレーン［油圧駆動ウインチ・ラチスジブ］ ４０～４５ｔ吊 |  | - | - | 特殊作業員 | 普通作業員 | 土木一般世話役 | 特殊運転手 | 軽油 １．２号 パトロール給油 | - | - | - | - | -
|  |  | ｸﾛｰﾗｸﾚｰﾝ(油圧駆動式ｳｲﾝﾁ･ﾗﾁｽｼﾞﾌﾞ型)50～55t吊 | 4707.9 | 34.56 | 34.56 | - | - | 61.09 | 20.46 | 16.53 | 11.27 | 9.94 | 4.35 | 4.35 | - | - | - | - | クローラクレーン［油圧駆動ウインチ・ラチスジブ］ ５０～５５ｔ吊 |  | - | - | 特殊作業員 | 普通作業員 | 土木一般世話役 | 特殊運転手 | 軽油 １．２号 パトロール給油 | - | - | - | - | -
|  |  | ｸﾛｰﾗｸﾚｰﾝ(油圧駆動式ｳｲﾝﾁ･ﾗﾁｽｼﾞﾌﾞ型)60～65t吊 | 5210.2 | 39.88 | 39.88 | - | - | 55.21 | 18.5 | 14.93 | 10.19 | 8.98 | 4.91 | 4.91 | - | - | - | - | クローラクレーン［油圧駆動ウインチ・ラチスジブ］ ６０～６５ｔ吊 |  | - | - | 特殊作業員 | 普通作業員 | 土木一般世話役 | 特殊運転手 | 軽油 １．２号 パトロール給油 | - | - | - | - | -
|  |  | ｸﾛｰﾗｸﾚｰﾝ(油圧駆動式ｳｲﾝﾁ･ﾗﾁｽｼﾞﾌﾞ型)80t吊 | 5967.4 | 47.51 | 47.51 | - | - | 48.2 | 16.15 | 13.04 | 8.89 | 7.84 | 4.29 | 4.29 | - | - | - | - | クローラクレーン［油圧駆動ウインチ・ラチスジブ］ ８０ｔ吊 |  | - | - | 特殊作業員 | 普通作業員 | 土木一般世話役 | 特殊運転手 | 軽油 １．２号 パトロール給油 | - | - | - | - | -
|  |  | ｸﾛｰﾗｸﾚｰﾝ(油圧駆動式ｳｲﾝﾁ･ﾗﾁｽｼﾞﾌﾞ型)100t吊 | 6920.8 | 54.04 | 54.04 | - | - | 41.52 | 13.89 | 11.24 | 7.67 | 6.76 | 4.44 | 4.44 | - | - | - | - | クローラクレーン［油圧駆動ウインチ・ラチスジブ］ １００ｔ吊 |  | - | - | 特殊作業員 | 普通作業員 | 土木一般世話役 | 特殊運転手 | 軽油 １．２号 パトロール給油 | - | - | - | - | -
|  |  | ｸﾛｰﾗｸﾚｰﾝ(油圧駆動式ｳｲﾝﾁ･ﾗﾁｽｼﾞﾌﾞ型)150t吊 | 8646.5 | 62.82 | 62.82 | - | - | 33.24 | 11.12 | 9 | 6.14 | 5.41 | 3.94 | 3.94 | - | - | - | - | クローラクレーン［油圧駆動ウインチ・ラチスジブ］ １５０ｔ吊 |  | - | - | 特殊作業員 | 普通作業員 | 土木一般世話役 | 特殊運転手 | 軽油 １．２号 パトロール給油 | - | - | - | - | -
| 12.5tを超え35.5t以下 | 無し | ﾗﾌﾃﾚｰﾝｸﾚｰﾝ(油圧伸縮ｼﾞﾌﾞ型)20t吊 | 3457.3 | 28.45 | 28.45 | - | - | 71.55 | 28.59 | 23.12 | 15.8 | - | 0 | - | - | - | - | - | ラフテレーンクレーン ［油圧伸縮ジブ型］２０ｔ吊 | * | - | - | 特殊作業員 | 普通作業員 | 土木一般世話役 | - | - | - | - | - | - | -
|  |  | ﾗﾌﾃﾚｰﾝｸﾚｰﾝ(油圧伸縮ｼﾞﾌﾞ型)25t吊 | 3548.9 | 30.3 | 30.3 | - | - | 69.7 | 27.85 | 22.52 | 15.39 | - | 0 | - | - | - | - | - | ラフテレーンクレーン ［油圧伸縮ジブ型］２５ｔ吊 | * | - | - | 特殊作業員 | 普通作業員 | 土木一般世話役 | - | - | - | - | - | - | -
|  |  | ﾗﾌﾃﾚｰﾝｸﾚｰﾝ(油圧伸縮ｼﾞﾌﾞ型)35t吊 | 3983.6 | 37.9 | 37.9 | - | - | 62.1 | 24.82 | 20.06 | 13.71 | - | 0 | - | - | - | - | - | ラフテレーンクレーン ［油圧伸縮ジブ型］３５ｔ吊 | * | - | - | 特殊作業員 | 普通作業員 | 土木一般世話役 | - | - | - | - | - | - | -
|  |  | ﾗﾌﾃﾚｰﾝｸﾚｰﾝ(油圧伸縮ｼﾞﾌﾞ型)45t吊 | 4292.5 | 42.37 | 42.37 | - | - | 57.63 | 23.03 | 18.62 | 12.72 | - | 0 | - | - | - | - | - | ラフテレーンクレーン ［油圧伸縮ジブ型］４５ｔ吊 | * | - | - | 特殊作業員 | 普通作業員 | 土木一般世話役 | - | - | - | - | - | - | -
|  |  | ﾗﾌﾃﾚｰﾝｸﾚｰﾝ(油圧伸縮ｼﾞﾌﾞ型)50t吊 | 4418.3 | 44.01 | 44.01 | - | - | 55.99 | 22.38 | 18.09 | 12.36 | - | 0 | - | - | - | - | - | ラフテレーンクレーン ［油圧伸縮ジブ型］５０ｔ吊 | * | - | - | 特殊作業員 | 普通作業員 | 土木一般世話役 | - | - | - | - | - | - | -
|  |  | ｸﾛｰﾗｸﾚｰﾝ(機械駆動式ｳｲﾝﾁ･ﾗﾁｽｼﾞﾌﾞ型)35～40t吊 | 4503 | 31.67 | 31.67 | - | - | 65.45 | 21.96 | 17.75 | 12.13 | 10.51 | 2.88 | 2.88 | - | - | - | - | クローラクレーン［機械駆動ウインチ・ラチスジブ］ ３５～４０ｔ吊 |  | - | - | 特殊作業員 | 普通作業員 | 土木一般世話役 | 特殊運転手 | 軽油 １．２号 パトロール給油 | - | - | - | - | -
|  |  | ｸﾛｰﾗｸﾚｰﾝ(機械駆動式ｳｲﾝﾁ･ﾗﾁｽｼﾞﾌﾞ型)45～50t吊 | 4792.1 | 35.57 | 35.57 | - | - | 61.5 | 20.64 | 16.68 | 11.39 | 9.87 | 2.93 | 2.93 | - | - | - | - | クローラクレーン［機械駆動ウインチ・ラチスジブ］ ４５～５０ｔ吊 |  | - | - | 特殊作業員 | 普通作業員 | 土木一般世話役 | 特殊運転手 | 軽油 １．２号 パトロール給油 | - | - | - | - | -
|  |  | ｸﾛｰﾗｸﾚｰﾝ(機械駆動式ｳｲﾝﾁ･ﾗﾁｽｼﾞﾌﾞ型)80t吊 | 6499.6 | 51.37 | 51.37 | - | - | 45.31 | 15.19 | 12.29 | 8.4 | 7.28 | 3.32 | 3.32 | - | - | - | - | クローラクレーン［機械駆動ウインチ・ラチスジブ］ ８０ｔ吊 |  | - | - | 特殊作業員 | 普通作業員 | 土木一般世話役 | 特殊運転手 | 軽油 １．２号 パトロール給油 | - | - | - | - | -
|  |  | ｸﾛｰﾗｸﾚｰﾝ(機械駆動式ｳｲﾝﾁ･ﾗﾁｽｼﾞﾌﾞ型)100t吊 | 7740.7 | 58.57 | 58.57 | - | - | 38.04 | 12.76 | 10.32 | 7.05 | 6.11 | 3.39 | 3.39 | - | - | - | - | クローラクレーン［機械駆動ウインチ・ラチスジブ］ １００ｔ吊 |  | - | - | 特殊作業員 | 普通作業員 | 土木一般世話役 | 特殊運転手 | 軽油 １．２号 パトロール給油 | - | - | - | - | -
|  |  | ｸﾛｰﾗｸﾚｰﾝ(機械駆動式ｳｲﾝﾁ･ﾗﾁｽｼﾞﾌﾞ型)150t吊 | 9314.3 | 65.57 | 65.57 | - | - | 31.62 | 10.6 | 8.58 | 5.86 | 5.08 | 2.81 | 2.81 | - | - | - | - | クローラクレーン［機械駆動ウインチ・ラチスジブ］ １５０ｔ吊 |  | - | - | 特殊作業員 | 普通作業員 | 土木一般世話役 | 特殊運転手 | 軽油 １．２号 パトロール給油 | - | - | - | - | -
|  |  | ｸﾛｰﾗｸﾚｰﾝ(油圧駆動式ｳｲﾝﾁ･ﾗﾁｽｼﾞﾌﾞ型)30～35t吊 | 4161.5 | 24.76 | 24.76 | - | - | 71.02 | 23.77 | 19.2 | 13.12 | 11.57 | 4.22 | 4.22 | - | - | - | - | クローラクレーン［油圧駆動ウインチ・ラチスジブ］ ３０～３５ｔ吊 |  | - | - | 特殊作業員 | 普通作業員 | 土木一般世話役 | 特殊運転手 | 軽油 １．２号 パトロール給油 | - | - | - | - | -
|  |  | ｸﾛｰﾗｸﾚｰﾝ(油圧駆動式ｳｲﾝﾁ･ﾗﾁｽｼﾞﾌﾞ型)40～45t吊 | 4511.1 | 30.59 | 30.59 | - | - | 65.52 | 21.93 | 17.72 | 12.1 | 10.67 | 3.89 | 3.89 | - | - | - | - | クローラクレーン［油圧駆動ウインチ・ラチスジブ］ ４０～４５ｔ吊 |  | - | - | 特殊作業員 | 普通作業員 | 土木一般世話役 | 特殊運転手 | 軽油 １．２号 パトロール給油 | - | - | - | - | -
|  |  | ｸﾛｰﾗｸﾚｰﾝ(油圧駆動式ｳｲﾝﾁ･ﾗﾁｽｼﾞﾌﾞ型)50～55t吊 | 4839.5 | 34.58 | 34.58 | - | - | 61.07 | 20.44 | 16.51 | 11.28 | 9.95 | 4.35 | 4.35 | - | - | - | - | クローラクレーン［油圧駆動ウインチ・ラチスジブ］ ５０～５５ｔ吊 |  | - | - | 特殊作業員 | 普通作業員 | 土木一般世話役 | 特殊運転手 | 軽油 １．２号 パトロール給油 | - | - | - | - | -
|  |  | ｸﾛｰﾗｸﾚｰﾝ(油圧駆動式ｳｲﾝﾁ･ﾗﾁｽｼﾞﾌﾞ型)60～65t吊 | 5356.2 | 39.9 | 39.9 | - | - | 55.19 | 18.48 | 14.92 | 10.19 | 8.99 | 4.91 | 4.91 | - | - | - | - | クローラクレーン［油圧駆動ウインチ・ラチスジブ］ ６０～６５ｔ吊 |  | - | - | 特殊作業員 | 普通作業員 | 土木一般世話役 | 特殊運転手 | 軽油 １．２号 パトロール給油 | - | - | - | - | -
|  |  | ｸﾛｰﾗｸﾚｰﾝ(油圧駆動式ｳｲﾝﾁ･ﾗﾁｽｼﾞﾌﾞ型)80t吊 | 6135 | 47.53 | 47.53 | - | - | 48.18 | 16.12 | 13.03 | 8.9 | 7.85 | 4.29 | 4.29 | - | - | - | - | クローラクレーン［油圧駆動ウインチ・ラチスジブ］ ８０ｔ吊 |  | - | - | 特殊作業員 | 普通作業員 | 土木一般世話役 | 特殊運転手 | 軽油 １．２号 パトロール給油 | - | - | - | - | -
|  |  | ｸﾛｰﾗｸﾚｰﾝ(油圧駆動式ｳｲﾝﾁ･ﾗﾁｽｼﾞﾌﾞ型)100t吊 | 7115.6 | 54.06 | 54.06 | - | - | 41.5 | 13.88 | 11.23 | 7.67 | 6.76 | 4.44 | 4.44 | - | - | - | - | クローラクレーン［油圧駆動ウインチ・ラチスジブ］ １００ｔ吊 |  | - | - | 特殊作業員 | 普通作業員 | 土木一般世話役 | 特殊運転手 | 軽油 １．２号 パトロール給油 | - | - | - | - | -
|  |  | ｸﾛｰﾗｸﾚｰﾝ(油圧駆動式ｳｲﾝﾁ･ﾗﾁｽｼﾞﾌﾞ型)150t吊 | 8890.6 | 62.83 | 62.83 | - | - | 33.22 | 11.11 | 8.99 | 6.14 | 5.41 | 3.95 | 3.95 | - | - | - | - | クローラクレーン［油圧駆動ウインチ・ラチスジブ］ １５０ｔ吊 |  | - | - | 特殊作業員 | 普通作業員 | 土木一般世話役 | 特殊運転手 | 軽油 １．２号 パトロール給油 | - | - | - | - | -
|  | 有り | ﾗﾌﾃﾚｰﾝｸﾚｰﾝ(油圧伸縮ｼﾞﾌﾞ型)20t吊 | 4319.8 | 28.42 | 28.42 | - | - | 71.58 | 28.61 | 23.14 | 15.78 | - | 0 | - | - | - | - | - | ラフテレーンクレーン ［油圧伸縮ジブ型］２０ｔ吊 | * | - | - | 特殊作業員 | 普通作業員 | 土木一般世話役 | - | - | - | - | - | - | -
|  |  | ﾗﾌﾃﾚｰﾝｸﾚｰﾝ(油圧伸縮ｼﾞﾌﾞ型)25t吊 | 4434 | 30.27 | 30.27 | - | - | 69.73 | 27.88 | 22.54 | 15.37 | - | 0 | - | - | - | - | - | ラフテレーンクレーン ［油圧伸縮ジブ型］２５ｔ吊 | * | - | - | 特殊作業員 | 普通作業員 | 土木一般世話役 | - | - | - | - | - | - | -
|  |  | ﾗﾌﾃﾚｰﾝｸﾚｰﾝ(油圧伸縮ｼﾞﾌﾞ型)35t吊 | 4976.7 | 37.87 | 37.87 | - | - | 62.13 | 24.84 | 20.08 | 13.7 | - | 0 | - | - | - | - | - | ラフテレーンクレーン ［油圧伸縮ジブ型］３５ｔ吊 | * | - | - | 特殊作業員 | 普通作業員 | 土木一般世話役 | - | - | - | - | - | - | -
|  |  | ﾗﾌﾃﾚｰﾝｸﾚｰﾝ(油圧伸縮ｼﾞﾌﾞ型)45t吊 | 5362.2 | 42.34 | 42.34 | - | - | 57.66 | 23.05 | 18.64 | 12.71 | - | 0 | - | - | - | - | - | ラフテレーンクレーン ［油圧伸縮ジブ型］４５ｔ吊 | * | - | - | 特殊作業員 | 普通作業員 | 土木一般世話役 | - | - | - | - | - | - | -
|  |  | ﾗﾌﾃﾚｰﾝｸﾚｰﾝ(油圧伸縮ｼﾞﾌﾞ型)50t吊 | 5519.3 | 43.98 | 43.98 | - | - | 56.02 | 22.39 | 18.11 | 12.35 | - | 0 | - | - | - | - | - | ラフテレーンクレーン ［油圧伸縮ジブ型］５０ｔ吊 | * | - | - | 特殊作業員 | 普通作業員 | 土木一般世話役 | - | - | - | - | - | - | -
|  |  | ｸﾛｰﾗｸﾚｰﾝ(機械駆動式ｳｲﾝﾁ･ﾗﾁｽｼﾞﾌﾞ型)35～40t吊 | 5628.2 | 31.67 | 31.67 | - | - | 65.45 | 21.97 | 17.76 | 12.11 | 10.51 | 2.88 | 2.88 | - | - | - | - | クローラクレーン［機械駆動ウインチ・ラチスジブ］ ３５～４０ｔ吊 |  | - | - | 特殊作業員 | 普通作業員 | 土木一般世話役 | 特殊運転手 | 軽油 １．２号 パトロール給油 | - | - | - | - | -
|  |  | ｸﾛｰﾗｸﾚｰﾝ(機械駆動式ｳｲﾝﾁ･ﾗﾁｽｼﾞﾌﾞ型)45～50t吊 | 5989.6 | 35.57 | 35.57 | - | - | 61.5 | 20.65 | 16.68 | 11.38 | 9.87 | 2.93 | 2.93 | - | - | - | - | クローラクレーン［機械駆動ウインチ・ラチスジブ］ ４５～５０ｔ吊 |  | - | - | 特殊作業員 | 普通作業員 | 土木一般世話役 | 特殊運転手 | 軽油 １．２号 パトロール給油 | - | - | - | - | -
|  |  | ｸﾛｰﾗｸﾚｰﾝ(機械駆動式ｳｲﾝﾁ･ﾗﾁｽｼﾞﾌﾞ型)80t吊 | 8123.7 | 51.36 | 51.36 | - | - | 45.32 | 15.2 | 12.3 | 8.39 | 7.28 | 3.32 | 3.32 | - | - | - | - | クローラクレーン［機械駆動ウインチ・ラチスジブ］ ８０ｔ吊 |  | - | - | 特殊作業員 | 普通作業員 | 土木一般世話役 | 特殊運転手 | 軽油 １．２号 パトロール給油 | - | - | - | - | -
|  |  | ｸﾛｰﾗｸﾚｰﾝ(機械駆動式ｳｲﾝﾁ･ﾗﾁｽｼﾞﾌﾞ型)100t吊 | 9674.8 | 58.57 | 58.57 | - | - | 38.04 | 12.76 | 10.33 | 7.04 | 6.11 | 3.39 | 3.39 | - | - | - | - | クローラクレーン［機械駆動ウインチ・ラチスジブ］ １００ｔ吊 |  | - | - | 特殊作業員 | 普通作業員 | 土木一般世話役 | 特殊運転手 | 軽油 １．２号 パトロール給油 | - | - | - | - | -
|  |  | ｸﾛｰﾗｸﾚｰﾝ(機械駆動式ｳｲﾝﾁ･ﾗﾁｽｼﾞﾌﾞ型)150t吊 | 11641 | 65.57 | 65.57 | - | - | 31.62 | 10.61 | 8.58 | 5.85 | 5.08 | 2.81 | 2.81 | - | - | - | - | クローラクレーン［機械駆動ウインチ・ラチスジブ］ １５０ｔ吊 |  | - | - | 特殊作業員 | 普通作業員 | 土木一般世話役 | 特殊運転手 | 軽油 １．２号 パトロール給油 | - | - | - | - | -
|  |  | ｸﾛｰﾗｸﾚｰﾝ(油圧駆動式ｳｲﾝﾁ･ﾗﾁｽｼﾞﾌﾞ型)30～35t吊 | 5201.4 | 24.76 | 24.76 | - | - | 71.02 | 23.78 | 19.21 | 13.1 | 11.57 | 4.22 | 4.22 | - | - | - | - | クローラクレーン［油圧駆動ウインチ・ラチスジブ］ ３０～３５ｔ吊 |  | - | - | 特殊作業員 | 普通作業員 | 土木一般世話役 | 特殊運転手 | 軽油 １．２号 パトロール給油 | - | - | - | - | -
|  |  | ｸﾛｰﾗｸﾚｰﾝ(油圧駆動式ｳｲﾝﾁ･ﾗﾁｽｼﾞﾌﾞ型)40～45t吊 | 5638.4 | 30.59 | 30.59 | - | - | 65.52 | 21.94 | 17.72 | 12.09 | 10.67 | 3.89 | 3.89 | - | - | - | - | クローラクレーン［油圧駆動ウインチ・ラチスジブ］ ４０～４５ｔ吊 |  | - | - | 特殊作業員 | 普通作業員 | 土木一般世話役 | 特殊運転手 | 軽油 １．２号 パトロール給油 | - | - | - | - | -
|  |  | ｸﾛｰﾗｸﾚｰﾝ(油圧駆動式ｳｲﾝﾁ･ﾗﾁｽｼﾞﾌﾞ型)50～55t吊 | 6048.9 | 34.58 | 34.58 | - | - | 61.07 | 20.44 | 16.52 | 11.27 | 9.95 | 4.35 | 4.35 | - | - | - | - | クローラクレーン［油圧駆動ウインチ・ラチスジブ］ ５０～５５ｔ吊 |  | - | - | 特殊作業員 | 普通作業員 | 土木一般世話役 | 特殊運転手 | 軽油 １．２号 パトロール給油 | - | - | - | - | -
|  |  | ｸﾛｰﾗｸﾚｰﾝ(油圧駆動式ｳｲﾝﾁ･ﾗﾁｽｼﾞﾌﾞ型)60～65t吊 | 6694.6 | 39.9 | 39.9 | - | - | 55.19 | 18.48 | 14.93 | 10.18 | 8.99 | 4.91 | 4.91 | - | - | - | - | クローラクレーン［油圧駆動ウインチ・ラチスジブ］ ６０～６５ｔ吊 |  | - | - | 特殊作業員 | 普通作業員 | 土木一般世話役 | 特殊運転手 | 軽油 １．２号 パトロール給油 | - | - | - | - | -
|  |  | ｸﾛｰﾗｸﾚｰﾝ(油圧駆動式ｳｲﾝﾁ･ﾗﾁｽｼﾞﾌﾞ型)80t吊 | 7668 | 47.53 | 47.53 | - | - | 48.18 | 16.13 | 13.03 | 8.89 | 7.85 | 4.29 | 4.29 | - | - | - | - | クローラクレーン［油圧駆動ウインチ・ラチスジブ］ ８０ｔ吊 |  | - | - | 特殊作業員 | 普通作業員 | 土木一般世話役 | 特殊運転手 | 軽油 １．２号 パトロール給油 | - | - | - | - | -
|  |  | ｸﾛｰﾗｸﾚｰﾝ(油圧駆動式ｳｲﾝﾁ･ﾗﾁｽｼﾞﾌﾞ型)100t吊 | 8893.6 | 54.07 | 54.07 | - | - | 41.49 | 13.88 | 11.23 | 7.66 | 6.76 | 4.44 | 4.44 | - | - | - | - | クローラクレーン［油圧駆動ウインチ・ラチスジブ］ １００ｔ吊 |  | - | - | 特殊作業員 | 普通作業員 | 土木一般世話役 | 特殊運転手 | 軽油 １．２号 パトロール給油 | - | - | - | - | -
|  |  | ｸﾛｰﾗｸﾚｰﾝ(油圧駆動式ｳｲﾝﾁ･ﾗﾁｽｼﾞﾌﾞ型)150t吊 | 11112 | 62.84 | 62.84 | - | - | 33.21 | 11.11 | 8.99 | 6.13 | 5.41 | 3.95 | 3.95 | - | - | - | - | クローラクレーン［油圧駆動ウインチ・ラチスジブ］ １５０ｔ吊 |  | - | - | 特殊作業員 | 普通作業員 | 土木一般世話役 | 特殊運転手 | 軽油 １．２号 パトロール給油 | - | - | - | - | -
撤去･積込み | 0.25t以上6.5t以下 | 無し | ﾗﾌﾃﾚｰﾝｸﾚｰﾝ(油圧伸縮ｼﾞﾌﾞ型)20t吊 | 1406.5 | 33.5 | 33.5 | - | - | 66.5 | 27.29 | 18.6 | 16.85 | - | 0 | - | - | - | - | - | ラフテレーンクレーン ［油圧伸縮ジブ型］２０ｔ吊 | * | - | - | 普通作業員 | 土木一般世話役 | 特殊作業員 | - | - | - | - | - | - | -
|  |  | ﾗﾌﾃﾚｰﾝｸﾚｰﾝ(油圧伸縮ｼﾞﾌﾞ型)25t吊 | 1450.3 | 35.51 | 35.51 | - | - | 64.49 | 26.47 | 18.04 | 16.34 | - | 0 | - | - | - | - | - | ラフテレーンクレーン ［油圧伸縮ジブ型］２５ｔ吊 | * | - | - | 普通作業員 | 土木一般世話役 | 特殊作業員 | - | - | - | - | - | - | -
|  |  | ﾗﾌﾃﾚｰﾝｸﾚｰﾝ(油圧伸縮ｼﾞﾌﾞ型)35t吊 | 1658.6 | 43.61 | 43.61 | - | - | 56.39 | 23.15 | 15.77 | 14.28 | - | 0 | - | - | - | - | - | ラフテレーンクレーン ［油圧伸縮ジブ型］３５ｔ吊 | * | - | - | 普通作業員 | 土木一般世話役 | 特殊作業員 | - | - | - | - | - | - | -
|  |  | ﾗﾌﾃﾚｰﾝｸﾚｰﾝ(油圧伸縮ｼﾞﾌﾞ型)45t吊 | 1806.5 | 48.23 | 48.23 | - | - | 51.77 | 21.25 | 14.48 | 13.11 | - | 0 | - | - | - | - | - | ラフテレーンクレーン ［油圧伸縮ジブ型］４５ｔ吊 | * | - | - | 普通作業員 | 土木一般世話役 | 特殊作業員 | - | - | - | - | - | - | -
|  |  | ﾗﾌﾃﾚｰﾝｸﾚｰﾝ(油圧伸縮ｼﾞﾌﾞ型)50t吊 | 1866.8 | 49.9 | 49.9 | - | - | 50.1 | 20.57 | 14.01 | 12.69 | - | 0 | - | - | - | - | - | ラフテレーンクレーン ［油圧伸縮ジブ型］５０ｔ吊 | * | - | - | 普通作業員 | 土木一般世話役 | 特殊作業員 | - | - | - | - | - | - | -
|  |  | ｸﾛｰﾗｸﾚｰﾝ(機械駆動式ｳｲﾝﾁ･ﾗﾁｽｼﾞﾌﾞ型)35～40t吊 | 1908.9 | 35.84 | 35.84 | - | - | 60.9 | 20.13 | 13.7 | 12.41 | 11.89 | 3.26 | 3.26 | - | - | - | - | クローラクレーン［機械駆動ウインチ・ラチスジブ］ ３５～４０ｔ吊 |  | - | - | 普通作業員 | 土木一般世話役 | 特殊作業員 | 特殊運転手 | 軽油 １．２号 パトロール給油 | - | - | - | - | -
|  |  | ｸﾛｰﾗｸﾚｰﾝ(機械駆動式ｳｲﾝﾁ･ﾗﾁｽｼﾞﾌﾞ型)45～50t吊 | 2047.6 | 39.94 | 39.94 | - | - | 56.77 | 18.76 | 12.77 | 11.57 | 11.09 | 3.29 | 3.29 | - | - | - | - | クローラクレーン［機械駆動ウインチ・ラチスジブ］ ４５～５０ｔ吊 |  | - | - | 普通作業員 | 土木一般世話役 | 特殊作業員 | 特殊運転手 | 軽油 １．２号 パトロール給油 | - | - | - | - | -
|  |  | ｸﾛｰﾗｸﾚｰﾝ(機械駆動式ｳｲﾝﾁ･ﾗﾁｽｼﾞﾌﾞ型)80t吊 | 2866.8 | 55.87 | 55.87 | - | - | 40.52 | 13.38 | 9.12 | 8.26 | 7.92 | 3.61 | 3.61 | - | - | - | - | クローラクレーン［機械駆動ウインチ・ラチスジブ］ ８０ｔ吊 |  | - | - | 普通作業員 | 土木一般世話役 | 特殊作業員 | 特殊運転手 | 軽油 １．２号 パトロール給油 | - | - | - | - | -
|  |  | ｸﾛｰﾗｸﾚｰﾝ(機械駆動式ｳｲﾝﾁ･ﾗﾁｽｼﾞﾌﾞ型)100t吊 | 3462.2 | 62.84 | 62.84 | - | - | 33.53 | 11.07 | 7.55 | 6.84 | 6.55 | 3.63 | 3.63 | - | - | - | - | クローラクレーン［機械駆動ウインチ・ラチスジブ］ １００ｔ吊 |  | - | - | 普通作業員 | 土木一般世話役 | 特殊作業員 | 特殊運転手 | 軽油 １．２号 パトロール給油 | - | - | - | - | -
|  |  | ｸﾛｰﾗｸﾚｰﾝ(機械駆動式ｳｲﾝﾁ･ﾗﾁｽｼﾞﾌﾞ型)150t吊 | 4217.1 | 69.48 | 69.48 | - | - | 27.54 | 9.09 | 6.2 | 5.62 | 5.38 | 2.98 | 2.98 | - | - | - | - | クローラクレーン［機械駆動ウインチ・ラチスジブ］ １５０ｔ吊 |  | - | - | 普通作業員 | 土木一般世話役 | 特殊作業員 | 特殊運転手 | 軽油 １．２号 パトロール給油 | - | - | - | - | -
|  |  | ｸﾛｰﾗｸﾚｰﾝ(油圧駆動式ｳｲﾝﾁ･ﾗﾁｽｼﾞﾌﾞ型)30～35t吊 | 1745.1 | 28.33 | 28.33 | - | - | 66.85 | 22.01 | 14.99 | 13.58 | 13.24 | 4.82 | 4.82 | - | - | - | - | クローラクレーン［油圧駆動ウインチ・ラチスジブ］ ３０～３５ｔ吊 |  | - | - | 普通作業員 | 土木一般世話役 | 特殊作業員 | 特殊運転手 | 軽油 １．２号 パトロール給油 | - | - | - | - | -
|  |  | ｸﾛｰﾗｸﾚｰﾝ(油圧駆動式ｳｲﾝﾁ･ﾗﾁｽｼﾞﾌﾞ型)40～45t吊 | 1912.8 | 34.62 | 34.62 | - | - | 60.98 | 20.08 | 13.67 | 12.39 | 12.08 | 4.4 | 4.4 | - | - | - | - | クローラクレーン［油圧駆動ウインチ・ラチスジブ］ ４０～４５ｔ吊 |  | - | - | 普通作業員 | 土木一般世話役 | 特殊作業員 | 特殊運転手 | 軽油 １．２号 パトロール給油 | - | - | - | - | -
|  |  | ｸﾛｰﾗｸﾚｰﾝ(油圧駆動式ｳｲﾝﾁ･ﾗﾁｽｼﾞﾌﾞ型)50～55t吊 | 2070.4 | 38.78 | 38.78 | - | - | 56.34 | 18.56 | 12.63 | 11.44 | 11.16 | 4.88 | 4.88 | - | - | - | - | クローラクレーン［油圧駆動ウインチ・ラチスジブ］ ５０～５５ｔ吊 |  | - | - | 普通作業員 | 土木一般世話役 | 特殊作業員 | 特殊運転手 | 軽油 １．２号 パトロール給油 | - | - | - | - | -
|  |  | ｸﾛｰﾗｸﾚｰﾝ(油圧駆動式ｳｲﾝﾁ･ﾗﾁｽｼﾞﾌﾞ型)60～65t吊 | 2318.3 | 44.23 | 44.23 | - | - | 50.32 | 16.58 | 11.28 | 10.22 | 9.96 | 5.45 | 5.45 | - | - | - | - | クローラクレーン［油圧駆動ウインチ・ラチスジブ］ ６０～６５ｔ吊 |  | - | - | 普通作業員 | 土木一般世話役 | 特殊作業員 | 特殊運転手 | 軽油 １．２号 パトロール給油 | - | - | - | - | -
|  |  | ｸﾛｰﾗｸﾚｰﾝ(油圧駆動式ｳｲﾝﾁ･ﾗﾁｽｼﾞﾌﾞ型)80t吊 | 2691.9 | 52 | 52 | - | - | 43.31 | 14.25 | 9.72 | 8.8 | 8.58 | 4.69 | 4.69 | - | - | - | - | クローラクレーン［油圧駆動ウインチ・ラチスジブ］ ８０ｔ吊 |  | - | - | 普通作業員 | 土木一般世話役 | 特殊作業員 | 特殊運転手 | 軽油 １．２号 パトロール給油 | - | - | - | - | -
|  |  | ｸﾛｰﾗｸﾚｰﾝ(油圧駆動式ｳｲﾝﾁ･ﾗﾁｽｼﾞﾌﾞ型)100t吊 | 3162.4 | 58.36 | 58.36 | - | - | 36.85 | 12.12 | 8.27 | 7.49 | 7.3 | 4.79 | 4.79 | - | - | - | - | クローラクレーン［油圧駆動ウインチ・ラチスジブ］ １００ｔ吊 |  | - | - | 普通作業員 | 土木一般世話役 | 特殊作業員 | 特殊運転手 | 軽油 １．２号 パトロール給油 | - | - | - | - | -
|  |  | ｸﾛｰﾗｸﾚｰﾝ(油圧駆動式ｳｲﾝﾁ･ﾗﾁｽｼﾞﾌﾞ型)150t吊 | 4014 | 66.79 | 66.79 | - | - | 29.02 | 9.55 | 6.51 | 5.9 | 5.75 | 4.19 | 4.19 | - | - | - | - | クローラクレーン［油圧駆動ウインチ・ラチスジブ］ １５０ｔ吊 |  | - | - | 普通作業員 | 土木一般世話役 | 特殊作業員 | 特殊運転手 | 軽油 １．２号 パトロール給油 | - | - | - | - | -
|  | 有り | ﾗﾌﾃﾚｰﾝｸﾚｰﾝ(油圧伸縮ｼﾞﾌﾞ型)20t吊 | 1767.3 | 33.47 | 33.47 | - | - | 66.53 | 27.36 | 18.58 | 16.83 | - | 0 | - | - | - | - | - | ラフテレーンクレーン ［油圧伸縮ジブ型］２０ｔ吊 | * | - | - | 普通作業員 | 土木一般世話役 | 特殊作業員 | - | - | - | - | - | - | -
|  |  | ﾗﾌﾃﾚｰﾝｸﾚｰﾝ(油圧伸縮ｼﾞﾌﾞ型)25t吊 | 1822.3 | 35.48 | 35.48 | - | - | 64.52 | 26.53 | 18.02 | 16.32 | - | 0 | - | - | - | - | - | ラフテレーンクレーン ［油圧伸縮ジブ型］２５ｔ吊 | * | - | - | 普通作業員 | 土木一般世話役 | 特殊作業員 | - | - | - | - | - | - | -
|  |  | ﾗﾌﾃﾚｰﾝｸﾚｰﾝ(油圧伸縮ｼﾞﾌﾞ型)35t吊 | 2083.8 | 43.58 | 43.58 | - | - | 56.42 | 23.2 | 15.76 | 14.27 | - | 0 | - | - | - | - | - | ラフテレーンクレーン ［油圧伸縮ジブ型］３５ｔ吊 | * | - | - | 普通作業員 | 土木一般世話役 | 特殊作業員 | - | - | - | - | - | - | -
|  |  | ﾗﾌﾃﾚｰﾝｸﾚｰﾝ(油圧伸縮ｼﾞﾌﾞ型)45t吊 | 2269.5 | 48.19 | 48.19 | - | - | 51.81 | 21.3 | 14.47 | 13.11 | - | 0 | - | - | - | - | - | ラフテレーンクレーン ［油圧伸縮ジブ型］４５ｔ吊 | * | - | - | 普通作業員 | 土木一般世話役 | 特殊作業員 | - | - | - | - | - | - | -
|  |  | ﾗﾌﾃﾚｰﾝｸﾚｰﾝ(油圧伸縮ｼﾞﾌﾞ型)50t吊 | 2345.2 | 49.87 | 49.87 | - | - | 50.13 | 20.62 | 14 | 12.68 | - | 0 | - | - | - | - | - | ラフテレーンクレーン ［油圧伸縮ジブ型］５０ｔ吊 | * | - | - | 普通作業員 | 土木一般世話役 | 特殊作業員 | - | - | - | - | - | - | -
|  |  | ｸﾛｰﾗｸﾚｰﾝ(機械駆動式ｳｲﾝﾁ･ﾗﾁｽｼﾞﾌﾞ型)35～40t吊 | 2400 | 35.85 | 35.85 | - | - | 60.89 | 20.16 | 13.68 | 12.39 | 11.89 | 3.26 | 3.26 | - | - | - | - | クローラクレーン［機械駆動ウインチ・ラチスジブ］ ３５～４０ｔ吊 |  | - | - | 普通作業員 | 土木一般世話役 | 特殊作業員 | 特殊運転手 | 軽油 １．２号 パトロール給油 | - | - | - | - | -
|  |  | ｸﾛｰﾗｸﾚｰﾝ(機械駆動式ｳｲﾝﾁ･ﾗﾁｽｼﾞﾌﾞ型)45～50t吊 | 2574.4 | 39.94 | 39.94 | - | - | 56.77 | 18.79 | 12.76 | 11.55 | 11.09 | 3.29 | 3.29 | - | - | - | - | クローラクレーン［機械駆動ウインチ・ラチスジブ］ ４５～５０ｔ吊 |  | - | - | 普通作業員 | 土木一般世話役 | 特殊作業員 | 特殊運転手 | 軽油 １．２号 パトロール給油 | - | - | - | - | -
|  |  | ｸﾛｰﾗｸﾚｰﾝ(機械駆動式ｳｲﾝﾁ･ﾗﾁｽｼﾞﾌﾞ型)80t吊 | 3604.6 | 55.88 | 55.88 | - | - | 40.51 | 13.39 | 9.11 | 8.25 | 7.92 | 3.61 | 3.61 | - | - | - | - | クローラクレーン［機械駆動ウインチ・ラチスジブ］ ８０ｔ吊 |  | - | - | 普通作業員 | 土木一般世話役 | 特殊作業員 | 特殊運転手 | 軽油 １．２号 パトロール給油 | - | - | - | - | -
|  |  | ｸﾛｰﾗｸﾚｰﾝ(機械駆動式ｳｲﾝﾁ･ﾗﾁｽｼﾞﾌﾞ型)100t吊 | 4353.3 | 62.83 | 62.83 | - | - | 33.54 | 11.09 | 7.54 | 6.83 | 6.56 | 3.63 | 3.63 | - | - | - | - | クローラクレーン［機械駆動ウインチ・ラチスジブ］ １００ｔ吊 |  | - | - | 普通作業員 | 土木一般世話役 | 特殊作業員 | 特殊運転手 | 軽油 １．２号 パトロール給油 | - | - | - | - | -
|  |  | ｸﾛｰﾗｸﾚｰﾝ(機械駆動式ｳｲﾝﾁ･ﾗﾁｽｼﾞﾌﾞ型)150t吊 | 5302.6 | 69.49 | 69.49 | - | - | 27.53 | 9.1 | 6.19 | 5.61 | 5.38 | 2.98 | 2.98 | - | - | - | - | クローラクレーン［機械駆動ウインチ・ラチスジブ］ １５０ｔ吊 |  | - | - | 普通作業員 | 土木一般世話役 | 特殊作業員 | 特殊運転手 | 軽油 １．２号 パトロール給油 | - | - | - | - | -
|  |  | ｸﾛｰﾗｸﾚｰﾝ(油圧駆動式ｳｲﾝﾁ･ﾗﾁｽｼﾞﾌﾞ型)30～35t吊 | 2194.3 | 28.34 | 28.34 | - | - | 66.83 | 22.03 | 14.97 | 13.56 | 13.24 | 4.83 | 4.83 | - | - | - | - | クローラクレーン［油圧駆動ウインチ・ラチスジブ］ ３０～３５ｔ吊 |  | - | - | 普通作業員 | 土木一般世話役 | 特殊作業員 | 特殊運転手 | 軽油 １．２号 パトロール給油 | - | - | - | - | -
|  |  | ｸﾛｰﾗｸﾚｰﾝ(油圧駆動式ｳｲﾝﾁ･ﾗﾁｽｼﾞﾌﾞ型)40～45t吊 | 2405.3 | 34.63 | 34.63 | - | - | 60.97 | 20.11 | 13.65 | 12.37 | 12.08 | 4.4 | 4.4 | - | - | - | - | クローラクレーン［油圧駆動ウインチ・ラチスジブ］ ４０～４５ｔ吊 |  | - | - | 普通作業員 | 土木一般世話役 | 特殊作業員 | 特殊運転手 | 軽油 １．２号 パトロール給油 | - | - | - | - | -
|  |  | ｸﾛｰﾗｸﾚｰﾝ(油圧駆動式ｳｲﾝﾁ･ﾗﾁｽｼﾞﾌﾞ型)50～55t吊 | 2603.5 | 38.79 | 38.79 | - | - | 56.33 | 18.59 | 12.61 | 11.42 | 11.16 | 4.88 | 4.88 | - | - | - | - | クローラクレーン［油圧駆動ウインチ・ラチスジブ］ ５０～５５ｔ吊 |  | - | - | 普通作業員 | 土木一般世話役 | 特殊作業員 | 特殊運転手 | 軽油 １．２号 パトロール給油 | - | - | - | - | -
|  |  | ｸﾛｰﾗｸﾚｰﾝ(油圧駆動式ｳｲﾝﾁ･ﾗﾁｽｼﾞﾌﾞ型)60～65t吊 | 2915.3 | 44.24 | 44.24 | - | - | 50.31 | 16.6 | 11.26 | 10.2 | 9.97 | 5.45 | 5.45 | - | - | - | - | クローラクレーン［油圧駆動ウインチ・ラチスジブ］ ６０～６５ｔ吊 |  | - | - | 普通作業員 | 土木一般世話役 | 特殊作業員 | 特殊運転手 | 軽油 １．２号 パトロール給油 | - | - | - | - | -
|  |  | ｸﾛｰﾗｸﾚｰﾝ(油圧駆動式ｳｲﾝﾁ･ﾗﾁｽｼﾞﾌﾞ型)80t吊 | 3385.3 | 52.03 | 52.03 | - | - | 43.28 | 14.26 | 9.7 | 8.78 | 8.58 | 4.69 | 4.69 | - | - | - | - | クローラクレーン［油圧駆動ウインチ・ラチスジブ］ ８０ｔ吊 |  | - | - | 普通作業員 | 土木一般世話役 | 特殊作業員 | 特殊運転手 | 軽油 １．２号 パトロール給油 | - | - | - | - | -
|  |  | ｸﾛｰﾗｸﾚｰﾝ(油圧駆動式ｳｲﾝﾁ･ﾗﾁｽｼﾞﾌﾞ型)100t吊 | 3977.1 | 58.36 | 58.36 | - | - | 36.85 | 12.14 | 8.26 | 7.48 | 7.3 | 4.79 | 4.79 | - | - | - | - | クローラクレーン［油圧駆動ウインチ・ラチスジブ］ １００ｔ吊 |  | - | - | 普通作業員 | 土木一般世話役 | 特殊作業員 | 特殊運転手 | 軽油 １．２号 パトロール給油 | - | - | - | - | -
|  |  | ｸﾛｰﾗｸﾚｰﾝ(油圧駆動式ｳｲﾝﾁ･ﾗﾁｽｼﾞﾌﾞ型)150t吊 | 5048.3 | 66.8 | 66.8 | - | - | 29.01 | 9.56 | 6.5 | 5.89 | 5.75 | 4.19 | 4.19 | - | - | - | - | クローラクレーン［油圧駆動ウインチ・ラチスジブ］ １５０ｔ吊 |  | - | - | 普通作業員 | 土木一般世話役 | 特殊作業員 | 特殊運転手 | 軽油 １．２号 パトロール給油 | - | - | - | - | -
| 6.5tを超え12.5t以下 | 無し | ﾗﾌﾃﾚｰﾝｸﾚｰﾝ(油圧伸縮ｼﾞﾌﾞ型)20t吊 | 2012.2 | 33.5 | 33.5 | - | - | 66.5 | 27.29 | 18.6 | 16.85 | - | 0 | - | - | - | - | - | ラフテレーンクレーン ［油圧伸縮ジブ型］２０ｔ吊 | * | - | - | 普通作業員 | 土木一般世話役 | 特殊作業員 | - | - | - | - | - | - | -
|  |  | ﾗﾌﾃﾚｰﾝｸﾚｰﾝ(油圧伸縮ｼﾞﾌﾞ型)25t吊 | 2074.9 | 35.51 | 35.51 | - | - | 64.49 | 26.47 | 18.04 | 16.34 | - | 0 | - | - | - | - | - | ラフテレーンクレーン ［油圧伸縮ジブ型］２５ｔ吊 | * | - | - | 普通作業員 | 土木一般世話役 | 特殊作業員 | - | - | - | - | - | - | -
|  |  | ﾗﾌﾃﾚｰﾝｸﾚｰﾝ(油圧伸縮ｼﾞﾌﾞ型)35t吊 | 2372.9 | 43.61 | 43.61 | - | - | 56.39 | 23.15 | 15.77 | 14.28 | - | 0 | - | - | - | - | - | ラフテレーンクレーン ［油圧伸縮ジブ型］３５ｔ吊 | * | - | - | 普通作業員 | 土木一般世話役 | 特殊作業員 | - | - | - | - | - | - | -
|  |  | ﾗﾌﾃﾚｰﾝｸﾚｰﾝ(油圧伸縮ｼﾞﾌﾞ型)45t吊 | 2584.5 | 48.23 | 48.23 | - | - | 51.77 | 21.25 | 14.48 | 13.11 | - | 0 | - | - | - | - | - | ラフテレーンクレーン ［油圧伸縮ジブ型］４５ｔ吊 | * | - | - | 普通作業員 | 土木一般世話役 | 特殊作業員 | - | - | - | - | - | - | -
|  |  | ﾗﾌﾃﾚｰﾝｸﾚｰﾝ(油圧伸縮ｼﾞﾌﾞ型)50t吊 | 2670.8 | 49.9 | 49.9 | - | - | 50.1 | 20.57 | 14.01 | 12.69 | - | 0 | - | - | - | - | - | ラフテレーンクレーン ［油圧伸縮ジブ型］５０ｔ吊 | * | - | - | 普通作業員 | 土木一般世話役 | 特殊作業員 | - | - | - | - | - | - | -
|  |  | ｸﾛｰﾗｸﾚｰﾝ(機械駆動式ｳｲﾝﾁ･ﾗﾁｽｼﾞﾌﾞ型)35～40t吊 | 2730.9 | 35.84 | 35.84 | - | - | 60.9 | 20.13 | 13.7 | 12.41 | 11.89 | 3.26 | 3.26 | - | - | - | - | クローラクレーン［機械駆動ウインチ・ラチスジブ］ ３５～４０ｔ吊 |  | - | - | 普通作業員 | 土木一般世話役 | 特殊作業員 | 特殊運転手 | 軽油 １．２号 パトロール給油 | - | - | - | - | -
|  |  | ｸﾛｰﾗｸﾚｰﾝ(機械駆動式ｳｲﾝﾁ･ﾗﾁｽｼﾞﾌﾞ型)45～50t吊 | 2929.3 | 39.94 | 39.94 | - | - | 56.77 | 18.76 | 12.77 | 11.57 | 11.09 | 3.29 | 3.29 | - | - | - | - | クローラクレーン［機械駆動ウインチ・ラチスジブ］ ４５～５０ｔ吊 |  | - | - | 普通作業員 | 土木一般世話役 | 特殊作業員 | 特殊運転手 | 軽油 １．２号 パトロール給油 | - | - | - | - | -
|  |  | ｸﾛｰﾗｸﾚｰﾝ(機械駆動式ｳｲﾝﾁ･ﾗﾁｽｼﾞﾌﾞ型)80t吊 | 4101.3 | 55.87 | 55.87 | - | - | 40.52 | 13.38 | 9.12 | 8.26 | 7.92 | 3.61 | 3.61 | - | - | - | - | クローラクレーン［機械駆動ウインチ・ラチスジブ］ ８０ｔ吊 |  | - | - | 普通作業員 | 土木一般世話役 | 特殊作業員 | 特殊運転手 | 軽油 １．２号 パトロール給油 | - | - | - | - | -
|  |  | ｸﾛｰﾗｸﾚｰﾝ(機械駆動式ｳｲﾝﾁ･ﾗﾁｽｼﾞﾌﾞ型)100t吊 | 4953.1 | 62.84 | 62.84 | - | - | 33.53 | 11.07 | 7.55 | 6.84 | 6.55 | 3.63 | 3.63 | - | - | - | - | クローラクレーン［機械駆動ウインチ・ラチスジブ］ １００ｔ吊 |  | - | - | 普通作業員 | 土木一般世話役 | 特殊作業員 | 特殊運転手 | 軽油 １．２号 パトロール給油 | - | - | - | - | -
|  |  | ｸﾛｰﾗｸﾚｰﾝ(機械駆動式ｳｲﾝﾁ･ﾗﾁｽｼﾞﾌﾞ型)150t吊 | 6033.1 | 69.48 | 69.48 | - | - | 27.54 | 9.09 | 6.2 | 5.62 | 5.38 | 2.98 | 2.98 | - | - | - | - | クローラクレーン［機械駆動ウインチ・ラチスジブ］ １５０ｔ吊 |  | - | - | 普通作業員 | 土木一般世話役 | 特殊作業員 | 特殊運転手 | 軽油 １．２号 パトロール給油 | - | - | - | - | -
|  |  | ｸﾛｰﾗｸﾚｰﾝ(油圧駆動式ｳｲﾝﾁ･ﾗﾁｽｼﾞﾌﾞ型)30～35t吊 | 2496.2 | 28.33 | 28.33 | - | - | 66.85 | 22.01 | 14.99 | 13.58 | 13.24 | 4.82 | 4.82 | - | - | - | - | クローラクレーン［油圧駆動ウインチ・ラチスジブ］ ３０～３５ｔ吊 |  | - | - | 普通作業員 | 土木一般世話役 | 特殊作業員 | 特殊運転手 | 軽油 １．２号 パトロール給油 | - | - | - | - | -
|  |  | ｸﾛｰﾗｸﾚｰﾝ(油圧駆動式ｳｲﾝﾁ･ﾗﾁｽｼﾞﾌﾞ型)40～45t吊 | 2736.1 | 34.61 | 34.61 | - | - | 60.99 | 20.09 | 13.68 | 12.39 | 12.07 | 4.4 | 4.4 | - | - | - | - | クローラクレーン［油圧駆動ウインチ・ラチスジブ］ ４０～４５ｔ吊 |  | - | - | 普通作業員 | 土木一般世話役 | 特殊作業員 | 特殊運転手 | 軽油 １．２号 パトロール給油 | - | - | - | - | -
|  |  | ｸﾛｰﾗｸﾚｰﾝ(油圧駆動式ｳｲﾝﾁ･ﾗﾁｽｼﾞﾌﾞ型)50～55t吊 | 2961.5 | 38.77 | 38.77 | - | - | 56.35 | 18.56 | 12.64 | 11.44 | 11.16 | 4.88 | 4.88 | - | - | - | - | クローラクレーン［油圧駆動ウインチ・ラチスジブ］ ５０～５５ｔ吊 |  | - | - | 普通作業員 | 土木一般世話役 | 特殊作業員 | 特殊運転手 | 軽油 １．２号 パトロール給油 | - | - | - | - | -
|  |  | ｸﾛｰﾗｸﾚｰﾝ(油圧駆動式ｳｲﾝﾁ･ﾗﾁｽｼﾞﾌﾞ型)60～65t吊 | 3316 | 44.23 | 44.23 | - | - | 50.32 | 16.58 | 11.28 | 10.22 | 9.96 | 5.45 | 5.45 | - | - | - | - | クローラクレーン［油圧駆動ウインチ・ラチスジブ］ ６０～６５ｔ吊 |  | - | - | 普通作業員 | 土木一般世話役 | 特殊作業員 | 特殊運転手 | 軽油 １．２号 パトロール給油 | - | - | - | - | -
|  |  | ｸﾛｰﾗｸﾚｰﾝ(油圧駆動式ｳｲﾝﾁ･ﾗﾁｽｼﾞﾌﾞ型)80t吊 | 3850.4 | 52 | 52 | - | - | 43.31 | 14.25 | 9.72 | 8.8 | 8.58 | 4.69 | 4.69 | - | - | - | - | クローラクレーン［油圧駆動ウインチ・ラチスジブ］ ８０ｔ吊 |  | - | - | 普通作業員 | 土木一般世話役 | 特殊作業員 | 特殊運転手 | 軽油 １．２号 パトロール給油 | - | - | - | - | -
|  |  | ｸﾛｰﾗｸﾚｰﾝ(油圧駆動式ｳｲﾝﾁ･ﾗﾁｽｼﾞﾌﾞ型)100t吊 | 4523.3 | 58.35 | 58.35 | - | - | 36.86 | 12.13 | 8.27 | 7.49 | 7.3 | 4.79 | 4.79 | - | - | - | - | クローラクレーン［油圧駆動ウインチ・ラチスジブ］ １００ｔ吊 |  | - | - | 普通作業員 | 土木一般世話役 | 特殊作業員 | 特殊運転手 | 軽油 １．２号 パトロール給油 | - | - | - | - | -
|  |  | ｸﾛｰﾗｸﾚｰﾝ(油圧駆動式ｳｲﾝﾁ･ﾗﾁｽｼﾞﾌﾞ型)150t吊 | 5741.2 | 66.78 | 66.78 | - | - | 29.03 | 9.55 | 6.52 | 5.9 | 5.75 | 4.19 | 4.19 | - | - | - | - | クローラクレーン［油圧駆動ウインチ・ラチスジブ］ １５０ｔ吊 |  | - | - | 普通作業員 | 土木一般世話役 | 特殊作業員 | 特殊運転手 | 軽油 １．２号 パトロール給油 | - | - | - | - | -
|  | 有り | ﾗﾌﾃﾚｰﾝｸﾚｰﾝ(油圧伸縮ｼﾞﾌﾞ型)20t吊 | 2505 | 33.5 | 33.5 | - | - | 66.5 | 27.29 | 18.6 | 16.85 | - | 0 | - | - | - | - | - | ラフテレーンクレーン ［油圧伸縮ジブ型］２０ｔ吊 | * | - | - | 普通作業員 | 土木一般世話役 | 特殊作業員 | - | - | - | - | - | - | -
|  |  | ﾗﾌﾃﾚｰﾝｸﾚｰﾝ(油圧伸縮ｼﾞﾌﾞ型)25t吊 | 2583.1 | 35.51 | 35.51 | - | - | 64.49 | 26.47 | 18.04 | 16.34 | - | 0 | - | - | - | - | - | ラフテレーンクレーン ［油圧伸縮ジブ型］２５ｔ吊 | * | - | - | 普通作業員 | 土木一般世話役 | 特殊作業員 | - | - | - | - | - | - | -
|  |  | ﾗﾌﾃﾚｰﾝｸﾚｰﾝ(油圧伸縮ｼﾞﾌﾞ型)35t吊 | 2954 | 43.61 | 43.61 | - | - | 56.39 | 23.15 | 15.77 | 14.28 | - | 0 | - | - | - | - | - | ラフテレーンクレーン ［油圧伸縮ジブ型］３５ｔ吊 | * | - | - | 普通作業員 | 土木一般世話役 | 特殊作業員 | - | - | - | - | - | - | -
|  |  | ﾗﾌﾃﾚｰﾝｸﾚｰﾝ(油圧伸縮ｼﾞﾌﾞ型)45t吊 | 3217.5 | 48.23 | 48.23 | - | - | 51.77 | 21.25 | 14.48 | 13.11 | - | 0 | - | - | - | - | - | ラフテレーンクレーン ［油圧伸縮ジブ型］４５ｔ吊 | * | - | - | 普通作業員 | 土木一般世話役 | 特殊作業員 | - | - | - | - | - | - | -
|  |  | ﾗﾌﾃﾚｰﾝｸﾚｰﾝ(油圧伸縮ｼﾞﾌﾞ型)50t吊 | 3324.8 | 49.9 | 49.9 | - | - | 50.1 | 20.57 | 14.01 | 12.69 | - | 0 | - | - | - | - | - | ラフテレーンクレーン ［油圧伸縮ジブ型］５０ｔ吊 | * | - | - | 普通作業員 | 土木一般世話役 | 特殊作業員 | - | - | - | - | - | - | -
|  |  | ｸﾛｰﾗｸﾚｰﾝ(機械駆動式ｳｲﾝﾁ･ﾗﾁｽｼﾞﾌﾞ型)35～40t吊 | 3398.5 | 35.83 | 35.83 | - | - | 60.92 | 20.13 | 13.71 | 12.42 | 11.89 | 3.25 | 3.25 | - | - | - | - | クローラクレーン［機械駆動ウインチ・ラチスジブ］ ３５～４０ｔ吊 |  | - | - | 普通作業員 | 土木一般世話役 | 特殊作業員 | 特殊運転手 | 軽油 １．２号 パトロール給油 | - | - | - | - | -
|  |  | ｸﾛｰﾗｸﾚｰﾝ(機械駆動式ｳｲﾝﾁ･ﾗﾁｽｼﾞﾌﾞ型)45～50t吊 | 3645.3 | 39.92 | 39.92 | - | - | 56.79 | 18.78 | 12.78 | 11.57 | 11.08 | 3.29 | 3.29 | - | - | - | - | クローラクレーン［機械駆動ウインチ・ラチスジブ］ ４５～５０ｔ吊 |  | - | - | 普通作業員 | 土木一般世話役 | 特殊作業員 | 特殊運転手 | 軽油 １．２号 パトロール給油 | - | - | - | - | -
|  |  | ｸﾛｰﾗｸﾚｰﾝ(機械駆動式ｳｲﾝﾁ･ﾗﾁｽｼﾞﾌﾞ型)80t吊 | 5103.2 | 55.85 | 55.85 | - | - | 40.54 | 13.38 | 9.13 | 8.27 | 7.92 | 3.61 | 3.61 | - | - | - | - | クローラクレーン［機械駆動ウインチ・ラチスジブ］ ８０ｔ吊 |  | - | - | 普通作業員 | 土木一般世話役 | 特殊作業員 | 特殊運転手 | 軽油 １．２号 パトロール給油 | - | - | - | - | -
|  |  | ｸﾛｰﾗｸﾚｰﾝ(機械駆動式ｳｲﾝﾁ･ﾗﾁｽｼﾞﾌﾞ型)100t吊 | 6162.8 | 62.82 | 62.82 | - | - | 33.55 | 11.08 | 7.56 | 6.84 | 6.55 | 3.63 | 3.63 | - | - | - | - | クローラクレーン［機械駆動ウインチ・ラチスジブ］ １００ｔ吊 |  | - | - | 普通作業員 | 土木一般世話役 | 特殊作業員 | 特殊運転手 | 軽油 １．２号 パトロール給油 | - | - | - | - | -
|  |  | ｸﾛｰﾗｸﾚｰﾝ(機械駆動式ｳｲﾝﾁ･ﾗﾁｽｼﾞﾌﾞ型)150t吊 | 7506.3 | 69.47 | 69.47 | - | - | 27.55 | 9.1 | 6.2 | 5.62 | 5.38 | 2.98 | 2.98 | - | - | - | - | クローラクレーン［機械駆動ウインチ・ラチスジブ］ １５０ｔ吊 |  | - | - | 普通作業員 | 土木一般世話役 | 特殊作業員 | 特殊運転手 | 軽油 １．２号 パトロール給油 | - | - | - | - | -
|  |  | ｸﾛｰﾗｸﾚｰﾝ(油圧駆動式ｳｲﾝﾁ･ﾗﾁｽｼﾞﾌﾞ型)30～35t吊 | 3107.1 | 28.32 | 28.32 | - | - | 66.86 | 22.03 | 14.99 | 13.58 | 13.23 | 4.82 | 4.82 | - | - | - | - | クローラクレーン［油圧駆動ウインチ・ラチスジブ］ ３０～３５ｔ吊 |  | - | - | 普通作業員 | 土木一般世話役 | 特殊作業員 | 特殊運転手 | 軽油 １．２号 パトロール給油 | - | - | - | - | -
|  |  | ｸﾛｰﾗｸﾚｰﾝ(油圧駆動式ｳｲﾝﾁ･ﾗﾁｽｼﾞﾌﾞ型)40～45t吊 | 3405.7 | 34.6 | 34.6 | - | - | 61 | 20.1 | 13.68 | 12.39 | 12.07 | 4.4 | 4.4 | - | - | - | - | クローラクレーン［油圧駆動ウインチ・ラチスジブ］ ４０～４５ｔ吊 |  | - | - | 普通作業員 | 土木一般世話役 | 特殊作業員 | 特殊運転手 | 軽油 １．２号 パトロール給油 | - | - | - | - | -
|  |  | ｸﾛｰﾗｸﾚｰﾝ(油圧駆動式ｳｲﾝﾁ･ﾗﾁｽｼﾞﾌﾞ型)50～55t吊 | 3686.1 | 38.77 | 38.77 | - | - | 56.35 | 18.56 | 12.64 | 11.45 | 11.15 | 4.88 | 4.88 | - | - | - | - | クローラクレーン［油圧駆動ウインチ・ラチスジブ］ ５０～５５ｔ吊 |  | - | - | 普通作業員 | 土木一般世話役 | 特殊作業員 | 特殊運転手 | 軽油 １．２号 パトロール給油 | - | - | - | - | -
|  |  | ｸﾛｰﾗｸﾚｰﾝ(油圧駆動式ｳｲﾝﾁ･ﾗﾁｽｼﾞﾌﾞ型)60～65t吊 | 4127.3 | 44.22 | 44.22 | - | - | 50.33 | 16.58 | 11.29 | 10.22 | 9.96 | 5.45 | 5.45 | - | - | - | - | クローラクレーン［油圧駆動ウインチ・ラチスジブ］ ６０～６５ｔ吊 |  | - | - | 普通作業員 | 土木一般世話役 | 特殊作業員 | 特殊運転手 | 軽油 １．２号 パトロール給油 | - | - | - | - | -
|  |  | ｸﾛｰﾗｸﾚｰﾝ(油圧駆動式ｳｲﾝﾁ･ﾗﾁｽｼﾞﾌﾞ型)80t吊 | 4792.4 | 52 | 52 | - | - | 43.31 | 14.25 | 9.72 | 8.8 | 8.58 | 4.69 | 4.69 | - | - | - | - | クローラクレーン［油圧駆動ウインチ・ラチスジブ］ ８０ｔ吊 |  | - | - | 普通作業員 | 土木一般世話役 | 特殊作業員 | 特殊運転手 | 軽油 １．２号 パトロール給油 | - | - | - | - | -
|  |  | ｸﾛｰﾗｸﾚｰﾝ(油圧駆動式ｳｲﾝﾁ･ﾗﾁｽｼﾞﾌﾞ型)100t吊 | 5629.8 | 58.35 | 58.35 | - | - | 36.86 | 12.13 | 8.27 | 7.49 | 7.3 | 4.79 | 4.79 | - | - | - | - | クローラクレーン［油圧駆動ウインチ・ラチスジブ］ １００ｔ吊 |  | - | - | 普通作業員 | 土木一般世話役 | 特殊作業員 | 特殊運転手 | 軽油 １．２号 パトロール給油 | - | - | - | - | -
|  |  | ｸﾛｰﾗｸﾚｰﾝ(油圧駆動式ｳｲﾝﾁ･ﾗﾁｽｼﾞﾌﾞ型)150t吊 | 7145.5 | 66.77 | 66.77 | - | - | 29.04 | 9.56 | 6.52 | 5.9 | 5.75 | 4.19 | 4.19 | - | - | - | - | クローラクレーン［油圧駆動ウインチ・ラチスジブ］ １５０ｔ吊 |  | - | - | 普通作業員 | 土木一般世話役 | 特殊作業員 | 特殊運転手 | 軽油 １．２号 パトロール給油 | - | - | - | - | -
| 12.5tを超え35.5t以下 | 無し | ﾗﾌﾃﾚｰﾝｸﾚｰﾝ(油圧伸縮ｼﾞﾌﾞ型)20t吊 | 2854.1 | 33.5 | 33.5 | - | - | 66.5 | 27.29 | 18.6 | 16.85 | - | 0 | - | - | - | - | - | ラフテレーンクレーン ［油圧伸縮ジブ型］２０ｔ吊 | * | - | - | 普通作業員 | 土木一般世話役 | 特殊作業員 | - | - | - | - | - | - | -
|  |  | ﾗﾌﾃﾚｰﾝｸﾚｰﾝ(油圧伸縮ｼﾞﾌﾞ型)25t吊 | 2943 | 35.51 | 35.51 | - | - | 64.49 | 26.47 | 18.04 | 16.34 | - | 0 | - | - | - | - | - | ラフテレーンクレーン ［油圧伸縮ジブ型］２５ｔ吊 | * | - | - | 普通作業員 | 土木一般世話役 | 特殊作業員 | - | - | - | - | - | - | -
|  |  | ﾗﾌﾃﾚｰﾝｸﾚｰﾝ(油圧伸縮ｼﾞﾌﾞ型)35t吊 | 3365.6 | 43.61 | 43.61 | - | - | 56.39 | 23.15 | 15.77 | 14.28 | - | 0 | - | - | - | - | - | ラフテレーンクレーン ［油圧伸縮ジブ型］３５ｔ吊 | * | - | - | 普通作業員 | 土木一般世話役 | 特殊作業員 | - | - | - | - | - | - | -
|  |  | ﾗﾌﾃﾚｰﾝｸﾚｰﾝ(油圧伸縮ｼﾞﾌﾞ型)45t吊 | 3665.8 | 48.23 | 48.23 | - | - | 51.77 | 21.25 | 14.48 | 13.11 | - | 0 | - | - | - | - | - | ラフテレーンクレーン ［油圧伸縮ジブ型］４５ｔ吊 | * | - | - | 普通作業員 | 土木一般世話役 | 特殊作業員 | - | - | - | - | - | - | -
|  |  | ﾗﾌﾃﾚｰﾝｸﾚｰﾝ(油圧伸縮ｼﾞﾌﾞ型)50t吊 | 3788.1 | 49.9 | 49.9 | - | - | 50.1 | 20.57 | 14.01 | 12.69 | - | 0 | - | - | - | - | - | ラフテレーンクレーン ［油圧伸縮ジブ型］５０ｔ吊 | * | - | - | 普通作業員 | 土木一般世話役 | 特殊作業員 | - | - | - | - | - | - | -
|  |  | ｸﾛｰﾗｸﾚｰﾝ(機械駆動式ｳｲﾝﾁ･ﾗﾁｽｼﾞﾌﾞ型)35～40t吊 | 3871.5 | 35.83 | 35.83 | - | - | 60.92 | 20.13 | 13.71 | 12.42 | 11.89 | 3.25 | 3.25 | - | - | - | - | クローラクレーン［機械駆動ウインチ・ラチスジブ］ ３５～４０ｔ吊 |  | - | - | 普通作業員 | 土木一般世話役 | 特殊作業員 | 特殊運転手 | 軽油 １．２号 パトロール給油 | - | - | - | - | -
|  |  | ｸﾛｰﾗｸﾚｰﾝ(機械駆動式ｳｲﾝﾁ･ﾗﾁｽｼﾞﾌﾞ型)45～50t吊 | 4152.7 | 39.92 | 39.92 | - | - | 56.79 | 18.77 | 12.78 | 11.58 | 11.08 | 3.29 | 3.29 | - | - | - | - | クローラクレーン［機械駆動ウインチ・ラチスジブ］ ４５～５０ｔ吊 |  | - | - | 普通作業員 | 土木一般世話役 | 特殊作業員 | 特殊運転手 | 軽油 １．２号 パトロール給油 | - | - | - | - | -
|  |  | ｸﾛｰﾗｸﾚｰﾝ(機械駆動式ｳｲﾝﾁ･ﾗﾁｽｼﾞﾌﾞ型)80t吊 | 5813.3 | 55.86 | 55.86 | - | - | 40.53 | 13.38 | 9.13 | 8.27 | 7.91 | 3.61 | 3.61 | - | - | - | - | クローラクレーン［機械駆動ウインチ・ラチスジブ］ ８０ｔ吊 |  | - | - | 普通作業員 | 土木一般世話役 | 特殊作業員 | 特殊運転手 | 軽油 １．２号 パトロール給油 | - | - | - | - | -
|  |  | ｸﾛｰﾗｸﾚｰﾝ(機械駆動式ｳｲﾝﾁ･ﾗﾁｽｼﾞﾌﾞ型)100t吊 | 7020.3 | 62.8 | 62.8 | - | - | 33.57 | 11.08 | 7.56 | 6.85 | 6.55 | 3.63 | 3.63 | - | - | - | - | クローラクレーン［機械駆動ウインチ・ラチスジブ］ １００ｔ吊 |  | - | - | 普通作業員 | 土木一般世話役 | 特殊作業員 | 特殊運転手 | 軽油 １．２号 パトロール給油 | - | - | - | - | -
|  |  | ｸﾛｰﾗｸﾚｰﾝ(機械駆動式ｳｲﾝﾁ･ﾗﾁｽｼﾞﾌﾞ型)150t吊 | 8550.7 | 69.47 | 69.47 | - | - | 27.55 | 9.1 | 6.2 | 5.62 | 5.38 | 2.98 | 2.98 | - | - | - | - | クローラクレーン［機械駆動ウインチ・ラチスジブ］ １５０ｔ吊 |  | - | - | 普通作業員 | 土木一般世話役 | 特殊作業員 | 特殊運転手 | 軽油 １．２号 パトロール給油 | - | - | - | - | -
|  |  | ｸﾛｰﾗｸﾚｰﾝ(油圧駆動式ｳｲﾝﾁ･ﾗﾁｽｼﾞﾌﾞ型)30～35t吊 | 3538.9 | 28.31 | 28.31 | - | - | 66.87 | 22.02 | 15 | 13.59 | 13.23 | 4.82 | 4.82 | - | - | - | - | クローラクレーン［油圧駆動ウインチ・ラチスジブ］ ３０～３５ｔ吊 |  | - | - | 普通作業員 | 土木一般世話役 | 特殊作業員 | 特殊運転手 | 軽油 １．２号 パトロール給油 | - | - | - | - | -
|  |  | ｸﾛｰﾗｸﾚｰﾝ(油圧駆動式ｳｲﾝﾁ･ﾗﾁｽｼﾞﾌﾞ型)40～45t吊 | 3878.8 | 34.59 | 34.59 | - | - | 61.01 | 20.11 | 13.68 | 12.39 | 12.07 | 4.4 | 4.4 | - | - | - | - | クローラクレーン［油圧駆動ウインチ・ラチスジブ］ ４０～４５ｔ吊 |  | - | - | 普通作業員 | 土木一般世話役 | 特殊作業員 | 特殊運転手 | 軽油 １．２号 パトロール給油 | - | - | - | - | -
|  |  | ｸﾛｰﾗｸﾚｰﾝ(油圧駆動式ｳｲﾝﾁ･ﾗﾁｽｼﾞﾌﾞ型)50～55t吊 | 4198.1 | 38.75 | 38.75 | - | - | 56.37 | 18.58 | 12.64 | 11.45 | 11.15 | 4.88 | 4.88 | - | - | - | - | クローラクレーン［油圧駆動ウインチ・ラチスジブ］ ５０～５５ｔ吊 |  | - | - | 普通作業員 | 土木一般世話役 | 特殊作業員 | 特殊運転手 | 軽油 １．２号 パトロール給油 | - | - | - | - | -
|  |  | ｸﾛｰﾗｸﾚｰﾝ(油圧駆動式ｳｲﾝﾁ･ﾗﾁｽｼﾞﾌﾞ型)60～65t吊 | 4700.4 | 44.21 | 44.21 | - | - | 50.35 | 16.59 | 11.29 | 10.23 | 9.96 | 5.44 | 5.44 | - | - | - | - | クローラクレーン［油圧駆動ウインチ・ラチスジブ］ ６０～６５ｔ吊 |  | - | - | 普通作業員 | 土木一般世話役 | 特殊作業員 | 特殊運転手 | 軽油 １．２号 パトロール給油 | - | - | - | - | -
|  |  | ｸﾛｰﾗｸﾚｰﾝ(油圧駆動式ｳｲﾝﾁ･ﾗﾁｽｼﾞﾌﾞ型)80t吊 | 5457.6 | 51.98 | 51.98 | - | - | 43.33 | 14.26 | 9.72 | 8.81 | 8.58 | 4.69 | 4.69 | - | - | - | - | クローラクレーン［油圧駆動ウインチ・ラチスジブ］ ８０ｔ吊 |  | - | - | 普通作業員 | 土木一般世話役 | 特殊作業員 | 特殊運転手 | 軽油 １．２号 パトロール給油 | - | - | - | - | -
|  |  | ｸﾛｰﾗｸﾚｰﾝ(油圧駆動式ｳｲﾝﾁ･ﾗﾁｽｼﾞﾌﾞ型)100t吊 | 6411 | 58.32 | 58.32 | - | - | 36.89 | 12.14 | 8.28 | 7.5 | 7.3 | 4.79 | 4.79 | - | - | - | - | クローラクレーン［油圧駆動ウインチ・ラチスジブ］ １００ｔ吊 |  | - | - | 普通作業員 | 土木一般世話役 | 特殊作業員 | 特殊運転手 | 軽油 １．２号 パトロール給油 | - | - | - | - | -
|  |  | ｸﾛｰﾗｸﾚｰﾝ(油圧駆動式ｳｲﾝﾁ･ﾗﾁｽｼﾞﾌﾞ型)150t吊 | 8136.7 | 66.75 | 66.75 | - | - | 29.06 | 9.56 | 6.52 | 5.91 | 5.75 | 4.19 | 4.19 | - | - | - | - | クローラクレーン［油圧駆動ウインチ・ラチスジブ］ １５０ｔ吊 |  | - | - | 普通作業員 | 土木一般世話役 | 特殊作業員 | 特殊運転手 | 軽油 １．２号 パトロール給油 | - | - | - | - | -
|  | 有り | ﾗﾌﾃﾚｰﾝｸﾚｰﾝ(油圧伸縮ｼﾞﾌﾞ型)20t吊 | 3541.9 | 33.5 | 33.5 | - | - | 66.5 | 27.29 | 18.6 | 16.85 | - | 0 | - | - | - | - | - | ラフテレーンクレーン ［油圧伸縮ジブ型］２０ｔ吊 | * | - | - | 普通作業員 | 土木一般世話役 | 特殊作業員 | - | - | - | - | - | - | -
|  |  | ﾗﾌﾃﾚｰﾝｸﾚｰﾝ(油圧伸縮ｼﾞﾌﾞ型)25t吊 | 3652.3 | 35.51 | 35.51 | - | - | 64.49 | 26.47 | 18.04 | 16.34 | - | 0 | - | - | - | - | - | ラフテレーンクレーン ［油圧伸縮ジブ型］２５ｔ吊 | * | - | - | 普通作業員 | 土木一般世話役 | 特殊作業員 | - | - | - | - | - | - | -
|  |  | ﾗﾌﾃﾚｰﾝｸﾚｰﾝ(油圧伸縮ｼﾞﾌﾞ型)35t吊 | 4176.7 | 43.61 | 43.61 | - | - | 56.39 | 23.15 | 15.77 | 14.28 | - | 0 | - | - | - | - | - | ラフテレーンクレーン ［油圧伸縮ジブ型］３５ｔ吊 | * | - | - | 普通作業員 | 土木一般世話役 | 特殊作業員 | - | - | - | - | - | - | -
|  |  | ﾗﾌﾃﾚｰﾝｸﾚｰﾝ(油圧伸縮ｼﾞﾌﾞ型)45t吊 | 4549.3 | 48.23 | 48.23 | - | - | 51.77 | 21.25 | 14.48 | 13.11 | - | 0 | - | - | - | - | - | ラフテレーンクレーン ［油圧伸縮ジブ型］４５ｔ吊 | * | - | - | 普通作業員 | 土木一般世話役 | 特殊作業員 | - | - | - | - | - | - | -
|  |  | ﾗﾌﾃﾚｰﾝｸﾚｰﾝ(油圧伸縮ｼﾞﾌﾞ型)50t吊 | 4701.1 | 49.9 | 49.9 | - | - | 50.1 | 20.57 | 14.01 | 12.69 | - | 0 | - | - | - | - | - | ラフテレーンクレーン ［油圧伸縮ジブ型］５０ｔ吊 | * | - | - | 普通作業員 | 土木一般世話役 | 特殊作業員 | - | - | - | - | - | - | -
|  |  | ｸﾛｰﾗｸﾚｰﾝ(機械駆動式ｳｲﾝﾁ･ﾗﾁｽｼﾞﾌﾞ型)35～40t吊 | 4805.3 | 35.83 | 35.83 | - | - | 60.92 | 20.13 | 13.71 | 12.42 | 11.89 | 3.25 | 3.25 | - | - | - | - | クローラクレーン［機械駆動ウインチ・ラチスジブ］ ３５～４０ｔ吊 |  | - | - | 普通作業員 | 土木一般世話役 | 特殊作業員 | 特殊運転手 | 軽油 １．２号 パトロール給油 | - | - | - | - | -
|  |  | ｸﾛｰﾗｸﾚｰﾝ(機械駆動式ｳｲﾝﾁ･ﾗﾁｽｼﾞﾌﾞ型)45～50t吊 | 5154.3 | 39.92 | 39.92 | - | - | 56.79 | 18.78 | 12.78 | 11.57 | 11.08 | 3.29 | 3.29 | - | - | - | - | クローラクレーン［機械駆動ウインチ・ラチスジブ］ ４５～５０ｔ吊 |  | - | - | 普通作業員 | 土木一般世話役 | 特殊作業員 | 特殊運転手 | 軽油 １．２号 パトロール給油 | - | - | - | - | -
|  |  | ｸﾛｰﾗｸﾚｰﾝ(機械駆動式ｳｲﾝﾁ･ﾗﾁｽｼﾞﾌﾞ型)80t吊 | 7215.8 | 55.85 | 55.85 | - | - | 40.54 | 13.38 | 9.13 | 8.27 | 7.92 | 3.61 | 3.61 | - | - | - | - | クローラクレーン［機械駆動ウインチ・ラチスジブ］ ８０ｔ吊 |  | - | - | 普通作業員 | 土木一般世話役 | 特殊作業員 | 特殊運転手 | 軽油 １．２号 パトロール給油 | - | - | - | - | -
|  |  | ｸﾛｰﾗｸﾚｰﾝ(機械駆動式ｳｲﾝﾁ･ﾗﾁｽｼﾞﾌﾞ型)100t吊 | 8714.1 | 62.82 | 62.82 | - | - | 33.55 | 11.08 | 7.56 | 6.84 | 6.55 | 3.63 | 3.63 | - | - | - | - | クローラクレーン［機械駆動ウインチ・ラチスジブ］ １００ｔ吊 |  | - | - | 普通作業員 | 土木一般世話役 | 特殊作業員 | 特殊運転手 | 軽油 １．２号 パトロール給油 | - | - | - | - | -
|  |  | ｸﾛｰﾗｸﾚｰﾝ(機械駆動式ｳｲﾝﾁ･ﾗﾁｽｼﾞﾌﾞ型)150t吊 | 10614 | 69.47 | 69.47 | - | - | 27.55 | 9.1 | 6.2 | 5.62 | 5.38 | 2.98 | 2.98 | - | - | - | - | クローラクレーン［機械駆動ウインチ・ラチスジブ］ １５０ｔ吊 |  | - | - | 普通作業員 | 土木一般世話役 | 特殊作業員 | 特殊運転手 | 軽油 １．２号 パトロール給油 | - | - | - | - | -
|  |  | ｸﾛｰﾗｸﾚｰﾝ(油圧駆動式ｳｲﾝﾁ･ﾗﾁｽｼﾞﾌﾞ型)30～35t吊 | 4392.5 | 28.32 | 28.32 | - | - | 66.86 | 22.02 | 15 | 13.58 | 13.23 | 4.82 | 4.82 | - | - | - | - | クローラクレーン［油圧駆動ウインチ・ラチスジブ］ ３０～３５ｔ吊 |  | - | - | 普通作業員 | 土木一般世話役 | 特殊作業員 | 特殊運転手 | 軽油 １．２号 パトロール給油 | - | - | - | - | -
|  |  | ｸﾛｰﾗｸﾚｰﾝ(油圧駆動式ｳｲﾝﾁ･ﾗﾁｽｼﾞﾌﾞ型)40～45t吊 | 4814.5 | 34.6 | 34.6 | - | - | 61 | 20.1 | 13.68 | 12.39 | 12.07 | 4.4 | 4.4 | - | - | - | - | クローラクレーン［油圧駆動ウインチ・ラチスジブ］ ４０～４５ｔ吊 |  | - | - | 普通作業員 | 土木一般世話役 | 特殊作業員 | 特殊運転手 | 軽油 １．２号 パトロール給油 | - | - | - | - | -
|  |  | ｸﾛｰﾗｸﾚｰﾝ(油圧駆動式ｳｲﾝﾁ･ﾗﾁｽｼﾞﾌﾞ型)50～55t吊 | 5210.9 | 38.76 | 38.76 | - | - | 56.36 | 18.57 | 12.64 | 11.45 | 11.15 | 4.88 | 4.88 | - | - | - | - | クローラクレーン［油圧駆動ウインチ・ラチスジブ］ ５０～５５ｔ吊 |  | - | - | 普通作業員 | 土木一般世話役 | 特殊作業員 | 特殊運転手 | 軽油 １．２号 パトロール給油 | - | - | - | - | -
|  |  | ｸﾛｰﾗｸﾚｰﾝ(油圧駆動式ｳｲﾝﾁ･ﾗﾁｽｼﾞﾌﾞ型)60～65t吊 | 5834.5 | 44.21 | 44.21 | - | - | 50.34 | 16.59 | 11.29 | 10.22 | 9.96 | 5.45 | 5.45 | - | - | - | - | クローラクレーン［油圧駆動ウインチ・ラチスジブ］ ６０～６５ｔ吊 |  | - | - | 普通作業員 | 土木一般世話役 | 特殊作業員 | 特殊運転手 | 軽油 １．２号 パトロール給油 | - | - | - | - | -
|  |  | ｸﾛｰﾗｸﾚｰﾝ(油圧駆動式ｳｲﾝﾁ･ﾗﾁｽｼﾞﾌﾞ型)80t吊 | 6774.5 | 51.99 | 51.99 | - | - | 43.32 | 14.25 | 9.72 | 8.81 | 8.58 | 4.69 | 4.69 | - | - | - | - | クローラクレーン［油圧駆動ウインチ・ラチスジブ］ ８０ｔ吊 |  | - | - | 普通作業員 | 土木一般世話役 | 特殊作業員 | 特殊運転手 | 軽油 １．２号 パトロール給油 | - | - | - | - | -
|  |  | ｸﾛｰﾗｸﾚｰﾝ(油圧駆動式ｳｲﾝﾁ･ﾗﾁｽｼﾞﾌﾞ型)100t吊 | 7958.1 | 58.34 | 58.34 | - | - | 36.87 | 12.13 | 8.28 | 7.49 | 7.3 | 4.79 | 4.79 | - | - | - | - | クローラクレーン［油圧駆動ウインチ・ラチスジブ］ １００ｔ吊 |  | - | - | 普通作業員 | 土木一般世話役 | 特殊作業員 | 特殊運転手 | 軽油 １．２号 パトロール給油 | - | - | - | - | -
|  |  | ｸﾛｰﾗｸﾚｰﾝ(油圧駆動式ｳｲﾝﾁ･ﾗﾁｽｼﾞﾌﾞ型)150t吊 | 10101 | 66.77 | 66.77 | - | - | 29.04 | 9.56 | 6.52 | 5.9 | 5.75 | 4.19 | 4.19 | - | - | - | - | クローラクレーン［油圧駆動ウインチ・ラチスジブ］ １５０ｔ吊 |  | - | - | 普通作業員 | 土木一般世話役 | 特殊作業員 | 特殊運転手 | 軽油 １．２号 パトロール給油 | - | - | - | - | -

## 33
№33【 河床等掘削 】
＜ 積算単位：ｍ３ ＞
条件区分 | 標準単価 | 機労材構成比 | [14 empty] | 代表機労材規格 | [11 empty] | 備考
- |  | K |  |  |  | R |  |  |  |  | Z |  |  |  |  | S | K （ *印：賃料） |  |  | R |  |  |  | Z |  |  |  | S
|  |  | K1 | K2 | K3 |  | R1 | R2 | R3 | R4 |  | Z1 | Z2 | Z3 | Z4 |  | K1 | K2 | K3 | R1 | R2 | R3 | R4 | Z1 | Z2 | Z3 | Z4
- | 381 | 50.39 | 50.39 | - | - | 30.51 | 30.51 | - | - | - | 19.1 | 19.1 | - | - | - | - | バックホウ［クローラ型・超ロングアーム］ 排出ガス対策型（第１次基準値） 山積０．４ｍ３ | - | - | 特殊運転手 | - | - | - | 軽油 １．２号 パトロール給油 | - | - | - | - | -

## 34
№34【 巨石採取 】
＜ 積算単位：個 ＞
条件区分 | 標準単価 | 機労材構成比 | [14 empty] | 代表機労材規格 | [11 empty] | 備考
- |  | K |  |  |  | R |  |  |  |  | Z |  |  |  |  | S | K （ *印：賃料） |  |  | R |  |  |  | Z |  |  |  | S
|  |  | K1 | K2 | K3 |  | R1 | R2 | R3 | R4 |  | Z1 | Z2 | Z3 | Z4 |  | K1 | K2 | K3 | R1 | R2 | R3 | R4 | Z1 | Z2 | Z3 | Z4
- | 3039.4 | 41.75 | 38.73 | - | - | 41.43 | 24.12 | 16.33 | - | - | 16.82 | 16.82 | - | - | - | - | バックホウ［クローラ型・排ガス対策型（第１次）］ 山積０．８ｍ３（平積０．６ｍ３） | - | - | 特殊運転手 | 土木一般世話役 | - | - | 軽油 １．２号 パトロール給油 | - | - | - | - | -

## 35
№35【 かごマット設置 】
＜ 積算単位：ｍ２ ＞
条件区分 |  |  |  | 標準単価 | 機労材構成比 | [14 empty] | 代表機労材規格 | [11 empty] | 備考
かご厚さ | かご本体材質 | 詰石種類 | 詰石規格 |  | K |  |  |  | R |  |  |  |  | Z |  |  |  |  | S | K （ *印：賃料） |  |  | R |  |  |  | Z |  |  |  | S
[6 empty] | K1 | K2 | K3 |  | R1 | R2 | R3 | R4 |  | Z1 | Z2 | Z3 | Z4 |  | K1 | K2 | K3 | R1 | R2 | R3 | R4 | Z1 | Z2 | Z3 | Z4
t=30cm | 亜鉛ｱﾙﾐﾒｯｷ | 割栗石 | 5～15cm | 8069.8 | 3.55 | 3.42 | - | - | 20.07 | 13.87 | 1.92 | 1.86 | 1.65 | 76.38 | 52.12 | 15.97 | 6.76 | 1.48 | - | バックホウ［クローラ型・排ガス対策型（第１次）］ 山積０．８ｍ３（平積０．６ｍ３） | - | - | 普通作業員 | 特殊作業員 | 特殊運転手 | 土木一般世話役 | かごマット ｔ＝３０ｃｍ めっき鉄線 | 割栗石 ５０－１５０ｍｍ | 吸出し防止材 合繊不織布 ｔ＝１０ｍｍ ９．８ＫＮ／ｍ | 軽油 １．２号 パトロール給油 | - | -
t=50cm | 亜鉛ｱﾙﾐﾒｯｷ | 割栗石 | 15～20cm | 10831 | 3.45 | 3.32 | - | - | 18.63 | 12.79 | 1.91 | 1.81 | 1.41 | 77.92 | 51.57 | 19.83 | 5.03 | 1.44 | - | バックホウ［クローラ型・排ガス対策型（第１次）］ 山積０．８ｍ３（平積０．６ｍ３） | - | - | 普通作業員 | 特殊作業員 | 特殊運転手 | 土木一般世話役 | かごマット ｔ＝５０ｃｍ めっき鉄線 | 割栗石 １５０－２００ｍｍ | 吸出し防止材 合繊不織布 ｔ＝１０ｍｍ ９．８ＫＮ／ｍ | 軽油 １．２号 パトロール給油 | - | -

## 36
№36【 袋詰玉石 】
＜ 積算単位：袋 ＞
条件区分 |  | 標準単価 | 機労材構成比 | [14 empty] | 代表機労材規格 | [12 empty] | 備考
袋詰玉石用袋材規格 | 中詰材区分 |  | K |  |  |  | R |  |  |  |  | Z |  |  |  |  | S | K （ *印：賃料） |  |  |  | R |  |  |  | Z |  |  |  | S
|  |  |  | K1 | K2 | K3 |  | R1 | R2 | R3 | R4 |  | Z1 | Z2 | Z3 | Z4 |  | K1 |  | K2 | K3 | R1 | R2 | R3 | R4 | Z1 | Z2 | Z3 | Z4
2t用 | 購入材 | 18393 | 8.32 | 5.11 | 3.21 | - | 11.23 | 3.8 | 2.59 | 2.35 | 2.32 | 80.45 | 48.98 | 29.79 | 1.68 | - | - | ラフテレーンクレーン ［油圧伸縮ジブ型］２５ｔ吊 | * | バックホウ［クローラ型・排ガス対策型（第１次）］ 山積０．８ｍ３（平積０．６ｍ３） | - | 普通作業員 | 土木一般世話役 | 特殊作業員 | 特殊運転手 | 袋詰玉石用袋材 ２ｔ用 （長期性能型） | 中詰材 割栗石 １５０－２００ｍｍ | 軽油 １．２号 パトロール給油 | - | - | -
| 流用又は採取材 | 12912 | 11.86 | 7.28 | 4.58 | - | 16 | 5.42 | 3.69 | 3.34 | 3.31 | 72.14 | 69.74 | 2.4 | - | - | - | ラフテレーンクレーン ［油圧伸縮ジブ型］２５ｔ吊 | * | バックホウ［クローラ型・排ガス対策型（第１次）］ 山積０．８ｍ３（平積０．６ｍ３） | - | 普通作業員 | 土木一般世話役 | 特殊作業員 | 特殊運転手 | 袋詰玉石用袋材 ２ｔ用 （長期性能型） | 軽油 １．２号 パトロール給油 | - | - | - | -
3t用 | 購入材 | 27013 | 5.96 | 3.66 | 2.3 | - | 8.03 | 2.72 | 1.85 | 1.68 | 1.66 | 86.01 | 53.73 | 31.08 | 1.2 | - | - | ラフテレーンクレーン ［油圧伸縮ジブ型］２５ｔ吊 | * | バックホウ［クローラ型・排ガス対策型（第１次）］ 山積０．８ｍ３（平積０．６ｍ３） | - | 普通作業員 | 土木一般世話役 | 特殊作業員 | 特殊運転手 | 袋詰根固用袋材 ３ｔ用 補強ロープ無（黒） | 中詰材 割栗石 １５０－２００ｍｍ | 軽油 １．２号 パトロール給油 | - | - | -
| 流用又は採取材 | 18615 | 8.65 | 5.31 | 3.34 | - | 11.67 | 3.95 | 2.69 | 2.44 | 2.41 | 79.68 | 77.93 | 1.75 | - | - | - | ラフテレーンクレーン ［油圧伸縮ジブ型］２５ｔ吊 | * | バックホウ［クローラ型・排ガス対策型（第１次）］ 山積０．８ｍ３（平積０．６ｍ３） | - | 普通作業員 | 土木一般世話役 | 特殊作業員 | 特殊運転手 | 袋詰根固用袋材 ３ｔ用 補強ロープ無（黒） | 軽油 １．２号 パトロール給油 | - | - | - | -

## 37
№37【 掘削（光ケーブル配管） 】
＜ 積算単位：ｍ３ ＞
条件区分 | 標準単価 | 機労材構成比 | [14 empty] | 代表機労材規格 | [12 empty] | 備考
- |  | K |  |  |  | R |  |  |  |  | Z |  |  |  |  | S | K （ *印：賃料） |  |  |  | R |  |  |  | Z |  |  |  | S
|  |  | K1 | K2 | K3 |  | R1 | R2 | R3 | R4 |  | Z1 | Z2 | Z3 | Z4 |  | K1 |  | K2 | K3 | R1 | R2 | R3 | R4 | Z1 | Z2 | Z3 | Z4
- | 1550.5 | 16.12 | 15.97 | - | - | 73.63 | 36.43 | 29.79 | 6.69 | - | 10.25 | 10.15 | - | - | - | - | バックホウ ［クローラ型］山積０．２８ｍ３（平積０．２ｍ３） | * | - | - | 特殊運転手 | 普通作業員 | 特殊作業員 | - | 軽油 １．２号 パトロール給油 | - | - | - | - | -

## 38
№38【 掘削（砂防） 】
＜ 積算単位：ｍ３ ＞
条件区分 |  |  |  |  | 標準単価 | 機労材構成比 | [14 empty] | 代表機労材規格 | [11 empty] | 備考
土質 | 押土の有無 | 障害の有無 | 掘削範囲 | 火薬使用 |  | K |  |  |  | R |  |  |  |  | Z |  |  |  |  | S | K （ *印：賃料） |  |  | R |  |  |  | Z |  |  |  | S
[7 empty] | K1 | K2 | K3 |  | R1 | R2 | R3 | R4 |  | Z1 | Z2 | Z3 | Z4 |  | K1 | K2 | K3 | R1 | R2 | R3 | R4 | Z1 | Z2 | Z3 | Z4
土砂 | 有り | - | - | - | 301.8 | 59.48 | 59.48 | - | - | 24.64 | 24.64 | - | - | - | 15.88 | 15.88 | - | - | - | - | ブルドーザ［普通・排出ガス対策型（第１次基準）］ １５ｔ級 | - | - | 特殊運転手 | - | - | - | 軽油 １．２号 パトロール給油 | - | - | - | - | -
土砂 | 無し | 無し | - | - | 265.15 | 51.02 | 51.02 | - | - | 29.34 | 29.34 | - | - | - | 19.64 | 19.64 | - | - | - | - | バックホウ［クローラ型・排ガス対策型（第２次）］ 山積０．８ｍ３（平積０．６ｍ３） | - | - | 特殊運転手 | - | - | - | 軽油 １．２号 パトロール給油 | - | - | - | - | -
土砂 | 無し | 有り | - | - | 364.21 | 51.02 | 51.02 | - | - | 29.34 | 29.34 | - | - | - | 19.64 | 19.64 | - | - | - | - | バックホウ［クローラ型・排ガス対策型（第２次）］ 山積０．８ｍ３（平積０．６ｍ３） | - | - | 特殊運転手 | - | - | - | 軽油 １．２号 パトロール給油 | - | - | - | - | -
岩塊･玉石 | 有り | - | - | - | 364.94 | 59.48 | 59.48 | - | - | 24.64 | 24.64 | - | - | - | 15.88 | 15.88 | - | - | - | - | ブルドーザ［普通・排出ガス対策型（第１次基準）］ １５ｔ級 | - | - | 特殊運転手 | - | - | - | 軽油 １．２号 パトロール給油 | - | - | - | - | -
岩塊･玉石 | 無し | 無し | - | - | 324 | 51.02 | 51.02 | - | - | 29.34 | 29.34 | - | - | - | 19.64 | 19.64 | - | - | - | - | バックホウ［クローラ型・排ガス対策型（第２次）］ 山積０．８ｍ３（平積０．６ｍ３） | - | - | 特殊運転手 | - | - | - | 軽油 １．２号 パトロール給油 | - | - | - | - | -
岩塊･玉石 | 無し | 有り | - | - | 485.42 | 51.02 | 51.02 | - | - | 29.34 | 29.34 | - | - | - | 19.64 | 19.64 | - | - | - | - | バックホウ［クローラ型・排ガス対策型（第２次）］ 山積０．８ｍ３（平積０．６ｍ３） | - | - | 特殊運転手 | - | - | - | 軽油 １．２号 パトロール給油 | - | - | - | - | -
軟岩 | - | - | 機械走行面より5m以内 | - | 1387.4 | 57.8 | 34.01 | 18.54 | - | 26.56 | 24.15 | - | - | - | 15.64 | 14.22 | - | - | - | - | バックホウ［クローラ型・排ガス対策型（第２次）］ 山積０．８ｍ３（平積０．６ｍ３） | 大型ブレーカ 油圧式 １３００ｋｇ級 | - | 特殊運転手 | - | - | - | 軽油 １．２号 パトロール給油 | - | - | - | - | -
軟岩 | - | - | 機械走行面より5m超 | 可 | 4009.1 | 0 | - | - | - | 100 | 31.52 | 23.46 | 20.77 | 9 | 0 | - | - | - | - | - | - | - | - | 特殊作業員 | さく岩工 | 普通作業員 | 土木一般世話役 | - | - | - | - | - | -
軟岩 | - | - | 機械走行面より5m超 | 不可 | 10965 | 0 | - | - | - | 100 | 49.1 | 26.95 | 17.41 | - | 0 | - | - | - | - | - | - | - | - | 特殊作業員 | 普通作業員 | 土木一般世話役 | - | - | - | - | - | - | -
硬岩 | - | - | 機械走行面より5m以内 | - | 2927.5 | 58.71 | 30.05 | 15.47 | - | 25.99 | 20.15 | - | - | - | 15.3 | 11.86 | - | - | - | - | バックホウ［クローラ型・排ガス対策 型（第２次）］ 山積０．８ｍ３（平積０．６ｍ３） | 大型ブレーカ 油圧式 １３００ｋｇ級 | - | 特殊運転手 | - | - | - | 軽油 １．２号 パトロール給油 | - | - | - | - | -
硬岩 | - | - | 機械走行面より5m超 | 可 | 5769.1 | 0 | - | - | - | 100 | 25.72 | 24.17 | 21.96 | 9.46 | 0 | - | - | - | - | - | - | - | - | 特殊作業員 | さく岩工 | 普通作業員 | 土木一般世話役 | - | - | - | - | - | -
硬岩 | - | - | 機械走行面より5m超 | 不可 | 14869 | 0 | - | - | - | 100 | 48.22 | 26.89 | 18.35 | - | 0 | - | - | - | - | - | - | - | - | 特殊作業員 | 普通作業員 | 土木一般世話役 | - | - | - | - | - | - | -
転石 | - | - | 機械走行面より5m以内 | - | 2400.9 | 58.71 | 34.3 | 17.66 | - | 25.99 | 23 | - | - | - | 15.3 | 13.54 | - | - | - | - | バックホウ［クローラ型・排ガス対策 型（第２次）］ 山積０．８ｍ３（平積０．６ｍ３） | 大型ブレーカ 油圧式 １３００ｋｇ級 | - | 特殊運転手 | - | - | - | 軽油 １．２号 パトロール給油 | - | - | - | - | -
転石 | - | - | 機械走行面より5m超 | 可 | 6672.5 | 0 | - | - | - | 100 | 42.69 | 20.17 | 9.53 | 6.98 | 0 | - | - | - | - | - | - | - | - | さく岩工 | 特殊作業員 | 土木一般世話役 | 普通作業員 | - | - | - | - | - | -
転石 | - | - | 機械走行面より5m超 | 不可 | 8673.7 | 0 | - | - | - | 100 | 48.22 | 26.9 | 18.34 | - | 0 | - | - | - | - | - | - | - | - | 特殊作業員 | 普通作業員 | 土木一般世話役 | - | - | - | - | - | - | -

## 39
№39【 土砂等運搬（砂防） 】
＜ 積算単位：ｍ３ ＞
条件区分 |  | 標準単価 | 機労材構成比 | [14 empty] | 代表機労材規格 | [11 empty] | 備考
運搬距離 | 土質 |  | K |  |  |  | R |  |  |  |  | Z |  |  |  |  | S | K （ *印：賃料） |  |  | R |  |  |  | Z |  |  |  | S
|  |  |  | K1 | K2 | K3 |  | R1 | R2 | R3 | R4 |  | Z1 | Z2 | Z3 | Z4 |  | K1 | K2 | K3 | R1 | R2 | R3 | R4 | Z1 | Z2 | Z3 | Z4
0.5km以下 | 土砂(岩塊･玉石混り土含む) | 363.7 | 47.54 | 47.54 | - | - | 31.01 | 31.01 | - | - | - | 21.45 | 21.45 | - | - | - | - | ダンプトラック［普通・ディーゼル］ １０ｔ積級 | - | - | 一般運転手 | - | - | - | 軽油 １．２号 パトロール給油 | - | - | - | - | -
| 軟岩 | 443.72 | 47.54 | 47.54 | - | - | 31.01 | 31.01 | - | - | - | 21.45 | 21.45 | - | - | - | - | ダンプトラック［普通・ディーゼル］ １０ｔ積級 | - | - | 一般運転手 | - | - | - | 軽油 １．２号 パトロール給油 | - | - | - | - | -
| 硬岩 | 518.5 | 49.59 | 49.59 | - | - | 29.8 | 29.8 | - | - | - | 20.61 | 20.61 | - | - | - | - | ダンプトラック［普通・ディーゼル］ １０ｔ積級 | - | - | 一般運転手 | - | - | - | 軽油 １．２号 パトロール給油 | - | - | - | - | -
1.0km以下 | 土砂(岩塊･玉石混り土含む) | 409.17 | 47.54 | 47.54 | - | - | 31.01 | 31.01 | - | - | - | 21.45 | 21.45 | - | - | - | - | ダンプトラック［普通・ディーゼル］ １０ｔ積級 | - | - | 一般運転手 | - | - | - | 軽油 １．２号 パトロール給油 | - | - | - | - | -
| 軟岩 | 499.18 | 47.54 | 47.54 | - | - | 31.01 | 31.01 | - | - | - | 21.45 | 21.45 | - | - | - | - | ダンプトラック［普通・ディーゼル］ １０ｔ積級 | - | - | 一般運転手 | - | - | - | 軽油 １．２号 パトロール給油 | - | - | - | - | -
| 硬岩 | 583.31 | 49.59 | 49.59 | - | - | 29.8 | 29.8 | - | - | - | 20.61 | 20.61 | - | - | - | - | ダンプトラック［普通・ディーゼル］ １０ｔ積級 | - | - | 一般運転手 | - | - | - | 軽油 １．２号 パトロール給油 | - | - | - | - | -
1.5km以下 | 土砂(岩塊･玉石混り土含む) | 454.63 | 47.54 | 47.54 | - | - | 31.01 | 31.01 | - | - | - | 21.45 | 21.45 | - | - | - | - | ダンプトラック［普通・ディーゼル］ １０ｔ積級 | - | - | 一般運転手 | - | - | - | 軽油 １．２号 パトロール給油 | - | - | - | - | -
| 軟岩 | 554.65 | 47.54 | 47.54 | - | - | 31.01 | 31.01 | - | - | - | 21.45 | 21.45 | - | - | - | - | ダンプトラック［普通・ディーゼル］ １０ｔ積級 | - | - | 一般運転手 | - | - | - | 軽油 １．２号 パトロール給油 | - | - | - | - | -
| 硬岩 | 648.12 | 49.59 | 49.59 | - | - | 29.8 | 29.8 | - | - | - | 20.61 | 20.61 | - | - | - | - | ダンプトラック［普通・ディーゼル］ １０ｔ積級 | - | - | 一般運転手 | - | - | - | 軽油 １．２号 パトロール給油 | - | - | - | - | -
2.0km以下 | 土砂(岩塊･玉石混り土含む) | 500.09 | 47.54 | 47.54 | - | - | 31.01 | 31.01 | - | - | - | 21.45 | 21.45 | - | - | - | - | ダンプトラック［普通・ディーゼル］ １０ｔ積級 | - | - | 一般運転手 | - | - | - | 軽油 １．２号 パトロール給油 | - | - | - | - | -
| 軟岩 | 610.11 | 47.54 | 47.54 | - | - | 31.01 | 31.01 | - | - | - | 21.45 | 21.45 | - | - | - | - | ダンプトラック［普通・ディーゼル］ １０ｔ積級 | - | - | 一般運転手 | - | - | - | 軽油 １．２号 パトロール給油 | - | - | - | - | -
| 硬岩 | 712.93 | 49.59 | 49.59 | - | - | 29.8 | 29.8 | - | - | - | 20.61 | 20.61 | - | - | - | - | ダンプトラック［普通・ディーゼル］ １０ｔ積級 | - | - | 一般運転手 | - | - | - | 軽油 １．２号 パトロール給油 | - | - | - | - | -
2.5km以下 | 土砂(岩塊･玉石混り土含む) | 591.02 | 47.54 | 47.54 | - | - | 31.01 | 31.01 | - | - | - | 21.45 | 21.45 | - | - | - | - | ダンプトラック［普通・ディーゼル］ １０ｔ積級 | - | - | 一般運転手 | - | - | - | 軽油 １．２号 パトロール給油 | - | - | - | - | -
| 軟岩 | 721.04 | 47.54 | 47.54 | - | - | 31.01 | 31.01 | - | - | - | 21.45 | 21.45 | - | - | - | - | ダンプトラック［普通・ディーゼル］ １０ｔ積級 | - | - | 一般運転手 | - | - | - | 軽油 １．２号 パトロール給油 | - | - | - | - | -
| 硬岩 | 842.56 | 49.59 | 49.59 | - | - | 29.8 | 29.8 | - | - | - | 20.61 | 20.61 | - | - | - | - | ダンプトラック［普通・ディーゼル］ １０ｔ積級 | - | - | 一般運転手 | - | - | - | 軽油 １．２号 パトロール給油 | - | - | - | - | -
3.0km以下 | 土砂(岩塊･玉石混り土含む) | 636.48 | 47.54 | 47.54 | - | - | 31.01 | 31.01 | - | - | - | 21.45 | 21.45 | - | - | - | - | ダンプトラック［普通・ディーゼル］ １０ｔ積級 | - | - | 一般運転手 | - | - | - | 軽油 １．２号 パトロール給油 | - | - | - | - | -
| 軟岩 | 776.51 | 47.54 | 47.54 | - | - | 31.01 | 31.01 | - | - | - | 21.45 | 21.45 | - | - | - | - | ダンプトラック［普通・ディーゼル］ １０ｔ積級 | - | - | 一般運転手 | - | - | - | 軽油 １．２号 パトロール給油 | - | - | - | - | -
| 硬岩 | 907.37 | 49.59 | 49.59 | - | - | 29.8 | 29.8 | - | - | - | 20.61 | 20.61 | - | - | - | - | ダンプトラック［普通・ディーゼル］ １０ｔ積級 | - | - | 一般運転手 | - | - | - | 軽油 １．２号 パトロール給油 | - | - | - | - | -
4.0km以下 | 土砂(岩塊･玉石混り土含む) | 727.41 | 47.54 | 47.54 | - | - | 31.01 | 31.01 | - | - | - | 21.45 | 21.45 | - | - | - | - | ダンプトラック［普通・ディーゼル］ １０ｔ積級 | - | - | 一般運転手 | - | - | - | 軽油 １．２号 パトロール給油 | - | - | - | - | -
| 軟岩 | 887.44 | 47.54 | 47.54 | - | - | 31.01 | 31.01 | - | - | - | 21.45 | 21.45 | - | - | - | - | ダンプトラック［普通・ディーゼル］ １０ｔ積級 | - | - | 一般運転手 | - | - | - | 軽油 １．２号 パトロール給油 | - | - | - | - | -
| 硬岩 | 1037 | 49.59 | 49.59 | - | - | 29.8 | 29.8 | - | - | - | 20.61 | 20.61 | - | - | - | - | ダンプトラック［普通・ディーゼル］ １０ｔ積級 | - | - | 一般運転手 | - | - | - | 軽油 １．２号 パトロール給油 | - | - | - | - | -
5.0km以下 | 土砂(岩塊･玉石混り土含む) | 818.34 | 47.54 | 47.54 | - | - | 31.01 | 31.01 | - | - | - | 21.45 | 21.45 | - | - | - | - | ダンプトラック［普通・ディーゼル］ １０ｔ積級 | - | - | 一般運転手 | - | - | - | 軽油 １．２号 パトロール給油 | - | - | - | - | -
| 軟岩 | 998.37 | 47.54 | 47.54 | - | - | 31.01 | 31.01 | - | - | - | 21.45 | 21.45 | - | - | - | - | ダンプトラック［普通・ディーゼル］ １０ｔ積級 | - | - | 一般運転手 | - | - | - | 軽油 １．２号 パトロール給油 | - | - | - | - | -
| 硬岩 | 1166.6 | 49.59 | 49.59 | - | - | 29.8 | 29.8 | - | - | - | 20.61 | 20.61 | - | - | - | - | ダンプトラック［普通・ディーゼル］ １０ｔ積級 | - | - | 一般運転手 | - | - | - | 軽油 １．２号 パトロール給油 | - | - | - | - | -
6.0km以下 | 土砂(岩塊･玉石混り土含む) | 954.73 | 47.54 | 47.54 | - | - | 31.01 | 31.01 | - | - | - | 21.45 | 21.45 | - | - | - | - | ダンプトラック［普通・ディーゼル］ １０ｔ積級 | - | - | 一般運転手 | - | - | - | 軽油 １．２号 パトロール給油 | - | - | - | - | -
| 軟岩 | 1164.8 | 47.54 | 47.54 | - | - | 31.01 | 31.01 | - | - | - | 21.45 | 21.45 | - | - | - | - | ダンプトラック［普通・ディーゼル］ １０ｔ積級 | - | - | 一般運転手 | - | - | - | 軽油 １．２号 パトロール給油 | - | - | - | - | -
| 硬岩 | 1361.1 | 49.59 | 49.59 | - | - | 29.8 | 29.8 | - | - | - | 20.61 | 20.61 | - | - | - | - | ダンプトラック［普通・ディーゼル］ １０ｔ積級 | - | - | 一般運転手 | - | - | - | 軽油 １．２号 パトロール給油 | - | - | - | - | -
7.0km以下 | 土砂(岩塊･玉石混り土含む) | 1045.7 | 47.54 | 47.54 | - | - | 31.01 | 31.01 | - | - | - | 21.45 | 21.45 | - | - | - | - | ダンプトラック［普通・ディーゼル］ １０ｔ積級 | - | - | 一般運転手 | - | - | - | 軽油 １．２号 パトロール給油 | - | - | - | - | -
| 軟岩 | 1275.7 | 47.54 | 47.54 | - | - | 31.01 | 31.01 | - | - | - | 21.45 | 21.45 | - | - | - | - | ダンプトラック［普通・ディーゼル］ １０ｔ積級 | - | - | 一般運転手 | - | - | - | 軽油 １．２号 パトロール給油 | - | - | - | - | -
| 硬岩 | 1490.7 | 49.59 | 49.59 | - | - | 29.8 | 29.8 | - | - | - | 20.61 | 20.61 | - | - | - | - | ダンプトラック［普通・ディーゼル］ １０ｔ積級 | - | - | 一般運転手 | - | - | - | 軽油 １．２号 パトロール給油 | - | - | - | - | -

## 40
№40【 押土（ルーズ）（砂防） 】
＜ 積算単位：ｍ３ ＞
条件区分 | 標準単価 | 機労材構成比 | [14 empty] | 代表機労材規格 | [11 empty] | 備考
土質 |  | K |  |  |  | R |  |  |  |  | Z |  |  |  |  | S | K （ *印：賃料） |  |  | R |  |  |  | Z |  |  |  | S
|  |  | K1 | K2 | K3 |  | R1 | R2 | R3 | R4 |  | Z1 | Z2 | Z3 | Z4 |  | K1 | K2 | K3 | R1 | R2 | R3 | R4 | Z1 | Z2 | Z3 | Z4
土砂 | 289.31 | 59.48 | 59.48 | - | - | 24.64 | 24.64 | - | - | - | 15.88 | 15.88 | - | - | - | - | ブルドーザ［普通・排出ガス対策型（第１次基準）］ １５ｔ級 | - | - | 特殊運転手 | - | - | - | 軽油 １．２号 パトロール給油 | - | - | - | - | -
岩塊･玉石 | 330.25 | 59.48 | 59.48 | - | - | 24.64 | 24.64 | - | - | - | 15.88 | 15.88 | - | - | - | - | ブルドーザ［普通・排出ガス対策型（第１次基準）］ １５ｔ級 | - | - | 特殊運転手 | - | - | - | 軽油 １．２号 パトロール給油 | - | - | - | - | -
破砕岩 | 660.12 | 61.28 | 61.28 | - | - | 23.54 | 23.54 | - | - | - | 15.18 | 15.18 | - | - | - | - | ブルドーザ［普通・排出ガス対策型（第１次基準）］ １５ｔ級 | - | - | 特殊運転手 | - | - | - | 軽油 １．２号 パトロール給油 | - | - | - | - | -

## 41
№41【 積込（ルーズ）（砂防） 】
＜ 積算単位：ｍ３ ＞
条件区分 | 標準単価 | 機労材構成比 | [14 empty] | 代表機労材規格 | [11 empty] | 備考
土質 |  | K |  |  |  | R |  |  |  |  | Z |  |  |  |  | S | K （ *印：賃料） |  |  | R |  |  |  | Z |  |  |  | S
|  |  | K1 | K2 | K3 |  | R1 | R2 | R3 | R4 |  | Z1 | Z2 | Z3 | Z4 |  | K1 | K2 | K3 | R1 | R2 | R3 | R4 | Z1 | Z2 | Z3 | Z4
土砂 | 243 | 51.02 | 51.02 | - | - | 29.34 | 29.34 | - | - | - | 19.64 | 19.64 | - | - | - | - | バックホウ［クローラ型・排ガス対策型（第２次）］ 山積０．８ｍ３（平積０．６ｍ３） | - | - | 特殊運転手 | - | - | - | 軽油 １．２号 パトロール給油 | - | - | - | - | -
岩塊･玉石 | 291.37 | 51.02 | 51.02 | - | - | 29.34 | 29.34 | - | - | - | 19.64 | 19.64 | - | - | - | - | バックホウ［クローラ型・排ガス対策型（第２次）］ 山積０．８ｍ３（平積０．６ｍ３） | - | - | 特殊運転手 | - | - | - | 軽油 １．２号 パトロール給油 | - | - | - | - | -
破砕岩 | 383 | 53.42 | 53.42 | - | - | 27.9 | 27.9 | - | - | - | 18.68 | 18.68 | - | - | - | - | バックホウ［クローラ型・排ガス対策型（第２次）］ 山積０．８ｍ３（平積０．６ｍ３） | - | - | 特殊運転手 | - | - | - | 軽油 １．２号 パトロール給油 | - | - | - | - | -

## 42
№42【 不陸整正 】
＜ 積算単位：ｍ２ ＞
条件区分 |  |  | 標準単価 | 機労材構成比 | [14 empty] | 代表機労材規格 | [11 empty] | 備考
補足材料の有無 | 補足材料平均厚さ | 補足材料 |  | K |  |  |  | R |  |  |  |  | Z |  |  |  |  | S | K （ *印：賃料） |  |  | R |  |  |  | Z |  |  |  | S
[5 empty] | K1 | K2 | K3 |  | R1 | R2 | R3 | R4 |  | Z1 | Z2 | Z3 | Z4 |  | K1 | K2 | K3 | R1 | R2 | R3 | R4 | Z1 | Z2 | Z3 | Z4
無し | - | - | 94.882 | 36.82 | 14.73 | 11.41 | 10.68 | 54.74 | 34.09 | 20.65 | - | - | 8.44 | 8.44 | - | - | - | - | モータグレーダ［油圧式・排ガス対策型（第１次）］ ブレード幅３．１ｍ | ロードローラ［マカダム・排ガス対策型（第１次）］ 質量 １０～１２ｔ | タイヤローラ［排出ガス対策型（第１次基準値）］ 質量 ８～２０ｔ | 特殊運転手 | 普通作業員 | - | - | 軽油 １．２号 パトロール給油 | - | - | - | - | -
有り | 1mm以上3mm未満 | 再生ｸﾗｯｼｬｰﾗﾝ RC-40 | 98.057 | 35.63 | 14.25 | 11.05 | 10.33 | 52.97 | 32.99 | 19.98 | - | - | 11.4 | 8.17 | 3.23 | - | - | - | モータグレーダ［油圧式・排ガス対策型（第１次）］ ブレード幅３．１ｍ | ロードローラ［マカダム・排ガス対策型（第１次）］ 質量 １０～１２ｔ | タイヤローラ［排出ガス対策型（第１次基準値）］ 質量 ８～２０ｔ | 特殊運転手 | 普通作業員 | - | - | 軽油 １．２号 パトロール給油 | 再生クラッシャーラン ＲＣ－４０ | - | - | - | -
| 3mm以上6mm未満 |  | 102.03 | 34.23 | 13.69 | 10.61 | 9.93 | 50.92 | 31.72 | 19.2 | - | - | 14.85 | 7.85 | 7 | - | - | - | モータグレーダ［油圧式・排ガス対策型（第１次）］ ブレード幅３．１ｍ | ロードローラ［マカダム・排ガス対策型（第１次）］ 質量 １０～１２ｔ | タイヤローラ［排出ガス対策型（第１次基準値）］ 質量 ８～２０ｔ | 特殊運転手 | 普通作業員 | - | - | 軽油 １．２号 パトロール給油 | 再生クラッシャーラン ＲＣ－４０ | - | - | - | -
| 6mm以上9mm未満 |  | 106.79 | 32.71 | 13.08 | 10.14 | 9.49 | 48.64 | 30.29 | 18.35 | - | - | 18.65 | 11.15 | 7.5 | - | - | - | モータグレーダ［油圧式・排ガス対策型（第１次）］ ブレード幅３．１ｍ | ロードローラ［マカダム・排ガス対策型（第１次）］ 質量 １０～１２ｔ | タイヤローラ［排出ガス対策型（第１次基準値）］ 質量 ８～２０ｔ | 特殊運転手 | 普通作業員 | - | - | 再生クラッシャーラン ＲＣ－４０ | 軽油 １．２号 パトロール給油 | - | - | - | -
| 9mm以上13mm未満 |  | 112.34 | 31.1 | 12.44 | 9.64 | 9.02 | 46.23 | 28.79 | 17.44 | - | - | 22.67 | 15.54 | 7.13 | - | - | - | モータグレーダ［油圧式・排ガス対策型（第１次）］ ブレード幅３．１ｍ | ロードローラ［マカダム・排ガス対策型（第１次）］ 質量 １０～１２ｔ | タイヤローラ［排出ガス対策型（第１次基準値）］ 質量 ８～２０ｔ | 特殊運転手 | 普通作業員 | - | - | 再生クラッシャーラン ＲＣ－４０ | 軽油 １．２号 パトロール給油 | - | - | - | -
| 13mm以上17mm未満 |  | 118.69 | 29.43 | 11.77 | 9.12 | 8.54 | 43.76 | 27.25 | 16.51 | - | - | 26.81 | 20.06 | 6.75 | - | - | - | モータグレーダ［油圧式・排ガス対策型（第１次）］ ブレード幅３．１ｍ | ロードローラ［マカダム・排ガス対策型（第１次）］ 質量 １０～１２ｔ | タイヤローラ［排出ガス対策型（第１次基準値）］ 質量 ８～２０ｔ | 特殊運転手 | 普通作業員 | - | - | 再生クラッシャーラン ＲＣ－４０ | 軽油 １．２号 パトロール給油 | - | - | - | -
| 17mm以上21mm未満 |  | 125.04 | 27.93 | 11.17 | 8.66 | 8.1 | 41.55 | 25.88 | 15.67 | - | - | 30.52 | 24.12 | 6.4 | - | - | - | モータグレーダ［油圧式・排ガス対策型（第１次）］ ブレード幅３．１ｍ | ロードローラ［マカダム・排ガス対策型（第１次）］ 質量 １０～１２ｔ | タイヤローラ［排出ガス対策型（第１次基準値）］ 質量 ８～２０ｔ | 特殊運転手 | 普通作業員 | - | - | 再生クラッシャーラン ＲＣ－４０ | 軽油 １．２号 パトロール給油 | - | - | - | -
| 21mm以上25mm未満 |  | 131.39 | 26.58 | 10.63 | 8.24 | 7.71 | 39.55 | 24.64 | 14.91 | - | - | 33.87 | 27.78 | 6.09 | - | - | - | モータグレーダ［油圧式・排ガス対策型（第１次）］ ブレード幅３．１ｍ | ロードローラ［マカダム・排ガス対策型（第１次）］ 質量 １０～１２ｔ | タイヤローラ［排出ガス対策型（第１次基準値）］ 質量 ８～２０ｔ | 特殊運転手 | 普通作業員 | - | - | 再生クラッシャーラン ＲＣ－４０ | 軽油 １．２号 パトロール給油 | - | - | - | -
| 25mm以上29mm未満 |  | 137.74 | 25.35 | 10.14 | 7.86 | 7.35 | 37.73 | 23.51 | 14.22 | - | - | 36.92 | 31.11 | 5.81 | - | - | - | モータグレーダ［油圧式・排ガス対策型（第１次）］ ブレード幅３．１ｍ | ロードローラ［マカダム・排ガス対策型（第１次）］ 質量 １０～１２ｔ | タイヤローラ［排出ガス対策型（第１次基準値）］ 質量 ８～２０ｔ | 特殊運転手 | 普通作業員 | - | - | 再生クラッシャーラン ＲＣ－４０ | 軽油 １．２号 パトロール給油 | - | - | - | -
| 29mm以上34mm未満 |  | 144.89 | 24.1 | 9.64 | 7.47 | 6.99 | 35.82 | 22.3 | 13.52 | - | - | 40.08 | 34.55 | 5.53 | - | - | - | モータグレーダ［油圧式・排ガス対策型（第１次）］ ブレード幅３．１ｍ | ロードローラ［マカダム・排ガス対策型（第１次）］ 質量 １０～１２ｔ | タイヤローラ［排出ガス対策型（第１次基準値）］ 質量 ８～２０ｔ | 特殊運転手 | 普通作業員 | - | - | 再生クラッシャーラン ＲＣ－４０ | 軽油 １．２号 パトロール給油 | - | - | - | -
| 34mm以上39mm未満 |  | 152.83 | 22.85 | 9.14 | 7.08 | 6.63 | 33.96 | 21.14 | 12.82 | - | - | 43.19 | 37.95 | 5.24 | - | - | - | モータグレーダ［油圧式・排ガス対策型（第１次）］ ブレード幅３．１ｍ | ロードローラ［マカダム・排ガス対策型（第１次）］ 質量 １０～１２ｔ | タイヤローラ［排出ガス対策型（第１次基準値）］ 質量 ８～２０ｔ | 特殊運転手 | 普通作業員 | - | - | 再生クラッシャーラン ＲＣ－４０ | 軽油 １．２号 パトロール給油 | - | - | - | -
| 39mm以上44mm未満 |  | 160.77 | 21.72 | 8.69 | 6.73 | 6.3 | 32.29 | 20.1 | 12.19 | - | - | 45.99 | 41.01 | 4.98 | - | - | - | モータグレーダ［油圧式・排ガス対策型（第１次）］ ブレード幅３．１ｍ | ロードローラ［マカダム・排ガス対策型（第１次）］ 質量 １０～１２ｔ | タイヤローラ［排出ガス対策型（第１次基準値）］ 質量 ８～２０ｔ | 特殊運転手 | 普通作業員 | - | - | 再生クラッシャーラン ＲＣ－４０ | 軽油 １．２号 パトロール給油 | - | - | - | -
| 44mm以上49mm未満 |  | 168.71 | 20.7 | 8.28 | 6.42 | 6 | 30.76 | 19.15 | 11.61 | - | - | 48.54 | 43.8 | 4.74 | - | - | - | モータグレーダ［油圧式・排ガス対策型（第１次）］ ブレード幅３．１ｍ | ロードローラ［マカダム・排ガス対策型（第１次）］ 質量 １０～１２ｔ | タイヤローラ［排出ガス対策型（第１次基準値）］ 質量 ８～２０ｔ | 特殊運転手 | 普通作業員 | - | - | 再生クラッシャーラン ＲＣ－４０ | 軽油 １．２号 パトロール給油 | - | - | - | -
| 49mm以上55mm未満 |  | 177.43 | 19.68 | 7.87 | 6.1 | 5.71 | 29.25 | 18.21 | 11.04 | - | - | 51.07 | 46.56 | 4.51 | - | - | - | モータグレーダ［油圧式・排ガス対策型（第１次）］ ブレード幅３．１ｍ | ロードローラ［マカダム・排ガス対策型（第１次）］ 質量 １０～１２ｔ | タイヤローラ［排出ガス対策型（第１次基準値）］ 質量 ８～２０ｔ | 特殊運転手 | 普通作業員 | - | - | 再生クラッシャーラン ＲＣ－４０ | 軽油 １．２号 パトロール給油 | - | - | - | -
| 55mm以上61mm未満 |  | 186.96 | 18.68 | 7.47 | 5.79 | 5.42 | 27.76 | 17.28 | 10.48 | - | - | 53.56 | 49.28 | 4.28 | - | - | - | モータグレーダ［油圧式・排ガス対策型（第１次）］ ブレード幅３．１ｍ | ロードローラ［マカダム・排ガス対策型（第１次）］ 質量 １０～１２ｔ | タイヤローラ［排出ガス対策型（第１次基準値）］ 質量 ８～２０ｔ | 特殊運転手 | 普通作業員 | - | - | 再生クラッシャーラン ＲＣ－４０ | 軽油 １．２号 パトロール給油 | - | - | - | -
| 61mm以上67mm未満 |  | 196.48 | 17.77 | 7.11 | 5.51 | 5.15 | 26.41 | 16.44 | 9.97 | - | - | 55.82 | 51.75 | 4.07 | - | - | - | モータグレーダ［油圧式・排ガス対策型（第１次）］ ブレード幅３．１ｍ | ロードローラ［マカダム・排ガス対策型（第１次）］ 質量 １０～１２ｔ | タイヤローラ［排出ガス対策型（第１次基準値）］ 質量 ８～２０ｔ | 特殊運転手 | 普通作業員 | - | - | 再生クラッシャーラン ＲＣ－４０ | 軽油 １．２号 パトロール給油 | - | - | - | -
| 67mm以上75mm未満 |  | 207.59 | 16.82 | 6.73 | 5.21 | 4.88 | 25 | 15.56 | 9.44 | - | - | 58.18 | 54.32 | 3.86 | - | - | - | モータグレーダ［油圧式・排ガス対策型（第１次）］ ブレード幅３．１ｍ | ロードローラ［マカダム・排ガス対策型（第１次）］ 質量 １０～１２ｔ | タイヤローラ［排出ガス対策型（第１次基準値）］ 質量 ８～２０ｔ | 特殊運転手 | 普通作業員 | - | - | 再生クラッシャーラン ＲＣ－４０ | 軽油 １．２号 パトロール給油 | - | - | - | -

## 43
№43【 下層路盤（車道・路肩部） 】
＜ 積算単位：ｍ２ ＞
条件区分 |  | 標準単価 | 機労材構成比 | [14 empty] | 代表機労材規格 | [11 empty] | 備考
平均厚さ | 材料 |  | K |  |  |  | R |  |  |  |  | Z |  |  |  |  | S | K （ *印：賃料） |  |  | R |  |  |  | Z |  |  |  | S
|  |  |  | K1 | K2 | K3 |  | R1 | R2 | R3 | R4 |  | Z1 | Z2 | Z3 | Z4 |  | K1 | K2 | K3 | R1 | R2 | R3 | R4 | Z1 | Z2 | Z3 | Z4
75mm超125mm以下 | ｸﾗｯｼｬｰﾗﾝ C-40 | 547.55 | 9.92 | 3.64 | 2.82 | 2.64 | 15.87 | 8.43 | 6.13 | - | - | 74.21 | 71.94 | 2.09 | - | - | - | モータグレーダ［油圧式・排ガス対策型（第１次）］ ブレード幅３．１ｍ | ロードローラ［マカダム・排ガス対策型（第１次）］ 質量 １０～１２ｔ | タイヤローラ［排出ガス対策型（第１次基準値）］ 質量 ８～２０ｔ | 特殊運転手 | 普通作業員 | - | - | クラッシャーラン Ｃ－４０ | 軽油 １．２号 パトロール給油 | - | - | - | -
125mm超175mm以下 |  | 744.4 | 7.29 | 2.68 | 2.07 | 1.94 | 11.67 | 6.2 | 4.51 | - | - | 81.04 | 79.38 | 1.53 | - | - | - | モータグレーダ［油圧式・排ガス対策型（第１次）］ ブレード幅３．１ｍ | ロードローラ［マカダム・排ガス対策型（第１次）］ 質量 １０～１２ｔ | タイヤローラ［排出ガス対策型（第１次基準値）］ 質量 ８～２０ｔ | 特殊運転手 | 普通作業員 | - | - | クラッシャーラン Ｃ－４０ | 軽油 １．２号 パトロール給油 | - | - | - | -
175mm超200mm以下 |  | 892.05 | 6.08 | 2.23 | 1.73 | 1.62 | 9.73 | 5.17 | 3.76 | - | - | 84.19 | 82.8 | 1.28 | - | - | - | モータグレーダ［油圧式・排ガス対策型（第１次）］ ブレード幅３．１ｍ | ロードローラ［マカダム・排ガス対策型（第１次）］ 質量 １０～１２ｔ | タイヤローラ［排出ガス対策型（第１次基準値）］ 質量 ８～２０ｔ | 特殊運転手 | 普通作業員 | - | - | クラッシャーラン Ｃ－４０ | 軽油 １．２号 パトロール給油 | - | - | - | -
200mm超225mm以下 |  | 1144.3 | 9.49 | 3.48 | 2.7 | 2.53 | 15.18 | 8.06 | 5.87 | - | - | 75.33 | 73.15 | 2 | - | - | - | モータグレーダ［油圧式・排ガス対策型（第１次）］ ブレード幅３．１ｍ | ロードローラ［マカダム・排ガス対策型（第１次）］ 質量 １０～１２ｔ | タイヤローラ［排出ガス対策型（第１次基準値）］ 質量 ８～２０ｔ | 特殊運転手 | 普通作業員 | - | - | クラッシャーラン Ｃ－４０ | 軽油 １．２号 パトロール給油 | - | - | - | -
225mm超275mm以下 |  | 1291.9 | 8.41 | 3.09 | 2.39 | 2.24 | 13.45 | 7.14 | 5.2 | - | - | 78.14 | 76.22 | 1.77 | - | - | - | モータグレーダ［油圧式・排ガス対策型（第１次）］ ブレード幅３．１ｍ | ロードローラ［マカダム・排ガス対策型（第１次）］ 質量 １０～１２ｔ | タイヤローラ［排出ガス対策型（第１次基準値）］ 質量 ８～２０ｔ | 特殊運転手 | 普通作業員 | - | - | クラッシャーラン Ｃ－４０ | 軽油 １．２号 パトロール給油 | - | - | - | -
275mm超325mm以下 |  | 1488.8 | 7.29 | 2.68 | 2.07 | 1.94 | 11.67 | 6.2 | 4.51 | - | - | 81.04 | 79.38 | 1.53 | - | - | - | モータグレーダ［油圧式・排ガス対策型（第１次）］ ブレード幅３．１ｍ | ロードローラ［マカダム・排ガス対策型（第１次）］ 質量 １０～１２ｔ | タイヤローラ［排出ガス対策型（第１次基準値）］ 質量 ８～２０ｔ | 特殊運転手 | 普通作業員 | - | - | クラッシャーラン Ｃ－４０ | 軽油 １．２号 パトロール給油 | - | - | - | -
325mm超375mm以下 |  | 1685.6 | 6.43 | 2.36 | 1.83 | 1.71 | 10.3 | 5.47 | 3.98 | - | - | 83.27 | 81.8 | 1.35 | - | - | - | モータグレーダ［油圧式・排ガス対策型（第１次）］ ブレード幅３．１ｍ | ロードローラ［マカダム・排ガス対策型（第１次）］ 質量 １０～１２ｔ | タイヤローラ［排出ガス対策型（第１次基準値）］ 質量 ８～２０ｔ | 特殊運転手 | 普通作業員 | - | - | クラッシャーラン Ｃ－４０ | 軽油 １．２号 パトロール給油 | - | - | - | -
375mm超400mm以下 |  | 1833.3 | 5.91 | 2.17 | 1.68 | 1.57 | 9.47 | 5.03 | 3.66 | - | - | 84.62 | 83.27 | 1.24 | - | - | - | モータグレーダ［油圧式・排ガス対策型（第１次）］ ブレード幅３．１ｍ | ロードローラ［マカダム・排ガス対策型（第１次）］ 質量 １０～１２ｔ | タイヤローラ［排出ガス対策型（第１次基準値）］ 質量 ８～２０ｔ | 特殊運転手 | 普通作業員 | - | - | クラッシャーラン Ｃ－４０ | 軽油 １．２号 パトロール給油 | - | - | - | -
400mm超425mm以下 |  | 2085.6 | 7.81 | 2.87 | 2.22 | 2.08 | 12.5 | 6.64 | 4.83 | - | - | 79.69 | 77.91 | 1.64 | - | - | - | モータグレーダ［油圧式・排ガス対策型（第１次）］ ブレード幅３．１ｍ | ロードローラ［マカダム・排ガス対策型（第１次）］ 質量 １０～１２ｔ | タイヤローラ［排出ガス対策型（第１次基準値）］ 質量 ８～２０ｔ | 特殊運転手 | 普通作業員 | - | - | クラッシャーラン Ｃ－４０ | 軽油 １．２号 パトロール給油 | - | - | - | -
425mm超475mm以下 |  | 2233.2 | 7.29 | 2.68 | 2.07 | 1.94 | 11.67 | 6.2 | 4.51 | - | - | 81.04 | 79.38 | 1.53 | - | - | - | モータグレーダ［油圧式・排ガス対策型（第１次）］ ブレード幅３．１ｍ | ロードローラ［マカダム・排ガス対策型（第１次）］ 質量 １０～１２ｔ | タイヤローラ［排出ガス対策型（第１次基準値）］ 質量 ８～２０ｔ | 特殊運転手 | 普通作業員 | - | - | クラッシャーラン Ｃ－４０ | 軽油 １．２号 パトロール給油 | - | - | - | -
475mm超525mm以下 |  | 2430 | 6.7 | 2.46 | 1.91 | 1.78 | 10.71 | 5.69 | 4.14 | - | - | 82.59 | 81.06 | 1.41 | - | - | - | モータグレーダ［油圧式・排ガス対策型（第１次）］ ブレード幅３．１ｍ | ロードローラ［マカダム・排ガス対策型（第１次）］ 質量 １０～１２ｔ | タイヤローラ［排出ガス対策型（第１次基準値）］ 質量 ８～２０ｔ | 特殊運転手 | 普通作業員 | - | - | クラッシャーラン Ｃ－４０ | 軽油 １．２号 パトロール給油 | - | - | - | -
525mm超575mm以下 |  | 2626.9 | 6.2 | 2.28 | 1.76 | 1.65 | 9.91 | 5.27 | 3.83 | - | - | 83.89 | 82.48 | 1.3 | - | - | - | モータグレーダ［油圧式・排ガス対策型（第１次）］ ブレード幅３．１ｍ | ロードローラ［マカダム・排ガス対策型（第１次）］ 質量 １０～１２ｔ | タイヤローラ［排出ガス対策型（第１次基準値）］ 質量 ８～２０ｔ | 特殊運転手 | 普通作業員 | - | - | クラッシャーラン Ｃ－４０ | 軽油 １．２号 パトロール給油 | - | - | - | -
575mm超600mm以下 |  | 2774.6 | 5.86 | 2.15 | 1.67 | 1.56 | 9.39 | 4.99 | 3.63 | - | - | 84.75 | 83.41 | 1.23 | - | - | - | モータグレーダ［油圧式・排ガス対策型（第１次）］ ブレード幅３．１ｍ | ロードローラ［マカダム・排ガス対策型（第１次）］ 質量 １０～１２ｔ | タイヤローラ［排出ガス対策型（第１次基準値）］ 質量 ８～２０ｔ | 特殊運転手 | 普通作業員 | - | - | クラッシャーラン Ｃ－４０ | 軽油 １．２号 パトロール給油 | - | - | - | -
600mm超625mm以下 |  | 3026.8 | 7.17 | 2.63 | 2.04 | 1.91 | 11.48 | 6.1 | 4.44 | - | - | 81.35 | 79.71 | 1.51 | - | - | - | モータグレーダ［油圧式・排ガス対策型（第１次）］ ブレード幅３．１ｍ | ロードローラ［マカダム・排ガス対策型（第１次）］ 質量 １０～１２ｔ | タイヤローラ［排出ガス対策型（第１次基準値）］ 質量 ８～２０ｔ | 特殊運転手 | 普通作業員 | - | - | クラッシャーラン Ｃ－４０ | 軽油 １．２号 パトロール給油 | - | - | - | -
625mm超675mm以下 |  | 3174.4 | 6.84 | 2.51 | 1.95 | 1.82 | 10.94 | 5.81 | 4.23 | - | - | 82.22 | 80.66 | 1.44 | - | - | - | モータグレーダ［油圧式・排ガス対策型（第１次）］ ブレード幅３．１ｍ | ロードローラ［マカダム・排ガス対策型（第１次）］ 質量 １０～１２ｔ | タイヤローラ［排出ガス対策型（第１次基準値）］ 質量 ８～２０ｔ | 特殊運転手 | 普通作業員 | - | - | クラッシャーラン Ｃ－４０ | 軽油 １．２号 パトロール給油 | - | - | - | -
675mm超725mm以下 |  | 3371.3 | 6.43 | 2.36 | 1.83 | 1.71 | 10.3 | 5.47 | 3.98 | - | - | 83.27 | 81.8 | 1.35 | - | - | - | モータグレーダ［油圧式・排ガス対策型（第１次）］ ブレード幅３．１ｍ | ロードローラ［マカダム・排ガス対策型（第１次）］ 質量 １０～１２ｔ | タイヤローラ［排出ガス対策型（第１次基準値）］ 質量 ８～２０ｔ | 特殊運転手 | 普通作業員 | - | - | クラッシャーラン Ｃ－４０ | 軽油 １．２号 パトロール給油 | - | - | - | -
725mm超775mm以下 |  | 3568.1 | 6.08 | 2.23 | 1.73 | 1.62 | 9.73 | 5.17 | 3.76 | - | - | 84.19 | 82.8 | 1.28 | - | - | - | モータグレーダ［油圧式・排ガス対策型（第１次）］ ブレード幅３．１ｍ | ロードローラ［マカダム・排ガス対策型（第１次）］ 質量 １０～１２ｔ | タイヤローラ［排出ガス対策型（第１次基準値）］ 質量 ８～２０ｔ | 特殊運転手 | 普通作業員 | - | - | クラッシャーラン Ｃ－４０ | 軽油 １．２号 パトロール給油 | - | - | - | -
775mm超800mm以下 |  | 3715.8 | 5.83 | 2.14 | 1.66 | 1.55 | 9.35 | 4.97 | 3.61 | - | - | 84.82 | 83.48 | 1.23 | - | - | - | モータグレーダ［油圧式・排ガス対策型（第１次）］ ブレード幅３．１ｍ | ロードローラ［マカダム・排ガス対策型（第１次）］ 質量 １０～１２ｔ | タイヤローラ［排出ガス対策型（第１次基準値）］ 質量 ８～２０ｔ | 特殊運転手 | 普通作業員 | - | - | クラッシャーラン Ｃ－４０ | 軽油 １．２号 パトロール給油 | - | - | - | -
800mm超825mm以下 |  | 3968.1 | 6.84 | 2.51 | 1.95 | 1.82 | 10.94 | 5.81 | 4.23 | - | - | 82.22 | 80.66 | 1.44 | - | - | - | モータグレーダ［油圧式・排ガス対策型（第１次）］ ブレード幅３．１ｍ | ロードローラ［マカダム・排ガス対策型（第１次）］ 質量 １０～１２ｔ | タイヤローラ［排出ガス対策型（第１次基準値）］ 質量 ８～２０ｔ | 特殊運転手 | 普通作業員 | - | - | クラッシャーラン Ｃ－４０ | 軽油 １．２号 パトロール給油 | - | - | - | -
825mm超875mm以下 |  | 4115.7 | 6.59 | 2.42 | 1.88 | 1.75 | 10.55 | 5.6 | 4.08 | - | - | 82.86 | 81.35 | 1.39 | - | - | - | モータグレーダ［油圧式・排ガス対策型（第１次）］ ブレード幅３．１ｍ | ロードローラ［マカダム・排ガス対策型（第１次）］ 質量 １０～１２ｔ | タイヤローラ［排出ガス対策型（第１次基準値）］ 質量 ８～２０ｔ | 特殊運転手 | 普通作業員 | - | - | クラッシャーラン Ｃ－４０ | 軽油 １．２号 パトロール給油 | - | - | - | -
875mm超925mm以下 |  | 4312.5 | 6.29 | 2.31 | 1.79 | 1.67 | 10.07 | 5.35 | 3.89 | - | - | 83.64 | 82.21 | 1.32 | - | - | - | モータグレーダ［油圧式・排ガス対策型（第１次）］ ブレード幅３．１ｍ | ロードローラ［マカダム・排ガス対策型（第１次）］ 質量 １０～１２ｔ | タイヤローラ［排出ガス対策型（第１次基準値）］ 質量 ８～２０ｔ | 特殊運転手 | 普通作業員 | - | - | クラッシャーラン Ｃ－４０ | 軽油 １．２号 パトロール給油 | - | - | - | -
925mm超975mm以下 |  | 4509.4 | 6.01 | 2.21 | 1.71 | 1.6 | 9.62 | 5.11 | 3.72 | - | - | 84.37 | 83 | 1.26 | - | - | - | モータグレーダ［油圧式・排ガス対策型（第１次）］ ブレード幅３．１ｍ | ロードローラ［マカダム・排ガス対策型（第１次）］ 質量 １０～１２ｔ | タイヤローラ［排出ガス対策型（第１次基準値）］ 質量 ８～２０ｔ | 特殊運転手 | 普通作業員 | - | - | クラッシャーラン Ｃ－４０ | 軽油 １．２号 パトロール給油 | - | - | - | -
975mm超1000mm以下 |  | 4657.1 | 5.83 | 2.14 | 1.66 | 1.55 | 9.32 | 4.95 | 3.6 | - | - | 84.85 | 83.52 | 1.22 | - | - | - | モータグレーダ［油圧式・排ガス対策型（第１次）］ ブレード幅３．１ｍ | ロードローラ［マカダム・排ガス対策型（第１次）］ 質量 １０～１２ｔ | タイヤローラ［排出ガス対策型（第１次基準値）］ 質量 ８～２０ｔ | 特殊運転手 | 普通作業員 | - | - | クラッシャーラン Ｃ－４０ | 軽油 １．２号 パトロール給油 | - | - | - | -
1000mm超1025mm以下 |  | 4910.6 | 6.65 | 2.44 | 1.89 | 1.77 | 10.62 | 5.65 | 4.1 | - | - | 82.73 | 81.21 | 1.4 | - | - | - | モータグレーダ［油圧式・排ガス対策型（第１次）］ ブレード幅３．１ｍ | ロードローラ［マカダム・排ガス対策型（第１次）］ 質量 １０～１２ｔ | タイヤローラ［排出ガス対策型（第１次基準値）］ 質量 ８～２０ｔ | 特殊運転手 | 普通作業員 | - | - | クラッシャーラン Ｃ－４０ | 軽油 １．２号 パトロール給油 | - | - | - | -
1025mm超1075mm以下 |  | 5058.2 | 6.45 | 2.37 | 1.83 | 1.72 | 10.31 | 5.48 | 3.98 | - | - | 83.24 | 81.76 | 1.36 | - | - | - | モータグレーダ［油圧式・排ガス対策型（第１次）］ ブレード幅３．１ｍ | ロードローラ［マカダム・排ガス対策型（第１次）］ 質量 １０～１２ｔ | タイヤローラ［排出ガス対策型（第１次基準値）］ 質量 ８～２０ｔ | 特殊運転手 | 普通作業員 | - | - | クラッシャーラン Ｃ－４０ | 軽油 １．２号 パトロール給油 | - | - | - | -
1075mm超1125mm以下 |  | 5255.1 | 6.21 | 2.28 | 1.77 | 1.65 | 9.93 | 5.28 | 3.83 | - | - | 83.86 | 82.45 | 1.3 | - | - | - | モータグレーダ［油圧式・排ガス対策型（第１次）］ ブレード幅３．１ｍ | ロードローラ［マカダム・排ガス対策型（第１次）］ 質量 １０～１２ｔ | タイヤローラ［排出ガス対策型（第１次基準値）］ 質量 ８～２０ｔ | 特殊運転手 | 普通作業員 | - | - | クラッシャーラン Ｃ－４０ | 軽油 １．２号 パトロール給油 | - | - | - | -

## 44
№44【 下層路盤（歩道部） 】
＜ 積算単位：ｍ２ ＞
条件区分 |  | 標準単価 | 機労材構成比 | [14 empty] | 代表機労材規格 | [13 empty] | 備考
平均厚さ | 材料 |  | K |  |  |  | R |  |  |  |  | Z |  |  |  |  | S | K （ *印：賃料） |  |  |  |  | R |  |  |  | Z |  |  |  | S
|  |  |  | K1 | K2 | K3 |  | R1 | R2 | R3 | R4 |  | Z1 | Z2 | Z3 | Z4 |  | K1 |  | K2 |  | K3 | R1 | R2 | R3 | R4 | Z1 | Z2 | Z3 | Z4
25mm超75mm以下 | 再生ｸﾗｯｼｬｰﾗﾝ RC-40 | 485.72 | 9.1 | 4.71 | 4.13 | - | 71.8 | 28.85 | 26.26 | 14.6 | - | 19.1 | 16.34 | 2.68 | - | - | - | 小型バックホウ ［クローラ型］山積０．１１ｍ３（平積０．０８ｍ３） | * | 振動ローラ ［搭乗式コンバインド型］３～４ｔ | * | - | 普通作業員 | 特殊運転手 | 特殊作業員 | - | 再生クラッシャーラン ＲＣ－４０ | 軽油 １．２号 パトロール給油 | - | - | - | -
75mm超125mm以下 |  | 565.09 | 7.82 | 4.05 | 3.55 | - | 61.73 | 24.82 | 22.57 | 12.55 | - | 30.45 | 28.09 | 2.3 | - | - | - | 小型バックホウ ［クローラ型］山積０．１１ｍ３（平積０．０８ｍ３） | * | 振動ローラ ［搭乗式コンバインド型］３～４ｔ | * | - | 普通作業員 | 特殊運転手 | 特殊作業員 | - | 再生クラッシャーラン ＲＣ－４０ | 軽油 １．２号 パトロール給油 | - | - | - | -
125mm超175mm以下 |  | 644.47 | 6.86 | 3.55 | 3.11 | - | 54.12 | 21.76 | 19.79 | 11 | - | 39.02 | 36.94 | 2.02 | - | - | - | 小型バックホウ ［クローラ型］山積０．１１ｍ３（平積０．０８ｍ３） | * | 振動ローラ ［搭乗式コンバインド型］３～４ｔ | * | - | 普通作業員 | 特殊運転手 | 特殊作業員 | - | 再生クラッシャーラン ＲＣ－４０ | 軽油 １．２号 パトロール給油 | - | - | - | -
175mm超200mm以下 |  | 704.01 | 6.28 | 3.25 | 2.85 | - | 49.54 | 19.91 | 18.12 | 10.07 | - | 44.18 | 42.28 | 1.85 | - | - | - | 小型バックホウ ［クローラ型］山積０．１１ｍ３（平積０．０８ｍ３） | * | 振動ローラ ［搭乗式コンバインド型］３～４ｔ | * | - | 普通作業員 | 特殊運転手 | 特殊作業員 | - | 再生クラッシャーラン ＲＣ－４０ | 軽油 １．２号 パトロール給油 | - | - | - | -
200mm超225mm以下 |  | 1150 | 7.69 | 3.98 | 3.49 | - | 60.66 | 24.39 | 22.18 | 12.33 | - | 31.65 | 29.33 | 2.26 | - | - | - | 小型バックホウ ［クローラ型］山積０．１１ｍ３（平積０．０８ｍ３） | * | 振動ローラ ［搭乗式コンバインド型］３～４ｔ | * | - | 普通作業員 | 特殊運転手 | 特殊作業員 | - | 再生クラッシャーラン ＲＣ－４０ | 軽油 １．２号 パトロール給油 | - | - | - | -
225mm超275mm以下 |  | 1209.6 | 7.3 | 3.78 | 3.31 | - | 57.68 | 23.2 | 21.09 | 11.72 | - | 35.02 | 32.81 | 2.15 | - | - | - | 小型バックホウ ［クローラ型］山積０．１１ｍ３（平積０．０８ｍ３） | * | 振動ローラ ［搭乗式コンバインド型］３～４ｔ | * | - | 普通作業員 | 特殊運転手 | 特殊作業員 | - | 再生クラッシャーラン ＲＣ－４０ | 軽油 １．２号 パトロール給油 | - | - | - | -
275mm超325mm以下 |  | 1288.9 | 6.86 | 3.55 | 3.11 | - | 54.12 | 21.76 | 19.79 | 11 | - | 39.02 | 36.94 | 2.02 | - | - | - | 小型バックホウ ［クローラ型］山積０．１１ｍ３（平積０．０８ｍ３） | * | 振動ローラ ［搭乗式コンバインド型］３～４ｔ | * | - | 普通作業員 | 特殊運転手 | 特殊作業員 | - | 再生クラッシャーラン ＲＣ－４０ | 軽油 １．２号 パトロール給油 | - | - | - | -
325mm超375mm以下 |  | 1368.3 | 6.45 | 3.34 | 2.93 | - | 51 | 20.52 | 18.64 | 10.36 | - | 42.55 | 40.6 | 1.9 | - | - | - | 小型バックホウ ［クローラ型］山積０．１１ｍ３（平積０．０８ｍ３） | * | 振動ローラ ［搭乗式コンバインド型］３～４ｔ | * | - | 普通作業員 | 特殊運転手 | 特殊作業員 | - | 再生クラッシャーラン ＲＣ－４０ | 軽油 １．２号 パトロール給油 | - | - | - | -
375mm超400mm以下 |  | 1427.9 | 6.19 | 3.2 | 2.81 | - | 48.86 | 19.65 | 17.86 | 9.93 | - | 44.95 | 43.08 | 1.82 | - | - | - | 小型バックホウ ［クローラ型］山積０．１１ｍ３（平積０．０８ｍ３） | * | 振動ローラ ［搭乗式コンバインド型］３～４ｔ | * | - | 普通作業員 | 特殊運転手 | 特殊作業員 | - | 再生クラッシャーラン ＲＣ－４０ | 軽油 １．２号 パトロール給油 | - | - | - | -
400mm超425mm以下 |  | 1873.9 | 7.07 | 3.66 | 3.21 | - | 55.85 | 22.46 | 20.42 | 11.35 | - | 37.08 | 34.94 | 2.08 | - | - | - | 小型バックホウ ［クローラ型］山積０．１１ｍ３（平積０．０８ｍ３） | * | 振動ローラ ［搭乗式コンバインド型］３～４ｔ | * | - | 普通作業員 | 特殊運転手 | 特殊作業員 | - | 再生クラッシャーラン ＲＣ－４０ | 軽油 １．２号 パトロール給油 | - | - | - | -
425mm超475mm以下 |  | 1933.4 | 6.86 | 3.55 | 3.11 | - | 54.12 | 21.76 | 19.79 | 11 | - | 39.02 | 36.94 | 2.02 | - | - | - | 小型バックホウ ［クローラ型］山積０．１１ｍ３（平積０．０８ｍ３） | * | 振動ローラ ［搭乗式コンバインド型］３～４ｔ | * | - | 普通作業員 | 特殊運転手 | 特殊作業員 | - | 再生クラッシャーラン ＲＣ－４０ | 軽油 １．２号 パトロール給油 | - | - | - | -
475mm超525mm以下 |  | 2012.8 | 6.59 | 3.41 | 2.99 | - | 51.99 | 20.9 | 19.01 | 10.57 | - | 41.42 | 39.43 | 1.94 | - | - | - | 小型バックホウ ［クローラ型］山積０．１１ｍ３（平積０．０８ｍ３） | * | 振動ローラ ［搭乗式コンバインド型］３～４ｔ | * | - | 普通作業員 | 特殊運転手 | 特殊作業員 | - | 再生クラッシャーラン ＲＣ－４０ | 軽油 １．２号 パトロール給油 | - | - | - | -

## 45
№45【 上層路盤（車道・路肩部） 】
＜ 積算単位：ｍ２ ＞
条件区分 |  |  |  | 標準単価 | 機労材構成比 | [14 empty] | 代表機労材規格 | [11 empty] | 備考
材料 | 平均厚さ | 平均幅員 | 瀝青材料種類 |  | K |  |  |  | R |  |  |  |  | Z |  |  |  |  | S | K （ *印：賃料） |  |  | R |  |  |  | Z |  |  |  | S
[6 empty] | K1 | K2 | K3 |  | R1 | R2 | R3 | R4 |  | Z1 | Z2 | Z3 | Z4 |  | K1 | K2 | K3 | R1 | R2 | R3 | R4 | Z1 | Z2 | Z3 | Z4
瀝青安定処理材(40) | 45mm超55mm以下 | 1.4m未満 | ﾌﾟﾗｲﾑｺｰﾄ PK-3 | 2141.4 | 0.52 | 0.3 | 0.15 | - | 35.3 | 16.15 | 10.46 | 3.56 | - | 64.18 | 58.77 | 5.21 | 0.14 | 0.03 | - | 振動ローラ［ハンドガイド式］ 質量 ０．５～０．６ｔ | 振動コンパクタ［前進型］ 質量 ４０～６０ｋｇ | - | 特殊作業員 | 普通作業員 | 土木一般世話役 | - | アスファルト混合物（安定処理材）ＡＳ安定処理（４０） | アスファルト乳剤 ＰＫ－３ プライムコート用 | ガソリン レギュラー スタンド | 軽油 １．２号 パトロール給油 | - | -
|  | 1.4m以上 |  | 1536.6 | 3.48 | 1.87 | 0.53 | 0.53 | 6.89 | 2.37 | 1.46 | 1.43 | 0.53 | 89.63 | 81.89 | 7.27 | 0.4 | - | - | ＡＳフィニッシャ［ホイール型］ 排出ガス対策型（第２次） 舗装幅２．４～６．０ｍ | タイヤローラ［排出ガス対策型（第１ 次基準値）］ 質量 ８～２０ｔ | ロードローラ［マカダム・排ガス対策 型（第１次）］ 質量 １０～１２ｔ | 普通作業員 | 特殊作業員 | 特殊運転手 | 土木一般世話役 | アスファルト混合物（安定処理材）ＡＳ安定処理（４０） | アスファルト乳剤 ＰＫ－３ プライムコート用 | 軽油 １．２号 パトロール給油 | - | - | -
| 55mm超65mm以下 | 1.4m未満 |  | 2532.3 | 0.48 | 0.28 | 0.14 | - | 35.31 | 17.82 | 9.61 | 3.28 | - | 64.21 | 59.62 | 4.41 | 0.13 | 0.03 | - | 振動ローラ［ハンドガイド式］ 質量 ０．５～０．６ｔ | 振動コンパクタ［前進型］ 質量 ４０～６０ｋｇ | - | 特殊作業員 | 普通作業員 | 土木一般世話役 | - | アスファルト混合物（安定処理材）ＡＳ安定処理（４０） | アスファルト乳剤 ＰＫ－３ プライムコート用 | ガソリン レギュラー スタンド | 軽油 １．２号 パトロール給油 | - | -
|  | 1.4m以上 |  | 1788 | 2.99 | 1.6 | 0.46 | 0.45 | 5.91 | 2.04 | 1.25 | 1.23 | 0.45 | 91.1 | 84.44 | 6.25 | 0.35 | - | - | ＡＳフィニッシャ［ホイール型］ 舗装幅２．４～６．０ｍ ［排出ガス対策型（第２次基準値）］ | タイヤローラ［排出ガス対策型（第１次基準値）］ 質量 ８～２０ｔ | ロードローラ［マカダム・排ガス対策型（第１次）］ 質量 １０～１２ｔ | 普通作業員 | 特殊作業員 | 特殊運転手 | 土木一般世話役 | アスファルト混合物（安定処理材）ＡＳ安定処理（４０） | アスファルト乳剤 ＰＫ－３ プライムコート用 | 軽油 １．２号 パトロール給油 | - | - | -
| 65mm超75mm以下 | 1.4m未満 |  | 2783.8 | 0.42 | 0.25 | 0.12 | - | 32.12 | 16.21 | 8.74 | 2.98 | - | 67.46 | 63.28 | 4.01 | 0.12 | 0.03 | - | 振動ローラ［ハンドガイド式］ 質量 ０．５～０．６ｔ | 振動コンパクタ［前進型］ 質量 ４０～６０ｋｇ | - | 特殊作業員 | 普通作業員 | 土木一般世話役 | - | アスファルト混合物（安定処理材）ＡＳ安定処理（４０） | アスファルト乳剤 ＰＫ－３ プライムコート用 | ガソリン レギュラー スタンド | 軽油 １．２号 パトロール給油 | - | -
|  | 1.4m以上 |  | 2039.5 | 2.62 | 1.4 | 0.4 | 0.4 | 5.2 | 1.79 | 1.1 | 1.08 | 0.4 | 92.18 | 86.36 | 5.47 | 0.3 | - | - | ＡＳフィニッシャ［ホイール型］ 舗装幅２．４～６．０ｍ ［排出ガス対策型（第２次基準値）］ | タイヤローラ［排出ガス対策型（第１次基準値）］ 質量 ８～２０ｔ | ロードローラ［マカダム・排ガス対策型（第１次）］ 質量 １０～１２ｔ | 普通作業員 | 特殊作業員 | 特殊運転手 | 土木一般世話役 | アスファルト混合物（安定処理材）ＡＳ安定処理（４０） | アスファルト乳剤 ＰＫ－３ プライムコート用 | 軽油 １．２号 パトロール給油 | - | - | -
| 75mm超85mm以下 | 1.4m未満 |  | 3035.2 | 0.39 | 0.23 | 0.11 | - | 29.46 | 14.87 | 8.02 | 2.73 | - | 70.15 | 66.31 | 3.68 | 0.11 | 0.03 | - | 振動ローラ［ハンドガイド式］ 質量 ０．５～０．６ｔ | 振動コンパクタ［前進型］ 質量 ４０～６０ｋｇ | - | 特殊作業員 | 普通作業員 | 土木一般世話役 | - | アスファルト混合物（安定処理材）ＡＳ安定処理（４０） | アスファルト乳剤 ＰＫ－３ プライムコート用 | ガソリン レギュラー スタンド | 軽油 １．２号 パトロール給油 | - | -
|  | 1.4m以上 |  | 2290.9 | 2.33 | 1.25 | 0.36 | 0.35 | 4.62 | 1.59 | 0.98 | 0.96 | 0.35 | 93.05 | 87.86 | 4.87 | 0.27 | - | - | ＡＳフィニッシャ［ホイール型］ 排出ガス対策型（第２次） 舗装幅２．４～６．０ｍ | タイヤローラ［排出ガス対策型（第１ 次基準値）］ 質量 ８～２０ｔ | ロードローラ［マカダム・排ガス対策 型（第１次）］ 質量 １０～１２ｔ | 普通作業員 | 特殊作業員 | 特殊運転手 | 土木一般世話役 | アスファルト混合物（安定処理材）ＡＳ安定処理（４０） | アスファルト乳剤 ＰＫ－３ プライムコート用 | 軽油 １．２号 パトロール給油 | - | - | -
| 85mm超95mm以下 | 1.4m未満 |  | 3286.7 | 0.35 | 0.21 | 0.1 | - | 27.2 | 13.73 | 7.4 | 2.52 | - | 72.45 | 68.92 | 3.4 | 0.1 | 0.02 | - | 振動ローラ［ハンドガイド式］ 質量 ０．５～０．６ｔ | 振動コンパクタ［前進型］ 質量 ４０～６０ｋｇ | - | 特殊作業員 | 普通作業員 | 土木一般世話役 | - | アスファルト混合物（安定処理材）ＡＳ安定処理（４０） | アスファルト乳剤 ＰＫ－３ プライムコート用 | ガソリン レギュラー スタンド | 軽油 １．２号 パトロール給油 | - | -
|  | 1.4m以上 |  | 2542.4 | 2.1 | 1.13 | 0.32 | 0.32 | 4.15 | 1.43 | 0.88 | 0.86 | 0.32 | 93.75 | 89.08 | 4.39 | 0.24 | - | - | ＡＳフィニッシャ［ホイール型］ 排出ガス対策型（第２次） 舗装幅２．４～６．０ｍ | タイヤローラ［排出ガス対策型（第１ 次基準値）］ 質量 ８～２０ｔ | ロードローラ［マカダム・排ガス対策 型（第１次）］ 質量 １０～１２ｔ | 普通作業員 | 特殊作業員 | 特殊運転手 | 土木一般世話役 | アスファルト混合物（安定処理材）ＡＳ安定処理（４０） | アスファルト乳剤 ＰＫ－３ プライムコート用 | 軽油 １．２号 パトロール給油 | - | - | -
| 95mm超105mm以下 | 1.4m未満 |  | 3538.1 | 0.34 | 0.2 | 0.1 | - | 25.26 | 12.75 | 6.88 | 2.34 | - | 74.4 | 71.13 | 3.15 | 0.09 | 0.02 | - | 振動ローラ［ハンドガイド式］ 質量 ０．５～０．６ｔ | 振動コンパクタ［前進型］ 質量 ４０～６０ｋｇ | - | 特殊作業員 | 普通作業員 | 土木一般世話役 | - | アスファルト混合物（安定処理材）ＡＳ安定処理（４０） | アスファルト乳剤 ＰＫ－３ プライムコート用 | ガソリン レギュラー スタンド | 軽油 １．２号 パトロール給油 | - | -
|  | 1.4m以上 |  | 2793.8 | 1.9 | 1.02 | 0.29 | 0.29 | 3.77 | 1.3 | 0.8 | 0.78 | 0.29 | 94.33 | 90.07 | 4 | 0.22 | - | - | ＡＳフィニッシャ［ホイール型］ 舗装幅２．４～６．０ｍ ［排出ガス対策型（第２次基準値）］ | タイヤローラ［排出ガス対策型（第１次基準値）］ 質量 ８～２０ｔ | ロードローラ［マカダム・排ガス対策型（第１次）］ 質量 １０～１２ｔ | 普通作業員 | 特殊作業員 | 特殊運転手 | 土木一般世話役 | アスファルト混合物（安定処理材）ＡＳ安定処理（４０） | アスファルト乳剤 ＰＫ－３ プライムコート用 | 軽油 １．２号 パトロール給油 | - | - | -
| 105mm超115mm以下 | 1.4m未満 |  | 4701.3 | 0.51 | 0.3 | 0.15 | - | 38.04 | 19.2 | 10.35 | 3.53 | - | 61.45 | 58.89 | 2.37 | 0.14 | 0.03 | - | 振動ローラ［ハンドガイド式］ 質量 ０．５～０．６ｔ | 振動コンパクタ［前進型］ 質量 ４０～６０ｋｇ | - | 特殊作業員 | 普通作業員 | 土木一般世話役 | - | アスファルト混合物（安定処理材）ＡＳ安定処理（４０） | アスファルト乳剤 ＰＫ－３ プライムコート用 | ガソリン レギュラー スタンド | 軽油 １．２号 パトロール給油 | - | -
|  | 1.4m以上 |  | 3045.3 | 1.75 | 0.94 | 0.27 | 0.26 | 3.45 | 1.19 | 0.73 | 0.72 | 0.26 | 94.8 | 90.91 | 3.66 | 0.2 | - | - | ＡＳフィニッシャ［ホイール型］ 舗装幅２．４～６．０ｍ ［排出ガス対策型（第２次基準値）］ | タイヤローラ［排出ガス対策型（第１次基準値）］ 質量 ８～２０ｔ | ロードローラ［マカダム・排ガス対策型（第１次）］ 質量 １０～１２ｔ | 普通作業員 | 特殊作業員 | 特殊運転手 | 土木一般世話役 | アスファルト混合物（安定処理材）ＡＳ安定処理（４０） | アスファルト乳剤 ＰＫ－３ プライムコート用 | 軽油 １．２号 パトロール給油 | - | - | -
| 115mm超125mm以下 | 1.4m未満 |  | 4952.7 | 0.48 | 0.28 | 0.14 | - | 36.11 | 18.22 | 9.83 | 3.35 | - | 63.41 | 60.98 | 2.25 | 0.13 | 0.03 | - | 振動ローラ［ハンドガイド式］ 質量 ０．５～０．６ｔ | 振動コンパクタ［前進型］ 質量 ４０～６０ｋｇ | - | 特殊作業員 | 普通作業員 | 土木一般世話役 | - | アスファルト混合物（安定処理材）ＡＳ安定処理（４０） | アスファルト乳剤 ＰＫ－３ プライムコート用 | ガソリン レギュラー スタンド | 軽油 １．２号 パトロール給油 | - | -
|  | 1.4m以上 |  | 3296.7 | 1.62 | 0.87 | 0.25 | 0.24 | 3.19 | 1.1 | 0.68 | 0.66 | 0.24 | 95.19 | 91.58 | 3.39 | 0.19 | - | - | ＡＳフィニッシャ［ホイール型］ 舗装幅２．４～６．０ｍ ［排出ガス対策型（第２次基準値）］ | タイヤローラ［排出ガス対策型（第１次基準値）］ 質量 ８～２０ｔ | ロードローラ［マカダム・排ガス対策型（第１次）］ 質量 １０～１２ｔ | 普通作業員 | 特殊作業員 | 特殊運転手 | 土木一般世話役 | アスファルト混合物（安定処理材）ＡＳ安定処理（４０） | アスファルト乳剤 ＰＫ－３ プライムコート用 | 軽油 １．２号 パトロール給油 | - | - | -
| 125mm超135mm以下 | 1.4m未満 |  | 5204.2 | 0.46 | 0.27 | 0.13 | - | 34.36 | 17.34 | 9.35 | 3.19 | - | 65.18 | 62.87 | 2.14 | 0.12 | 0.03 | - | 振動ローラ［ハンドガイド式］ 質量 ０．５～０．６ｔ | 振動コンパクタ［前進型］ 質量 ４０～６０ｋｇ | - | 特殊作業員 | 普通作業員 | 土木一般世話役 | - | アスファルト混合物（安定処理材）ＡＳ安定処理（４０） | アスファルト乳剤 ＰＫ－３ プライムコート用 | ガソリン レギュラー スタンド | 軽油 １．２号 パトロール給油 | - | -
|  | 1.4m以上 |  | 3548.2 | 1.51 | 0.81 | 0.23 | 0.23 | 2.97 | 1.02 | 0.63 | 0.62 | 0.23 | 95.52 | 92.18 | 3.14 | 0.17 | - | - | ＡＳフィニッシャ［ホイール型］ 舗装幅２．４～６．０ｍ ［排出ガス対策型（第２次基準値）］ | タイヤローラ［排出ガス対策型（第１次基準値）］ 質量 ８～２０ｔ | ロードローラ［マカダム・排ガス対策型（第１次）］ 質量 １０～１２ｔ | 普通作業員 | 特殊作業員 | 特殊運転手 | 土木一般世話役 | アスファルト混合物（安定処理材）ＡＳ安定処理（４０） | アスファルト乳剤 ＰＫ－３ プライムコート用 | 軽油 １．２号 パトロール給油 | - | - | -
| 135mm超145mm以下 | 1.4m未満 |  | 5455.6 | 0.44 | 0.26 | 0.13 | - | 32.77 | 16.54 | 8.92 | 3.04 | - | 66.79 | 64.58 | 2.04 | 0.12 | 0.03 | - | 振動ローラ［ハンドガイド式］ 質量 ０．５～０．６ｔ | 振動コンパクタ［前進型］ 質量 ４０～６０ｋｇ | - | 特殊作業員 | 普通作業員 | 土木一般世話役 | - | アスファルト混合物（安定処理材）ＡＳ安定処理（４０） | アスファルト乳剤 ＰＫ－３ プライムコート用 | ガソリン レギュラー スタンド | 軽油 １．２号 パトロール給油 | - | -
|  | 1.4m以上 |  | 3799.6 | 1.39 | 0.75 | 0.21 | 0.21 | 2.78 | 0.96 | 0.59 | 0.58 | 0.21 | 95.83 | 92.7 | 2.94 | 0.16 | - | - | ＡＳフィニッシャ［ホイール型］ 舗装幅２．４～６．０ｍ ［排出ガス対策型（第２次基準値）］ | タイヤローラ［排出ガス対策型（第１次基準値）］ 質量 ８～２０ｔ | ロードローラ［マカダム・排ガス対策型（第１次）］ 質量 １０～１２ｔ | 普通作業員 | 特殊作業員 | 特殊運転手 | 土木一般世話役 | アスファルト混合物（安定処理材）ＡＳ安定処理（４０） | アスファルト乳剤 ＰＫ－３ プライムコート用 | 軽油 １．２号 パトロール給油 | - | - | -
| 145mm超155mm以下 | 1.4m未満 |  | 5707.1 | 0.41 | 0.24 | 0.12 | - | 31.33 | 15.81 | 8.53 | 2.91 | - | 68.26 | 66.15 | 1.95 | 0.11 | 0.03 | - | 振動ローラ［ハンドガイド式］ 質量 ０．５～０．６ｔ | 振動コンパクタ［前進型］ 質量 ４０～６０ｋｇ | - | 特殊作業員 | 普通作業員 | 土木一般世話役 | - | アスファルト混合物（安定処理材）ＡＳ安定処理（４０） | アスファルト乳剤 ＰＫ－３ プライムコート用 | ガソリン レギュラー スタンド | 軽油 １．２号 パトロール給油 | - | -
|  | 1.4m以上 |  | 4051.1 | 1.31 | 0.7 | 0.2 | 0.2 | 2.6 | 0.9 | 0.55 | 0.54 | 0.2 | 96.09 | 93.17 | 2.75 | 0.15 | - | - | ＡＳフィニッシャ［ホイール型］ 舗装幅２．４～６．０ｍ ［排出ガス対策型（第２次基準値）］ | タイヤローラ［排出ガス対策型（第１次基準値）］ 質量 ８～２０ｔ | ロードローラ［マカダム・排ガス対策型（第１次）］ 質量 １０～１２ｔ | 普通作業員 | 特殊作業員 | 特殊運転手 | 土木一般世話役 | アスファルト混合物（安定処理材）ＡＳ安定処理（４０） | アスファルト乳剤 ＰＫ－３ プライムコート用 | 軽油 １．２号 パトロール給油 | - | - | -
| 155mm超165mm以下 | 1.4m未満 |  | 5958.5 | 0.4 | 0.23 | 0.12 | - | 30 | 15.14 | 8.17 | 2.78 | - | 69.6 | 67.57 | 1.87 | 0.11 | 0.03 | - | 振動ローラ［ハンドガイド式］ 質量 ０．５～０．６ｔ | 振動コンパクタ［前進型］ 質量 ４０～６０ｋｇ | - | 特殊作業員 | 普通作業員 | 土木一般世話役 | - | アスファルト混合物（安定処理材）ＡＳ安定処理（４０） | アスファルト乳剤 ＰＫ－３ プライムコート用 | ガソリン レギュラー スタンド | 軽油 １．２号 パトロール給油 | - | -
|  | 1.4m以上 |  | 4302.5 | 1.23 | 0.66 | 0.19 | 0.19 | 2.45 | 0.84 | 0.52 | 0.51 | 0.19 | 96.32 | 93.57 | 2.59 | 0.14 | - | - | ＡＳフィニッシャ［ホイール型］ 舗装幅２．４～６．０ｍ ［排出ガス対策型（第２次基準値）］ | タイヤローラ［排出ガス対策型（第１次基準値）］ 質量 ８～２０ｔ | ロードローラ［マカダム・排ガス対策型（第１次）］ 質量 １０～１２ｔ | 普通作業員 | 特殊作業員 | 特殊運転手 | 土木一般世話役 | アスファルト混合物（安定処理材）ＡＳ安定処理（４０） | アスファルト乳剤 ＰＫ－３ プライムコート用 | 軽油 １．２号 パトロール給油 | - | - | -
| 165mm超175mm以下 | 1.4m未満 |  | 6210 | 0.38 | 0.22 | 0.11 | - | 28.79 | 14.53 | 7.84 | 2.67 | - | 70.83 | 68.9 | 1.79 | 0.1 | 0.02 | - | 振動ローラ［ハンドガイド式］ 質量 ０．５～０．６ｔ | 振動コンパクタ［前進型］ 質量 ４０～６０ｋｇ | - | 特殊作業員 | 普通作業員 | 土木一般世話役 | - | アスファルト混合物（安定処理材）ＡＳ安定処理（４０） | アスファルト乳剤 ＰＫ－３ プライムコート用 | ガソリン レギュラー スタンド | 軽油 １．２号 パトロール給油 | - | -
|  | 1.4m以上 |  | 4554 | 1.17 | 0.63 | 0.18 | 0.18 | 2.32 | 0.8 | 0.49 | 0.48 | 0.18 | 96.51 | 93.91 | 2.45 | 0.13 | - | - | ＡＳフィニッシャ［ホイール型］ 舗装幅２．４～６．０ｍ ［排出ガス対策型（第２次基準値）］ | タイヤローラ［排出ガス対策型（第１次基準値）］ 質量 ８～２０ｔ | ロードローラ［マカダム・排ガス対策型（第１次）］ 質量 １０～１２ｔ | 普通作業員 | 特殊作業員 | 特殊運転手 | 土木一般世話役 | アスファルト混合物（安定処理材）ＡＳ安定処理（４０） | アスファルト乳剤 ＰＫ－３ プライムコート用 | 軽油 １．２号 パトロール給油 | - | - | -
| 175mm超185mm以下 | 1.4m未満 |  | 6461.4 | 0.37 | 0.22 | 0.11 | - | 27.68 | 13.97 | 7.53 | 2.57 | - | 71.95 | 70.1 | 1.72 | 0.1 | 0.02 | - | 振動ローラ［ハンドガイド式］ 質量 ０．５～０．６ｔ | 振動コンパクタ［前進型］ 質量 ４０～６０ｋｇ | - | 特殊作業員 | 普通作業員 | 土木一般世話役 | - | アスファルト混合物（安定処理材）ＡＳ安定処理（４０） | アスファルト乳剤 ＰＫ－３ プライムコート用 | ガソリン レギュラー スタンド | 軽油 １．２号 パトロール給油 | - | -
|  | 1.4m以上 |  | 4805.4 | 1.1 | 0.59 | 0.17 | 0.17 | 2.19 | 0.76 | 0.46 | 0.45 | 0.17 | 96.71 | 94.24 | 2.32 | 0.13 | - | - | ＡＳフィニッシャ［ホイール型］ 舗装幅２．４～６．０ｍ ［排出ガス対策型（第２次基準値）］ | タイヤローラ［排出ガス対策型（第１次基準値）］ 質量 ８～２０ｔ | ロードローラ［マカダム・排ガス対策型（第１次）］ 質量 １０～１２ｔ | 普通作業員 | 特殊作業員 | 特殊運転手 | 土木一般世話役 | アスファルト混合物（安定処理材）ＡＳ安定処理（４０） | アスファルト乳剤 ＰＫ－３ プライムコート用 | 軽油 １．２号 パトロール給油 | - | - | -
| 185mm超195mm以下 | 1.4m未満 |  | 6712.9 | 0.35 | 0.21 | 0.1 | - | 26.63 | 13.44 | 7.25 | 2.47 | - | 73.02 | 71.24 | 1.66 | 0.09 | 0.02 | - | 振動ローラ［ハンドガイド式］ 質量 ０．５～０．６ｔ | 振動コンパクタ［前進型］ 質量 ４０～６０ｋｇ | - | 特殊作業員 | 普通作業員 | 土木一般世話役 | - | アスファルト混合物（安定処理材）ＡＳ安定処理（４０） | アスファルト乳剤 ＰＫ－３ プライムコート用 | ガソリン レギュラー スタンド | 軽油 １．２号 パトロール給油 | - | -
|  | 1.4m以上 |  | 5056.9 | 1.04 | 0.56 | 0.16 | 0.16 | 2.08 | 0.72 | 0.44 | 0.43 | 0.16 | 96.88 | 94.53 | 2.21 | 0.12 | - | - | ＡＳフィニッシャ［ホイール型］ 舗装幅２．４～６．０ｍ ［排出ガス対策型（第２次基準値）］ | タイヤローラ［排出ガス対策型（第１次基準値）］ 質量 ８～２０ｔ | ロードローラ［マカダム・排ガス対策型（第１次）］ 質量 １０～１２ｔ | 普通作業員 | 特殊作業員 | 特殊運転手 | 土木一般世話役 | アスファルト混合物（安定処理材）ＡＳ安定処理（４０） | アスファルト乳剤 ＰＫ－３ プライムコート用 | 軽油 １．２号 パトロール給油 | - | - | -
再生粒度調整砕石 RM-40 | 25mm超75mm以下 | - | - | 258.62 | 21.02 | 7.72 | 5.98 | 5.59 | 33.61 | 17.85 | 12.99 | - | - | 45.37 | 40.56 | 4.42 | - | - | - | モータグレーダ［油圧式・排ガス対策型（第１次）］ ブレード幅３．１ｍ | ロードローラ［マカダム・排ガス対策型（第１次）］ 質量 １０～１２ｔ | タイヤローラ［排出ガス対策型（第１次基準値）］ 質量 ８～２０ｔ | 特殊運転手 | 普通作業員 | - | - | 再生粒度調整砕石 ＲＭ－４０ | 軽油 １．２号 パトロール給油 | - | - | - | -
| 75mm超125mm以下 |  |  | 363.4 | 14.95 | 5.49 | 4.25 | 3.98 | 23.91 | 12.7 | 9.24 | - | - | 61.14 | 57.71 | 3.15 | - | - | - | モータグレーダ［油圧式・排ガス対策型（第１次）］ ブレード幅３．１ｍ | ロードローラ［マカダム・排ガス対策型（第１次）］ 質量 １０～１２ｔ | タイヤローラ［排出ガス対策型（第１次基準値）］ 質量 ８～２０ｔ | 特殊運転手 | 普通作業員 | - | - | 再生粒度調整砕石 ＲＭ－４０ | 軽油 １．２号 パトロール給油 | - | - | - | -
| 125mm超150mm以下 |  |  | 441.99 | 12.29 | 4.51 | 3.5 | 3.27 | 19.66 | 10.44 | 7.6 | - | - | 68.05 | 65.23 | 2.59 | - | - | - | モータグレーダ［油圧式・排ガス対策型（第１次）］ ブレード幅３．１ｍ | ロードローラ［マカダム・排ガス対策型（第１次）］ 質量 １０～１２ｔ | タイヤローラ［排出ガス対策型（第１次基準値）］ 質量 ８～２０ｔ | 特殊運転手 | 普通作業員 | - | - | 再生粒度調整砕石 ＲＭ－４０ | 軽油 １．２号 パトロール給油 | - | - | - | -
| 150mm超175mm以下 |  |  | 648.23 | 16.77 | 6.16 | 4.77 | 4.46 | 26.81 | 14.24 | 10.36 | - | - | 56.42 | 52.58 | 3.53 | - | - | - | モータグレーダ［油圧式・排ガス対策型（第１次）］ ブレード幅３．１ｍ | ロードローラ［マカダム・排ガス対策型（第１次）］ 質量 １０～１２ｔ | タイヤローラ［排出ガス対策型（第１次基準値）］ 質量 ８～２０ｔ | 特殊運転手 | 普通作業員 | - | - | 再生粒度調整砕石 ＲＭ－４０ | 軽油 １．２号 パトロール給油 | - | - | - | -
| 175mm超225mm以下 |  |  | 726.8 | 14.95 | 5.49 | 4.25 | 3.98 | 23.91 | 12.7 | 9.24 | - | - | 61.14 | 57.71 | 3.15 | - | - | - | モータグレーダ［油圧式・排ガス対策型（第１次）］ ブレード幅３．１ｍ | ロードローラ［マカダム・排ガス対策型（第１次）］ 質量 １０～１２ｔ | タイヤローラ［排出ガス対策型（第１次基準値）］ 質量 ８～２０ｔ | 特殊運転手 | 普通作業員 | - | - | 再生粒度調整砕石 ＲＭ－４０ | 軽油 １．２号 パトロール給油 | - | - | - | -
| 225mm超275mm以下 |  |  | 831.57 | 13.08 | 4.8 | 3.72 | 3.48 | 20.9 | 11.1 | 8.08 | - | - | 66.02 | 63.03 | 2.75 | - | - | - | モータグレーダ［油圧式・排ガス対策型（第１次）］ ブレード幅３．１ｍ | ロードローラ［マカダム・排ガス対策型（第１次）］ 質量 １０～１２ｔ | タイヤローラ［排出ガス対策型（第１次基準値）］ 質量 ８～２０ｔ | 特殊運転手 | 普通作業員 | - | - | 再生粒度調整砕石 ＲＭ－４０ | 軽油 １．２号 パトロール給油 | - | - | - | -
| 275mm超300mm以下 |  |  | 910.16 | 11.94 | 4.38 | 3.4 | 3.18 | 19.09 | 10.14 | 7.38 | - | - | 68.97 | 66.24 | 2.51 | - | - | - | モータグレーダ［油圧式・排ガス対策型（第１次）］ ブレード幅３．１ｍ | ロードローラ［マカダム・排ガス対策型（第１次）］ 質量 １０～１２ｔ | タイヤローラ［排出ガス対策型（第１次基準値）］ 質量 ８～２０ｔ | 特殊運転手 | 普通作業員 | - | - | 再生粒度調整砕石 ＲＭ－４０ | 軽油 １．２号 パトロール給油 | - | - | - | -
| 300mm超325mm以下 |  |  | 1116.4 | 14.6 | 5.36 | 4.15 | 3.89 | 23.34 | 12.4 | 9.02 | - | - | 62.06 | 58.72 | 3.07 | - | - | - | モータグレーダ［油圧式・排ガス対策型（第１次）］ ブレード幅３．１ｍ | ロードローラ［マカダム・排ガス対策型（第１次）］ 質量 １０～１２ｔ | タイヤローラ［排出ガス対策型（第１次基準値）］ 質量 ８～２０ｔ | 特殊運転手 | 普通作業員 | - | - | 再生粒度調整砕石 ＲＭ－４０ | 軽油 １．２号 パトロール給油 | - | - | - | -
| 325mm超375mm以下 |  |  | 1195 | 13.64 | 5.01 | 3.88 | 3.63 | 21.82 | 11.59 | 8.43 | - | - | 64.54 | 61.42 | 2.87 | - | - | - | モータグレーダ［油圧式・排ガス対策型（第１次）］ ブレード幅３．１ｍ | ロードローラ［マカダム・排ガス対策型（第１次）］ 質量 １０～１２ｔ | タイヤローラ［排出ガス対策型（第１次基準値）］ 質量 ８～２０ｔ | 特殊運転手 | 普通作業員 | - | - | 再生粒度調整砕石 ＲＭ－４０ | 軽油 １．２号 パトロール給油 | - | - | - | -
| 375mm超425mm以下 |  |  | 1299.7 | 12.54 | 4.6 | 3.57 | 3.34 | 20.05 | 10.65 | 7.75 | - | - | 67.41 | 64.54 | 2.64 | - | - | - | モータグレーダ［油圧式・排ガス対策型（第１次）］ ブレード幅３．１ｍ | ロードローラ［マカダム・排ガス対策型（第１次）］ 質量 １０～１２ｔ | タイヤローラ［排出ガス対策型（第１次基準値）］ 質量 ８～２０ｔ | 特殊運転手 | 普通作業員 | - | - | 再生粒度調整砕石 ＲＭ－４０ | 軽油 １．２号 パトロール給油 | - | - | - | -
| 425mm超450mm以下 |  |  | 1378.3 | 11.82 | 4.34 | 3.36 | 3.15 | 18.91 | 10.04 | 7.31 | - | - | 69.27 | 66.56 | 2.49 | - | - | - | モータグレーダ［油圧式・排ガス対策型（第１次）］ ブレード幅３．１ｍ | ロードローラ［マカダム・排ガス対策型（第１次）］ 質量 １０～１２ｔ | タイヤローラ［排出ガス対策型（第１次基準値）］ 質量 ８～２０ｔ | 特殊運転手 | 普通作業員 | - | - | 再生粒度調整砕石 ＲＭ－４０ | 軽油 １．２号 パトロール給油 | - | - | - | -

## 46
№46【 上層路盤（歩道部） 】
＜ 積算単位：ｍ２ ＞
条件区分 |  | 標準単価 | 機労材構成比 | [14 empty] | 代表機労材規格 | [13 empty] | 備考
平均厚さ | 材料 |  | K |  |  |  | R |  |  |  |  | Z |  |  |  |  | S | K （ *印：賃料） |  |  |  |  | R |  |  |  | Z |  |  |  | S
|  |  |  | K1 | K2 | K3 |  | R1 | R2 | R3 | R4 |  | Z1 | Z2 | Z3 | Z4 |  | K1 |  | K2 |  | K3 | R1 | R2 | R3 | R4 | Z1 | Z2 | Z3 | Z4
75mm超125mm以下 | 再生粒度調整砕石 RM-30 | 634.94 | 6.96 | 3.6 | 3.16 | - | 54.93 | 22.08 | 20.09 | 11.17 | - | 38.11 | 36 | 2.05 | - | - | - | 小型バックホウ ［クローラ型］山積０．１１ｍ３（平積０．０８ｍ３） | * | 振動ローラ（搭乗式コンバインド型） ３～４ｔ | * | - | 普通作業員 | 特殊運転手 | 特殊作業員 | - | 再生粒度調整砕石 ＲＭ－３０ | 軽油 １．２号 パトロール給油 | - | - | - | -
125mm超150mm以下 |  | 720.68 | 6.12 | 3.17 | 2.78 | - | 48.41 | 19.47 | 17.7 | 9.84 | - | 45.47 | 43.61 | 1.81 | - | - | - | 小型バックホウ ［クローラ型］山積０．１１ｍ３（平積０．０８ｍ３） | * | 振動ローラ（搭乗式コンバインド型） ３～４ｔ | * | - | 普通作業員 | 特殊運転手 | 特殊作業員 | - | 再生粒度調整砕石 ＲＭ－３０ | 軽油 １．２号 パトロール給油 | - | - | - | -
150mm超175mm以下 |  | 1184.2 | 7.45 | 3.86 | 3.38 | - | 58.92 | 23.7 | 21.54 | 11.97 | - | 33.63 | 31.37 | 2.2 | - | - | - | 小型バックホウ ［クローラ型］山積０．１１ｍ３（平積０．０８ｍ３） | * | 振動ローラ（搭乗式コンバインド型） ３～４ｔ | * | - | 普通作業員 | 特殊運転手 | 特殊作業員 | - | 再生粒度調整砕石 ＲＭ－３０ | 軽油 １．２号 パトロール給油 | - | - | - | -
175mm超225mm以下 |  | 1269.9 | 6.96 | 3.6 | 3.16 | - | 54.93 | 22.08 | 20.09 | 11.17 | - | 38.11 | 36 | 2.05 | - | - | - | 小型バックホウ ［クローラ型］山積０．１１ｍ３（平積０．０８ｍ３） | * | 振動ローラ（搭乗式コンバインド型） ３～４ｔ | * | - | 普通作業員 | 特殊運転手 | 特殊作業員 | - | 再生粒度調整砕石 ＲＭ－３０ | 軽油 １．２号 パトロール給油 | - | - | - | -
225mm超275mm以下 |  | 1384.2 | 6.37 | 3.3 | 2.89 | - | 50.42 | 20.29 | 18.43 | 10.24 | - | 43.21 | 41.28 | 1.88 | - | - | - | 小型バックホウ ［クローラ型］山積０．１１ｍ３（平積０．０８ｍ３） | * | 振動ローラ（搭乗式コンバインド型） ３～４ｔ | * | - | 普通作業員 | 特殊運転手 | 特殊作業員 | - | 再生粒度調整砕石 ＲＭ－３０ | 軽油 １．２号 パトロール給油 | - | - | - | -
275mm超300mm以下 |  | 1469.9 | 6.01 | 3.11 | 2.73 | - | 47.46 | 19.08 | 17.35 | 9.65 | - | 46.53 | 44.71 | 1.77 | - | - | - | 小型バックホウ ［クローラ型］山積０．１１ｍ３（平積０．０８ｍ３） | * | 振動ローラ（搭乗式コンバインド型） ３～４ｔ | * | - | 普通作業員 | 特殊運転手 | 特殊作業員 | - | 再生粒度調整砕石 ＲＭ－３０ | 軽油 １．２号 パトロール給油 | - | - | - | -
300mm超325mm以下 |  | 1933.4 | 6.86 | 3.55 | 3.11 | - | 54.12 | 21.76 | 19.79 | 11 | - | 39.02 | 36.94 | 2.02 | - | - | - | 小型バックホウ ［クローラ型］山積０．１１ｍ３（平積０．０８ｍ３） | * | 振動ローラ（搭乗式コンバインド型） ３～４ｔ | * | - | 普通作業員 | 特殊運転手 | 特殊作業員 | - | 再生粒度調整砕石 ＲＭ－３０ | 軽油 １．２号 パトロール給油 | - | - | - | -
325mm超375mm以下 |  | 2019.1 | 6.57 | 3.4 | 2.98 | - | 51.83 | 20.85 | 18.95 | 10.53 | - | 41.6 | 39.62 | 1.93 | - | - | - | 小型バックホウ ［クローラ型］山積０．１１ｍ３（平積０．０８ｍ３） | * | 振動ローラ（搭乗式コンバインド型） ３～４ｔ | * | - | 普通作業員 | 特殊運転手 | 特殊作業員 | - | 再生粒度調整砕石 ＲＭ－３０ | 軽油 １．２号 パトロール給油 | - | - | - | -
375mm超425mm以下 |  | 2133.4 | 6.21 | 3.21 | 2.82 | - | 49.05 | 19.73 | 17.93 | 9.97 | - | 44.74 | 42.86 | 1.83 | - | - | - | 小型バックホウ ［クローラ型］山積０．１１ｍ３（平積０．０８ｍ３） | * | 振動ローラ（搭乗式コンバインド型） ３～４ｔ | * | - | 普通作業員 | 特殊運転手 | 特殊作業員 | - | 再生粒度調整砕石 ＲＭ－３０ | 軽油 １．２号 パトロール給油 | - | - | - | -

## 47
№47【 基層（車道・路肩部） 】
＜ 積算単位：ｍ２ ＞
条件区分 |  |  |  | 標準単価 | 機労材構成比 | [14 empty] | 代表機労材規格 | [11 empty] | 備考
平均厚さ | 平均幅員 | 材料 | 瀝青材料種類 |  | K |  |  |  | R |  |  |  |  | Z |  |  |  |  | S | K （ *印：賃料） |  |  | R |  |  |  | Z |  |  |  | S
[6 empty] | K1 | K2 | K3 |  | R1 | R2 | R3 | R4 |  | Z1 | Z2 | Z3 | Z4 |  | K1 | K2 | K3 | R1 | R2 | R3 | R4 | Z1 | Z2 | Z3 | Z4
25mm以上35mm未満 | 1.4m未満 | 再生粗粒度ｱｽﾌｧﾙﾄ混合物(20) | ﾀｯｸｺｰﾄ PK-4 | 1515.9 | 0.75 | 0.43 | 0.21 | - | 49.92 | 22.88 | 14.77 | 5.03 | - | 49.33 | 46.53 | 2.51 | 0.2 | 0.05 | - | 振動ローラ［ハンドガイド式］ 質量 ０．５～０．６ｔ | 振動コンパクタ［前進型］ 質量 ４０～６０ｋｇ | - | 特殊作業員 | 普通作業員 | 土木一般世話役 | - | 再生アスファルト混合物 再生粗粒度ＡＳ混合物（２０） | アスファルト乳剤 ＰＫ－４ タックコート用 | ガソリン レギュラー スタンド | 軽油 １．２号 パトロール給油 | - | -
|  |  | ﾌﾟﾗｲﾑｺｰﾄ PK-3 | 1589.5 | 0.71 | 0.41 | 0.2 | - | 47.56 | 21.76 | 14.09 | 4.8 | - | 51.73 | 44.42 | 7.03 | 0.19 | 0.05 | - | 振動ローラ［ハンドガイド式］ 質量 ０．５～０．６ｔ | 振動コンパクタ［前進型］ 質量 ４０～６０ｋｇ | - | 特殊作業員 | 普通作業員 | 土木一般世話役 | - | 再生アスファルト混合物 再生粗粒度ＡＳ混合物（２０） | アスファルト乳剤 ＰＫ－３ プライムコート用 | ガソリン レギュラー スタンド | 軽油 １．２号 パトロール給油 | - | -
|  | 細粒度ｱｽﾌｧﾙﾄ混合物(13) | ﾀｯｸｺｰﾄ PK-4 | 1600.5 | 0.7 | 0.4 | 0.2 | - | 47.23 | 21.61 | 13.99 | 4.77 | - | 52.07 | 49.41 | 2.38 | 0.19 | 0.05 | - | 振動ローラ［ハンドガイド式］ 質量 ０．５～０．６ｔ | 振動コンパクタ［前進型］ 質量 ４０～６０ｋｇ | - | 特殊作業員 | 普通作業員 | 土木一般世話役 | - | アスファルト混合物 細粒度ＡＳ混合物（１３） | アスファルト乳剤 ＰＫ－４ タックコート用 | ガソリン レギュラー スタンド | 軽油 １．２号 パトロール給油 | - | -
|  |  | ﾌﾟﾗｲﾑｺｰﾄ PK-3 | 1674.1 | 0.67 | 0.39 | 0.19 | - | 45.16 | 20.66 | 13.38 | 4.56 | - | 54.17 | 47.24 | 6.67 | 0.18 | 0.05 | - | 振動ローラ［ハンドガイド式］ 質量 ０．５～０．６ｔ | 振動コンパクタ［前進型］ 質量 ４０～６０ｋｇ | - | 特殊作業員 | 普通作業員 | 土木一般世話役 | - | アスファルト混合物 細粒度ＡＳ混合物（１３） | アスファルト乳剤 ＰＫ－３ プライムコート用 | ガソリン レギュラー スタンド | 軽油 １．２号 パトロール給油 | - | -
|  | 開粒度ｱｽﾌｧﾙﾄ混合物(13) | ﾀｯｸｺｰﾄ PK-4 | 1458.1 | 0.77 | 0.44 | 0.22 | - | 51.91 | 23.79 | 15.36 | 5.23 | - | 47.32 | 44.41 | 2.61 | 0.21 | 0.05 | - | 振動ローラ［ハンドガイド式］ 質量 ０．５～０．６ｔ | 振動コンパクタ［前進型］ 質量 ４０～６０ｋｇ | - | 特殊作業員 | 普通作業員 | 土木一般世話役 | - | アスファルト混合物 開粒度ＡＳ混合物（１３） | アスファルト乳剤 ＰＫ－４ タックコート用 | ガソリン レギュラー スタンド | 軽油 １．２号 パトロール給油 | - | -
|  |  | ﾌﾟﾗｲﾑｺｰﾄ PK-3 | 1531.8 | 0.73 | 0.42 | 0.21 | - | 49.35 | 22.58 | 14.62 | 4.98 | - | 49.92 | 42.34 | 7.29 | 0.2 | 0.05 | - | 振動ローラ［ハンドガイド式］ 質量 ０．５～０．６ｔ | 振動コンパクタ［前進型］ 質量 ４０～６０ｋｇ | - | 特殊作業員 | 普通作業員 | 土木一般世話役 | - | アスファルト混合物 開粒度ＡＳ混合物（１３） | アスファルト乳剤 ＰＫ－３ プライムコート用 | ガソリン レギュラー スタンド | 軽油 １．２号 パトロール給油 | - | -
|  | 各種(1.90以上2.00t/m3未満) | ﾀｯｸｺｰﾄ PK-4 | 1395.8 | 0.8 | 0.46 | 0.23 | - | 54.22 | 24.84 | 16.04 | 5.47 | - | 44.98 | 41.93 | 2.73 | 0.22 | 0.06 | - | 振動ローラ［ハンドガイド式］ 質量 ０．５～０．６ｔ | 振動コンパクタ［前進型］ 質量 ４０～６０ｋｇ | - | 特殊作業員 | 普通作業員 | 土木一般世話役 | - | 再生アスファルト混合物 再生粗粒度ＡＳ混合物（２０） | アスファルト乳剤 ＰＫ－４ タックコート用 | ガソリン レギュラー スタンド | 軽油 １．２号 パトロール給油 | - | -
|  |  | ﾌﾟﾗｲﾑｺｰﾄ PK-3 | 1469.5 | 0.77 | 0.44 | 0.22 | - | 51.51 | 23.61 | 15.24 | 5.19 | - | 47.72 | 39.83 | 7.6 | 0.2 | 0.05 | - | 振動ローラ［ハンドガイド式］ 質量 ０．５～０．６ｔ | 振動コンパクタ［前進型］ 質量 ４０～６０ｋｇ | - | 特殊作業員 | 普通作業員 | 土木一般世話役 | - | 再生アスファルト混合物 再生粗粒度ＡＳ混合物（２０） | アスファルト乳剤 ＰＫ－３ プライムコート用 | ガソリン レギュラー スタンド | 軽油 １．２号 パトロール給油 | - | -
|  | 各種(2.00以上2.10t/m3未満) | ﾀｯｸｺｰﾄ PK-4 | 1425.8 | 0.79 | 0.45 | 0.23 | - | 53.09 | 24.34 | 15.7 | 5.35 | - | 46.12 | 43.15 | 2.67 | 0.21 | 0.05 | - | 振動ローラ［ハンドガイド式］ 質量 ０．５～０．６ｔ | 振動コンパクタ［前進型］ 質量 ４０～６０ｋｇ | - | 特殊作業員 | 普通作業員 | 土木一般世話役 | - | 再生アスファルト混合物 再生粗粒度ＡＳ混合物（２０） | アスファルト乳剤 ＰＫ－４ タックコート用 | ガソリン レギュラー スタンド | 軽油 １．２号 パトロール給油 | - | -
|  |  | ﾌﾟﾗｲﾑｺｰﾄ PK-3 | 1499.5 | 0.75 | 0.43 | 0.21 | - | 50.48 | 23.14 | 14.93 | 5.09 | - | 48.77 | 41.03 | 7.45 | 0.2 | 0.05 | - | 振動ローラ［ハンドガイド式］ 質量 ０．５～０．６ｔ | 振動コンパクタ［前進型］ 質量 ４０～６０ｋｇ | - | 特殊作業員 | 普通作業員 | 土木一般世話役 | - | 再生アスファルト混合物 再生粗粒度ＡＳ混合物（２０） | アスファルト乳剤 ＰＫ－３ プライムコート用 | ガソリン レギュラー スタンド | 軽油 １．２号 パトロール給油 | - | -
|  | 各種(2.10以上2.20t/m3未満) | ﾀｯｸｺｰﾄ PK-4 | 1455.9 | 0.77 | 0.44 | 0.22 | - | 52 | 23.84 | 15.38 | 5.24 | - | 47.23 | 44.32 | 2.61 | 0.21 | 0.05 | - | 振動ローラ［ハンドガイド式］ 質量 ０．５～０．６ｔ | 振動コンパクタ［前進型］ 質量 ４０～６０ｋｇ | - | 特殊作業員 | 普通作業員 | 土木一般世話役 | - | 再生アスファルト混合物 再生粗粒度ＡＳ混合物（２０） | アスファルト乳剤 ＰＫ－４ タックコート用 | ガソリン レギュラー スタンド | 軽油 １．２号 パトロール給油 | - | -
|  |  | ﾌﾟﾗｲﾑｺｰﾄ PK-3 | 1529.5 | 0.73 | 0.42 | 0.21 | - | 49.43 | 22.62 | 14.64 | 4.99 | - | 49.84 | 42.25 | 7.3 | 0.2 | 0.05 | - | 振動ローラ［ハンドガイド式］ 質量 ０．５～０．６ｔ | 振動コンパクタ［前進型］ 質量 ４０～６０ｋｇ | - | 特殊作業員 | 普通作業員 | 土木一般世話役 | - | 再生アスファルト混合物 再生粗粒度ＡＳ混合物（２０） | アスファルト乳剤 ＰＫ－３ プライムコート用 | ガソリン レギュラー スタンド | 軽油 １．２号 パトロール給油 | - | -
|  | 各種(2.20以上2.30t/m3未満) | ﾀｯｸｺｰﾄ PK-4 | 1485.9 | 0.77 | 0.44 | 0.22 | - | 50.93 | 23.33 | 15.07 | 5.14 | - | 48.3 | 45.45 | 2.56 | 0.2 | 0.05 | - | 振動ローラ［ハンドガイド式］ 質量 ０．５～０．６ｔ | 振動コンパクタ［前進型］ 質量 ４０～６０ｋｇ | - | 特殊作業員 | 普通作業員 | 土木一般世話役 | - | 再生アスファルト混合物 再生粗粒度ＡＳ混合物（２０） | アスファルト乳剤 ＰＫ－４ タックコート用 | ガソリン レギュラー スタンド | 軽油 １．２号 パトロール給油 | - | -
|  |  | ﾌﾟﾗｲﾑｺｰﾄ PK-3 | 1559.5 | 0.72 | 0.41 | 0.21 | - | 48.47 | 22.18 | 14.36 | 4.89 | - | 50.81 | 43.37 | 7.16 | 0.19 | 0.05 | - | 振動ローラ［ハンドガイド式］ 質量 ０．５～０．６ｔ | 振動コンパクタ［前進型］ 質量 ４０～６０ｋｇ | - | 特殊作業員 | 普通作業員 | 土木一般世話役 | - | 再生アスファルト混合物 再生粗粒度ＡＳ混合物（２０） | アスファルト乳剤 ＰＫ－３ プライムコート用 | ガソリン レギュラー スタンド | 軽油 １．２号 パトロール給油 | - | -
|  | 各種(2.30以上2.40t/m3未満) | ﾀｯｸｺｰﾄ PK-4 | 1515.9 | 0.75 | 0.43 | 0.21 | - | 49.92 | 22.88 | 14.77 | 5.03 | - | 49.33 | 46.53 | 2.51 | 0.2 | 0.05 | - | 振動ローラ［ハンドガイド式］ 質量 ０．５～０．６ｔ | 振動コンパクタ［前進型］ 質量 ４０～６０ｋｇ | - | 特殊作業員 | 普通作業員 | 土木一般世話役 | - | 再生アスファルト混合物 再生粗粒度ＡＳ混合物（２０） | アスファルト乳剤 ＰＫ－４ タックコート用 | ガソリン レギュラー スタンド | 軽油 １．２号 パトロール給油 | - | -
|  |  | ﾌﾟﾗｲﾑｺｰﾄ PK-3 | 1589.5 | 0.71 | 0.41 | 0.2 | - | 47.56 | 21.76 | 14.09 | 4.8 | - | 51.73 | 44.42 | 7.03 | 0.19 | 0.05 | - | 振動ローラ［ハンドガイド式］ 質量 ０．５～０．６ｔ | 振動コンパクタ［前進型］ 質量 ４０～６０ｋｇ | - | 特殊作業員 | 普通作業員 | 土木一般世話役 | - | 再生アスファルト混合物 再生粗粒度ＡＳ混合物（２０） | アスファルト乳剤 ＰＫ－３ プライムコート用 | ガソリン レギュラー スタンド | 軽油 １．２号 パトロール給油 | - | -
| 1.4m以上 | 再生粗粒度ｱｽﾌｧﾙﾄ混合物(20) | ﾀｯｸｺｰﾄ PK-4 | 911.06 | 5.89 | 3.15 | 0.9 | 0.9 | 11.65 | 4.01 | 2.46 | 2.42 | 0.9 | 82.46 | 77.46 | 4.18 | 0.69 | - | - | ＡＳフィニッシャ［ホイール型］ 舗装幅２．４～６．０ｍ［排出ガス対策型（第２次基準値）］ | タイヤローラ［排出ガス対策型（第１次基準値）］ 質量 ８～２０ｔ | ロードローラ［マカダム・排ガス対策型（第１次）］ 質量 １０～１２ｔ | 普通作業員 | 特殊作業員 | 特殊運転手 | 土木一般世話役 | 再生アスファルト混合物 再生粗粒度ＡＳ混合物（２０） | アスファルト乳剤 ＰＫ－４ タックコート用 | 軽油 １．２号 パトロール給油 | - | - | -
|  |  | ﾌﾟﾗｲﾑｺｰﾄ PK-3 | 984.68 | 5.44 | 2.91 | 0.83 | 0.83 | 10.78 | 3.71 | 2.28 | 2.24 | 0.83 | 83.78 | 71.68 | 11.35 | 0.63 | - | - | ＡＳフィニッシャ［ホイール型］ 舗装幅２．４～６．０ｍ［排出ガス対策型（第２次基準値）］ | タイヤローラ［排出ガス対策型（第１次基準値）］ 質量 ８～２０ｔ | ロードローラ［マカダム・排ガス対策型（第１次）］ 質量 １０～１２ｔ | 普通作業員 | 特殊作業員 | 特殊運転手 | 土木一般世話役 | 再生アスファルト混合物 再生粗粒度ＡＳ混合物（２０） | アスファルト乳剤 ＰＫ－３ プライムコート用 | 軽油 １．２号 パトロール給油 | - | - | -
|  | 細粒度ｱｽﾌｧﾙﾄ混合物(13) | ﾀｯｸｺｰﾄ PK-4 | 995.68 | 5.39 | 2.88 | 0.83 | 0.82 | 10.64 | 3.66 | 2.25 | 2.21 | 0.82 | 83.97 | 79.39 | 3.83 | 0.63 | - | - | ＡＳフィニッシャ［ホイール型］ 舗装幅２．４～６．０ｍ［排出ガス対策型（第２次基準値）］ | タイヤローラ［排出ガス対策型（第１次基準値）］ 質量 ８～２０ｔ | ロードローラ［マカダム・排ガス対策型（第１次）］ 質量 １０～１２ｔ | 普通作業員 | 特殊作業員 | 特殊運転手 | 土木一般世話役 | アスファルト混合物 細粒度ＡＳ混合物（１３） | アスファルト乳剤 ＰＫ－４ タックコート用 | 軽油 １．２号 パトロール給油 | - | - | -
|  |  | ﾌﾟﾗｲﾑｺｰﾄ PK-3 | 1069.3 | 5.01 | 2.68 | 0.77 | 0.76 | 9.91 | 3.41 | 2.1 | 2.06 | 0.76 | 85.08 | 73.94 | 10.45 | 0.58 | - | - | ＡＳフィニッシャ［ホイール型］ 舗装幅２．４～６．０ｍ［排出ガス対策型（第２次基準値）］ | タイヤローラ［排出ガス対策型（第１次基準値）］ 質量 ８～２０ｔ | ロードローラ［マカダム・排ガス対策型（第１次）］ 質量 １０～１２ｔ | 普通作業員 | 特殊作業員 | 特殊運転手 | 土木一般世話役 | アスファルト混合物 細粒度ＡＳ混合物（１３） | アスファルト乳剤 ＰＫ－３ プライムコート用 | 軽油 １．２号 パトロール給油 | - | - | -
|  | 開粒度ｱｽﾌｧﾙﾄ混合物(13) | ﾀｯｸｺｰﾄ PK-4 | 853.31 | 6.28 | 3.36 | 0.96 | 0.96 | 12.43 | 4.28 | 2.63 | 2.58 | 0.96 | 81.29 | 75.96 | 4.46 | 0.73 | - | - | ＡＳフィニッシャ［ホイール型］ 舗装幅２．４～６．０ｍ［排出ガス対策型（第２次基準値）］ | タイヤローラ［排出ガス対策型（第１次基準値）］ 質量 ８～２０ｔ | ロードローラ［マカダム・排ガス対策型（第１次）］ 質量 １０～１２ｔ | 普通作業員 | 特殊作業員 | 特殊運転手 | 土木一般世話役 | アスファルト混合物 開粒度ＡＳ混合物（１３） | アスファルト乳剤 ＰＫ－４ タックコート用 | 軽油 １．２号 パトロール給油 | - | - | -
|  |  | ﾌﾟﾗｲﾑｺｰﾄ PK-3 | 926.93 | 5.79 | 3.1 | 0.89 | 0.88 | 11.44 | 3.94 | 2.42 | 2.37 | 0.88 | 82.77 | 69.93 | 12.05 | 0.67 | - | - | ＡＳフィニッシャ［ホイール型］ 舗装幅２．４～６．０ｍ［排出ガス対策型（第２次基準値）］ | タイヤローラ［排出ガス対策型（第１次基準値）］ 質量 ８～２０ｔ | ロードローラ［マカダム・排ガス対策型（第１次）］ 質量 １０～１２ｔ | 普通作業員 | 特殊作業員 | 特殊運転手 | 土木一般世話役 | アスファルト混合物 開粒度ＡＳ混合物（１３） | アスファルト乳剤 ＰＫ－３ プライムコート用 | 軽油 １．２号 パトロール給油 | - | - | -
|  | 各種(1.90以上2.00t/m3未満) | ﾀｯｸｺｰﾄ PK-4 | 791.01 | 6.78 | 3.63 | 1.04 | 1.03 | 13.4 | 4.61 | 2.84 | 2.78 | 1.03 | 79.82 | 74.06 | 4.82 | 0.79 | - | - | ＡＳフィニッシャ［ホイール型］ 舗装幅２．４～６．０ｍ［排出ガス対策型（第２次基準値）］ | タイヤローラ［排出ガス対策型（第１次基準値）］ 質量 ８～２０ｔ | ロードローラ［マカダム・排ガス対策型（第１次）］ 質量 １０～１２ｔ | 普通作業員 | 特殊作業員 | 特殊運転手 | 土木一般世話役 | 再生アスファルト混合物 再生粗粒度ＡＳ混合物（２０） | アスファルト乳剤 ＰＫ－４ タックコート用 | 軽油 １．２号 パトロール給油 | - | - | -
|  |  | ﾌﾟﾗｲﾑｺｰﾄ PK-3 | 864.63 | 6.2 | 3.32 | 0.95 | 0.94 | 12.27 | 4.22 | 2.6 | 2.55 | 0.94 | 81.53 | 67.76 | 12.92 | 0.72 | - | - | ＡＳフィニッシャ［ホイール型］ 舗装幅２．４～６．０ｍ［排出ガス対策型（第２次基準値）］ | タイヤローラ［排出ガス対策型（第１次基準値）］ 質量 ８～２０ｔ | ロードローラ［マカダム・排ガス対策型（第１次）］ 質量 １０～１２ｔ | 普通作業員 | 特殊作業員 | 特殊運転手 | 土木一般世話役 | 再生アスファルト混合物 再生粗粒度ＡＳ混合物（２０） | アスファルト乳剤 ＰＫ－３ プライムコート用 | 軽油 １．２号 パトロール給油 | - | - | -
|  | 各種(2.00以上2.10t/m3未満) | ﾀｯｸｺｰﾄ PK-4 | 821.02 | 6.53 | 3.5 | 1 | 0.99 | 12.92 | 4.45 | 2.73 | 2.68 | 1 | 80.55 | 75.01 | 4.64 | 0.76 | - | - | ＡＳフィニッシャ［ホイール型］ 舗装幅２．４～６．０ｍ［排出ガス対策型（第２次基準値）］ | タイヤローラ［排出ガス対策型（第１次基準値）］ 質量 ８～２０ｔ | ロードローラ［マカダム・排ガス対策型（第１次）］ 質量 １０～１２ｔ | 普通作業員 | 特殊作業員 | 特殊運転手 | 土木一般世話役 | 再生アスファルト混合物 再生粗粒度ＡＳ混合物（２０） | アスファルト乳剤 ＰＫ－４ タックコート用 | 軽油 １．２号 パトロール給油 | - | - | -
|  |  | ﾌﾟﾗｲﾑｺｰﾄ PK-3 | 894.64 | 6 | 3.21 | 0.92 | 0.91 | 11.85 | 4.08 | 2.51 | 2.46 | 0.91 | 82.15 | 68.83 | 12.49 | 0.7 | - | - | ＡＳフィニッシャ［ホイール型］ 舗装幅２．４～６．０ｍ［排出ガス対策型（第２次基準値）］ | タイヤローラ［排出ガス対策型（第１次基準値）］ 質量 ８～２０ｔ | ロードローラ［マカダム・排ガス対策型（第１次）］ 質量 １０～１２ｔ | 普通作業員 | 特殊作業員 | 特殊運転手 | 土木一般世話役 | 再生アスファルト混合物 再生粗粒度ＡＳ混合物（２０） | アスファルト乳剤 ＰＫ－３ プライムコート用 | 軽油 １．２号 パトロール給油 | - | - | -
|  | 各種(2.10以上2.20t/m3未満) | ﾀｯｸｺｰﾄ PK-4 | 851.04 | 6.3 | 3.37 | 0.97 | 0.96 | 12.47 | 4.29 | 2.64 | 2.59 | 0.96 | 81.23 | 75.88 | 4.48 | 0.73 | - | - | ＡＳフィニッシャ［ホイール型］ 舗装幅２．４～６．０ｍ［排出ガス対策型（第２次基準値）］ | タイヤローラ［排出ガス対策型（第１次基準値）］ 質量 ８～２０ｔ | ロードローラ［マカダム・排ガス対策型（第１次）］ 質量 １０～１２ｔ | 普通作業員 | 特殊作業員 | 特殊運転手 | 土木一般世話役 | 再生アスファルト混合物 再生粗粒度ＡＳ混合物（２０） | アスファルト乳剤 ＰＫ－４ タックコート用 | 軽油 １．２号 パトロール給油 | - | - | -
|  |  | ﾌﾟﾗｲﾑｺｰﾄ PK-3 | 924.66 | 5.79 | 3.1 | 0.89 | 0.88 | 11.47 | 3.95 | 2.43 | 2.38 | 0.88 | 82.74 | 69.86 | 12.08 | 0.68 | - | - | ＡＳフィニッシャ［ホイール型］ 舗装幅２．４～６．０ｍ［排出ガス対策型（第２次基準値）］ | タイヤローラ［排出ガス対策型（第１次基準値）］ 質量 ８～２０ｔ | ロードローラ［マカダム・排ガス対策型（第１次）］ 質量 １０～１２ｔ | 普通作業員 | 特殊作業員 | 特殊運転手 | 土木一般世話役 | 再生アスファルト混合物 再生粗粒度ＡＳ混合物（２０） | アスファルト乳剤 ＰＫ－３ プライムコート用 | 軽油 １．２号 パトロール給油 | - | - | -
|  | 各種(2.20以上2.30t/m3未満) | ﾀｯｸｺｰﾄ PK-4 | 881.05 | 6.09 | 3.26 | 0.93 | 0.93 | 12.04 | 4.14 | 2.55 | 2.5 | 0.93 | 81.87 | 76.71 | 4.32 | 0.71 | - | - | ＡＳフィニッシャ［ホイール型］ 舗装幅２．４～６．０ｍ［排出ガス対策型（第２次基準値）］ | タイヤローラ［排出ガス対策型（第１次基準値）］ 質量 ８～２０ｔ | ロードローラ［マカダム・排ガス対策型（第１次）］ 質量 １０～１２ｔ | 普通作業員 | 特殊作業員 | 特殊運転手 | 土木一般世話役 | 再生アスファルト混合物 再生粗粒度ＡＳ混合物（２０） | アスファルト乳剤 ＰＫ－４ タックコート用 | 軽油 １．２号 パトロール給油 | - | - | -
|  |  | ﾌﾟﾗｲﾑｺｰﾄ PK-3 | 954.67 | 5.61 | 3.01 | 0.86 | 0.85 | 11.11 | 3.82 | 2.35 | 2.31 | 0.86 | 83.28 | 70.81 | 11.7 | 0.65 | - | - | ＡＳフィニッシャ［ホイール型］ 舗装幅２．４～６．０ｍ［排出ガス対策型（第２次基準値）］ | タイヤローラ［排出ガス対策型（第１次基準値）］ 質量 ８～２０ｔ | ロードローラ［マカダム・排ガス対策型（第１次）］ 質量 １０～１２ｔ | 普通作業員 | 特殊作業員 | 特殊運転手 | 土木一般世話役 | 再生アスファルト混合物 再生粗粒度ＡＳ混合物（２０） | アスファルト乳剤 ＰＫ－３ プライムコート用 | 軽油 １．２号 パトロール給油 | - | - | -
|  | 各種(2.30以上2.40t/m3未満) | ﾀｯｸｺｰﾄ PK-4 | 911.06 | 5.89 | 3.15 | 0.9 | 0.9 | 11.65 | 4.01 | 2.46 | 2.42 | 0.9 | 82.46 | 77.46 | 4.18 | 0.69 | - | - | ＡＳフィニッシャ［ホイール型］ 舗装幅２．４～６．０ｍ［排出ガス対策型（第２次基準値）］ | タイヤローラ［排出ガス対策型（第１次基準値）］ 質量 ８～２０ｔ | ロードローラ［マカダム・排ガス対策型（第１次）］ 質量 １０～１２ｔ | 普通作業員 | 特殊作業員 | 特殊運転手 | 土木一般世話役 | 再生アスファルト混合物 再生粗粒度ＡＳ混合物（２０） | アスファルト乳剤 ＰＫ－４ タックコート用 | 軽油 １．２号 パトロール給油 | - | - | -
|  |  | ﾌﾟﾗｲﾑｺｰﾄ PK-3 | 984.68 | 5.44 | 2.91 | 0.83 | 0.83 | 10.78 | 3.71 | 2.28 | 2.24 | 0.83 | 83.78 | 71.68 | 11.35 | 0.63 | - | - | ＡＳフィニッシャ［ホイール型］ 舗装幅２．４～６．０ｍ［排出ガス対策型（第２次基準値）］ | タイヤローラ［排出ガス対策型（第１次基準値）］ 質量 ８～２０ｔ | ロードローラ［マカダム・排ガス対策型（第１次）］ 質量 １０～１２ｔ | 普通作業員 | 特殊作業員 | 特殊運転手 | 土木一般世話役 | 再生アスファルト混合物 再生粗粒度ＡＳ混合物（２０） | アスファルト乳剤 ＰＫ－３ プライムコート用 | 軽油 １．２号 パトロール給油 | - | - | -
35mm以上45mm未満 | 1.4m未満 | 再生粗粒度ｱｽﾌｧﾙﾄ混合物(20) | ﾀｯｸｺｰﾄ PK-4 | 1750.9 | 0.64 | 0.37 | 0.18 | - | 43.18 | 19.76 | 12.79 | 4.36 | - | 56.18 | 53.77 | 2.17 | 0.17 | 0.04 | - | 振動ローラ［ハンドガイド式］ 質量 ０．５～０．６ｔ | 振動コンパクタ［前進型］ 質量 ４０～６０ｋｇ | - | 特殊作業員 | 普通作業員 | 土木一般世話役 | - | 再生アスファルト混合物 再生粗粒度ＡＳ混合物（２０） | アスファルト乳剤 ＰＫ－４ タックコート用 | ガソリン レギュラー スタンド | 軽油 １．２号 パトロール給油 | - | -
|  |  | ﾌﾟﾗｲﾑｺｰﾄ PK-3 | 1824.6 | 0.62 | 0.35 | 0.18 | - | 41.43 | 18.96 | 12.27 | 4.18 | - | 57.95 | 51.6 | 6.12 | 0.16 | 0.04 | - | 振動ローラ［ハンドガイド式］ 質量 ０．５～０．６ｔ | 振動コンパクタ［前進型］ 質量 ４０～６０ｋｇ | - | 特殊作業員 | 普通作業員 | 土木一般世話役 | - | 再生アスファルト混合物 再生粗粒度ＡＳ混合物（２０） | アスファルト乳剤 ＰＫ－３ プライムコート用 | ガソリン レギュラー スタンド | 軽油 １．２号 パトロール給油 | - | -
|  | 細粒度ｱｽﾌｧﾙﾄ混合物(13) | ﾀｯｸｺｰﾄ PK-4 | 1863.8 | 0.6 | 0.35 | 0.17 | - | 40.55 | 18.56 | 12.01 | 4.09 | - | 58.85 | 56.58 | 2.04 | 0.16 | 0.04 | - | 振動ローラ［ハンドガイド式］ 質量 ０．５～０．６ｔ | 振動コンパクタ［前進型］ 質量 ４０～６０ｋｇ | - | 特殊作業員 | 普通作業員 | 土木一般世話役 | - | アスファルト混合物 細粒度ＡＳ混合物（１３） | アスファルト乳剤 ＰＫ－４ タックコート用 | ガソリン レギュラー スタンド | 軽油 １．２号 パトロール給油 | - | -
|  |  | ﾌﾟﾗｲﾑｺｰﾄ PK-3 | 1937.5 | 0.57 | 0.33 | 0.16 | - | 39.02 | 17.85 | 11.56 | 3.94 | - | 60.41 | 54.43 | 5.76 | 0.15 | 0.04 | - | 振動ローラ［ハンドガイド式］ 質量 ０．５～０．６ｔ | 振動コンパクタ［前進型］ 質量 ４０～６０ｋｇ | - | 特殊作業員 | 普通作業員 | 土木一般世話役 | - | アスファルト混合物 細粒度ＡＳ混合物（１３） | アスファルト乳剤 ＰＫ－３ プライムコート用 | ガソリン レギュラー スタンド | 軽油 １．２号 パトロール給油 | - | -
|  | 開粒度ｱｽﾌｧﾙﾄ混合物(13) | ﾀｯｸｺｰﾄ PK-4 | 1674 | 0.67 | 0.39 | 0.19 | - | 45.16 | 20.66 | 13.38 | 4.56 | - | 54.17 | 51.64 | 2.27 | 0.18 | 0.05 | - | 振動ローラ［ハンドガイド式］ 質量 ０．５～０．６ｔ | 振動コンパクタ［前進型］ 質量 ４０～６０ｋｇ | - | 特殊作業員 | 普通作業員 | 土木一般世話役 | - | アスファルト混合物 開粒度ＡＳ混合物（１３） | アスファルト乳剤 ＰＫ－４ タックコート用 | ガソリン レギュラー スタンド | 軽油 １．２号 パトロール給油 | - | -
|  |  | ﾌﾟﾗｲﾑｺｰﾄ PK-3 | 1747.7 | 0.64 | 0.37 | 0.18 | - | 43.25 | 19.79 | 12.81 | 4.37 | - | 56.11 | 49.48 | 6.39 | 0.17 | 0.04 | - | 振動ローラ［ハンドガイド式］ 質量 ０．５～０．６ｔ | 振動コンパクタ［前進型］ 質量 ４０～６０ｋｇ | - | 特殊作業員 | 普通作業員 | 土木一般世話役 | - | アスファルト混合物 開粒度ＡＳ混合物（１３） | アスファルト乳剤 ＰＫ－３ プライムコート用 | ガソリン レギュラー スタンド | 軽油 １．２号 パトロール給油 | - | -
|  | 各種(1.90以上2.00t/m3未満) | ﾀｯｸｺｰﾄ PK-4 | 1590.9 | 0.71 | 0.41 | 0.2 | - | 47.52 | 21.74 | 14.08 | 4.8 | - | 51.77 | 49.1 | 2.39 | 0.19 | 0.05 | - | 振動ローラ［ハンドガイド式］ 質量 ０．５～０．６ｔ | 振動コンパクタ［前進型］ 質量 ４０～６０ｋｇ | - | 特殊作業員 | 普通作業員 | 土木一般世話役 | - | 再生アスファルト混合物 再生粗粒度ＡＳ混合物（２０） | アスファルト乳剤 ＰＫ－４ タックコート用 | ガソリン レギュラー スタンド | 軽油 １．２号 パトロール給油 | - | -
|  |  | ﾌﾟﾗｲﾑｺｰﾄ PK-3 | 1664.5 | 0.68 | 0.39 | 0.19 | - | 45.41 | 20.78 | 13.45 | 4.58 | - | 53.91 | 46.93 | 6.71 | 0.18 | 0.05 | - | 振動ローラ［ハンドガイド式］ 質量 ０．５～０．６ｔ | 振動コンパクタ［前進型］ 質量 ４０～６０ｋｇ | - | 特殊作業員 | 普通作業員 | 土木一般世話役 | - | 再生アスファルト混合物 再生粗粒度ＡＳ混合物（２０） | アスファルト乳剤 ＰＫ－３ プライムコート用 | ガソリン レギュラー スタンド | 軽油 １．２号 パトロール給油 | - | -
|  | 各種(2.00以上2.10t/m3未満) | ﾀｯｸｺｰﾄ PK-4 | 1630.9 | 0.7 | 0.4 | 0.2 | - | 46.35 | 21.21 | 13.73 | 4.68 | - | 52.95 | 50.35 | 2.33 | 0.18 | 0.05 | - | 振動ローラ［ハンドガイド式］ 質量 ０．５～０．６ｔ | 振動コンパクタ［前進型］ 質量 ４０～６０ｋｇ | - | 特殊作業員 | 普通作業員 | 土木一般世話役 | - | 再生アスファルト混合物 再生粗粒度ＡＳ混合物（２０） | アスファルト乳剤 ＰＫ－４ タックコート用 | ガソリン レギュラー スタンド | 軽油 １．２号 パトロール給油 | - | -
|  |  | ﾌﾟﾗｲﾑｺｰﾄ PK-3 | 1704.5 | 0.66 | 0.38 | 0.19 | - | 44.35 | 20.29 | 13.14 | 4.48 | - | 54.99 | 48.19 | 6.55 | 0.18 | 0.04 | - | 振動ローラ［ハンドガイド式］ 質量 ０．５～０．６ｔ | 振動コンパクタ［前進型］ 質量 ４０～６０ｋｇ | - | 特殊作業員 | 普通作業員 | 土木一般世話役 | - | 再生アスファルト混合物 再生粗粒度ＡＳ混合物（２０） | アスファルト乳剤 ＰＫ－３ プライムコート用 | ガソリン レギュラー スタンド | 軽油 １．２号 パトロール給油 | - | -
|  | 各種(2.10以上2.20t/m3未満) | ﾀｯｸｺｰﾄ PK-4 | 1670.9 | 0.68 | 0.39 | 0.19 | - | 45.24 | 20.7 | 13.4 | 4.57 | - | 54.08 | 51.54 | 2.28 | 0.18 | 0.05 | - | 振動ローラ［ハンドガイド式］ 質量 ０．５～０．６ｔ | 振動コンパクタ［前進型］ 質量 ４０～６０ｋｇ | - | 特殊作業員 | 普通作業員 | 土木一般世話役 | - | 再生アスファルト混合物 再生粗粒度ＡＳ混合物（２０） | アスファルト乳剤 ＰＫ－４ タックコート用 | ガソリン レギュラー スタンド | 軽油 １．２号 パトロール給油 | - | -
|  |  | ﾌﾟﾗｲﾑｺｰﾄ PK-3 | 1744.5 | 0.64 | 0.37 | 0.18 | - | 43.33 | 19.83 | 12.84 | 4.37 | - | 56.03 | 49.39 | 6.4 | 0.17 | 0.04 | - | 振動ローラ［ハンドガイド式］ 質量 ０．５～０．６ｔ | 振動コンパクタ［前進型］ 質量 ４０～６０ｋｇ | - | 特殊作業員 | 普通作業員 | 土木一般世話役 | - | 再生アスファルト混合物 再生粗粒度ＡＳ混合物（２０） | アスファルト乳剤 ＰＫ－３ プライムコート用 | ガソリン レギュラー スタンド | 軽油 １．２号 パトロール給油 | - | -
|  | 各種(2.20以上2.30t/m3未満) | ﾀｯｸｺｰﾄ PK-4 | 1710.9 | 0.66 | 0.38 | 0.19 | - | 44.19 | 20.22 | 13.09 | 4.46 | - | 55.15 | 52.69 | 2.22 | 0.17 | 0.04 | - | 振動ローラ［ハンドガイド式］ 質量 ０．５～０．６ｔ | 振動コンパクタ［前進型］ 質量 ４０～６０ｋｇ | - | 特殊作業員 | 普通作業員 | 土木一般世話役 | - | 再生アスファルト混合物 再生粗粒度ＡＳ混合物（２０） | アスファルト乳剤 ＰＫ－４ タックコート用 | ガソリン レギュラー スタンド | 軽油 １．２号 パトロール給油 | - | -
|  |  | ﾌﾟﾗｲﾑｺｰﾄ PK-3 | 1784.5 | 0.63 | 0.36 | 0.18 | - | 42.36 | 19.38 | 12.55 | 4.28 | - | 57.01 | 50.51 | 6.26 | 0.17 | 0.04 | - | 振動ローラ［ハンドガイド式］ 質量 ０．５～０．６ｔ | 振動コンパクタ［前進型］ 質量 ４０～６０ｋｇ | - | 特殊作業員 | 普通作業員 | 土木一般世話役 | - | 再生アスファルト混合物 再生粗粒度ＡＳ混合物（２０） | アスファルト乳剤 ＰＫ－３ プライムコート用 | ガソリン レギュラー スタンド | 軽油 １．２号 パトロール給油 | - | -
|  | 各種(2.30以上2.40t/m3未満) | ﾀｯｸｺｰﾄ PK-4 | 1750.9 | 0.64 | 0.37 | 0.18 | - | 43.18 | 19.76 | 12.79 | 4.36 | - | 56.18 | 53.77 | 2.17 | 0.17 | 0.04 | - | 振動ローラ［ハンドガイド式］ 質量 ０．５～０．６ｔ | 振動コンパクタ［前進型］ 質量 ４０～６０ｋｇ | - | 特殊作業員 | 普通作業員 | 土木一般世話役 | - | 再生アスファルト混合物 再生粗粒度ＡＳ混合物（２０） | アスファルト乳剤 ＰＫ－４ タックコート用 | ガソリン レギュラー スタンド | 軽油 １．２号 パトロール給油 | - | -
|  |  | ﾌﾟﾗｲﾑｺｰﾄ PK-3 | 1824.6 | 0.62 | 0.35 | 0.18 | - | 41.43 | 18.96 | 12.27 | 4.18 | - | 57.95 | 51.6 | 6.12 | 0.16 | 0.04 | - | 振動ローラ［ハンドガイド式］ 質量 ０．５～０．６ｔ | 振動コンパクタ［前進型］ 質量 ４０～６０ｋｇ | - | 特殊作業員 | 普通作業員 | 土木一般世話役 | - | 再生アスファルト混合物 再生粗粒度ＡＳ混合物（２０） | アスファルト乳剤 ＰＫ－３ プライムコート用 | ガソリン レギュラー スタンド | 軽油 １．２号 パトロール給油 | - | -
| 1.4m以上 | 再生粗粒度ｱｽﾌｧﾙﾄ混合物(20) | ﾀｯｸｺｰﾄ PK-4 | 1146.1 | 4.67 | 2.5 | 0.72 | 0.71 | 9.25 | 3.18 | 1.96 | 1.92 | 0.71 | 86.08 | 82.12 | 3.32 | 0.54 | - | - | ＡＳフィニッシャ［ホイール型］ 舗装幅２．４～６．０ｍ［排出ガス対策型（第２次基準値）］ | タイヤローラ［排出ガス対策型（第１次基準値）］ 質量 ８～２０ｔ | ロードローラ［マカダム・排ガス対策型（第１次）］ 質量 １０～１２ｔ | 普通作業員 | 特殊作業員 | 特殊運転手 | 土木一般世話役 | 再生アスファルト混合物 再生粗粒度ＡＳ混合物（２０） | アスファルト乳剤 ＰＫ－４ タックコート用 | 軽油 １．２号 パトロール給油 | - | - | -
|  |  | ﾌﾟﾗｲﾑｺｰﾄ PK-3 | 1219.7 | 4.39 | 2.35 | 0.67 | 0.67 | 8.69 | 2.99 | 1.84 | 1.8 | 0.67 | 86.92 | 77.16 | 9.16 | 0.51 | - | - | ＡＳフィニッシャ［ホイール型］ 舗装幅２．４～６．０ｍ［排出ガス対策型（第２次基準値）］ | タイヤローラ［排出ガス対策型（第１次基準値）］ 質量 ８～２０ｔ | ロードローラ［マカダム・排ガス対策型（第１次）］ 質量 １０～１２ｔ | 普通作業員 | 特殊作業員 | 特殊運転手 | 土木一般世話役 | 再生アスファルト混合物 再生粗粒度ＡＳ混合物（２０） | アスファルト乳剤 ＰＫ－３ プライムコート用 | 軽油 １．２号 パトロール給油 | - | - | -
|  | 細粒度ｱｽﾌｧﾙﾄ混合物(13) | ﾀｯｸｺｰﾄ PK-4 | 1259 | 4.26 | 2.28 | 0.65 | 0.65 | 8.42 | 2.9 | 1.78 | 1.75 | 0.65 | 87.32 | 83.72 | 3.02 | 0.49 | - | - | ＡＳフィニッシャ［ホイール型］ 舗装幅２．４～６．０ｍ［排出ガス対策型（第２次基準値）］ | タイヤローラ［排出ガス対策型（第１次基準値）］ 質量 ８～２０ｔ | ロードローラ［マカダム・排ガス対策型（第１次）］ 質量 １０～１２ｔ | 普通作業員 | 特殊作業員 | 特殊運転手 | 土木一般世話役 | アスファルト混合物 細粒度ＡＳ混合物（１３） | アスファルト乳剤 ＰＫ－４ タックコート用 | 軽油 １．２号 パトロール給油 | - | - | -
|  |  | ﾌﾟﾗｲﾑｺｰﾄ PK-3 | 1332.6 | 4.02 | 2.15 | 0.62 | 0.61 | 7.95 | 2.74 | 1.68 | 1.65 | 0.61 | 88.03 | 79.1 | 8.38 | 0.47 | - | - | ＡＳフィニッシャ［ホイール型］ 舗装幅２．４～６．０ｍ［排出ガス対策型（第２次基準値）］ | タイヤローラ［排出ガス対策型（第１次基準値）］ 質量 ８～２０ｔ | ロードローラ［マカダム・排ガス対策型（第１次）］ 質量 １０～１２ｔ | 普通作業員 | 特殊作業員 | 特殊運転手 | 土木一般世話役 | アスファルト混合物 細粒度ＡＳ混合物（１３） | アスファルト乳剤 ＰＫ－３ プライムコート用 | 軽油 １．２号 パトロール給油 | - | - | -
|  | 開粒度ｱｽﾌｧﾙﾄ混合物(13) | ﾀｯｸｺｰﾄ PK-4 | 1069.2 | 5.01 | 2.68 | 0.77 | 0.76 | 9.91 | 3.41 | 2.1 | 2.06 | 0.76 | 85.08 | 80.83 | 3.56 | 0.58 | - | - | ＡＳフィニッシャ［ホイール型］ 舗装幅２．４～６．０ｍ［排出ガス対策型（第２次基準値）］ | タイヤローラ［排出ガス対策型（第１次基準値）］ 質量 ８～２０ｔ | ロードローラ［マカダム・排ガス対策型（第１次）］ 質量 １０～１２ｔ | 普通作業員 | 特殊作業員 | 特殊運転手 | 土木一般世話役 | アスファルト混合物 開粒度ＡＳ混合物（１３） | アスファルト乳剤 ＰＫ－４ タックコート用 | 軽油 １．２号 パトロール給油 | - | - | -
|  |  | ﾌﾟﾗｲﾑｺｰﾄ PK-3 | 1142.8 | 4.69 | 2.51 | 0.72 | 0.71 | 9.27 | 3.19 | 1.96 | 1.93 | 0.71 | 86.04 | 75.62 | 9.77 | 0.55 | - | - | ＡＳフィニッシャ［ホイール型］ 舗装幅２．４～６．０ｍ［排出ガス対策型（第２次基準値）］ | タイヤローラ［排出ガス対策型（第１次基準値）］ 質量 ８～２０ｔ | ロードローラ［マカダム・排ガス対策型（第１次）］ 質量 １０～１２ｔ | 普通作業員 | 特殊作業員 | 特殊運転手 | 土木一般世話役 | アスファルト混合物 開粒度ＡＳ混合物（１３） | アスファルト乳剤 ＰＫ－３ プライムコート用 | 軽油 １．２号 パトロール給油 | - | - | -
|  | 各種(1.90以上2.00t/m3未満) | ﾀｯｸｺｰﾄ PK-4 | 986.05 | 5.44 | 2.91 | 0.83 | 0.83 | 10.76 | 3.7 | 2.28 | 2.23 | 0.83 | 83.8 | 79.19 | 3.86 | 0.63 | - | - | ＡＳフィニッシャ［ホイール型］ 舗装幅２．４～６．０ｍ［排出ガス対策型（第２次基準値）］ | タイヤローラ［排出ガス対策型（第１次基準値）］ 質量 ８～２０ｔ | ロードローラ［マカダム・排ガス対策型（第１次）］ 質量 １０～１２ｔ | 普通作業員 | 特殊作業員 | 特殊運転手 | 土木一般世話役 | 再生アスファルト混合物 再生粗粒度ＡＳ混合物（２０） | アスファルト乳剤 ＰＫ－４ タックコート用 | 軽油 １．２号 パトロール給油 | - | - | -
|  |  | ﾌﾟﾗｲﾑｺｰﾄ PK-3 | 1059.7 | 5.07 | 2.71 | 0.78 | 0.77 | 10.01 | 3.44 | 2.12 | 2.08 | 0.77 | 84.92 | 73.68 | 10.54 | 0.59 | - | - | ＡＳフィニッシャ［ホイール型］ 舗装幅２．４～６．０ｍ［排出ガス対策型（第２次基準値）］ | タイヤローラ［排出ガス対策型（第１次基準値）］ 質量 ８～２０ｔ | ロードローラ［マカダム・排ガス対策型（第１次）］ 質量 １０～１２ｔ | 普通作業員 | 特殊作業員 | 特殊運転手 | 土木一般世話役 | 再生アスファルト混合物 再生粗粒度ＡＳ混合物（２０） | アスファルト乳剤 ＰＫ－３ プライムコート用 | 軽油 １．２号 パトロール給油 | - | - | -
|  | 各種(2.00以上2.10t/m3未満) | ﾀｯｸｺｰﾄ PK-4 | 1026.1 | 5.22 | 2.8 | 0.8 | 0.79 | 10.34 | 3.56 | 2.19 | 2.14 | 0.8 | 84.44 | 80.01 | 3.71 | 0.61 | - | - | ＡＳフィニッシャ［ホイール型］ 舗装幅２．４～６．０ｍ［排出ガス対策型（第２次基準値）］ | タイヤローラ［排出ガス対策型（第１次基準値）］ 質量 ８～２０ｔ | ロードローラ［マカダム・排ガス対策型（第１次）］ 質量 １０～１２ｔ | 普通作業員 | 特殊作業員 | 特殊運転手 | 土木一般世話役 | 再生アスファルト混合物 再生粗粒度ＡＳ混合物（２０） | アスファルト乳剤 ＰＫ－４ タックコート用 | 軽油 １．２号 パトロール給油 | - | - | -
|  |  | ﾌﾟﾗｲﾑｺｰﾄ PK-3 | 1099.7 | 4.88 | 2.61 | 0.75 | 0.74 | 9.64 | 3.32 | 2.04 | 2 | 0.74 | 85.48 | 74.65 | 10.16 | 0.57 | - | - | ＡＳフィニッシャ［ホイール型］ 舗装幅２．４～６．０ｍ［排出ガス対策型（第２次基準値）］ | タイヤローラ［排出ガス対策型（第１次基準値）］ 質量 ８～２０ｔ | ロードローラ［マカダム・排ガス対策型（第１次）］ 質量 １０～１２ｔ | 普通作業員 | 特殊作業員 | 特殊運転手 | 土木一般世話役 | 再生アスファルト混合物 再生粗粒度ＡＳ混合物（２０） | アスファルト乳剤 ＰＫ－３ プライムコート用 | 軽油 １．２号 パトロール給油 | - | - | -
|  | 各種(2.10以上2.20t/m3未満) | ﾀｯｸｺｰﾄ PK-4 | 1066.1 | 5.02 | 2.69 | 0.77 | 0.76 | 9.94 | 3.42 | 2.1 | 2.06 | 0.77 | 85.04 | 80.77 | 3.57 | 0.59 | - | - | ＡＳフィニッシャ［ホイール型］ 舗装幅２．４～６．０ｍ［排出ガス対策型（第２次基準値）］ | タイヤローラ［排出ガス対策型（第１次基準値）］ 質量 ８～２０ｔ | ロードローラ［マカダム・排ガス対策型（第１次）］ 質量 １０～１２ｔ | 普通作業員 | 特殊作業員 | 特殊運転手 | 土木一般世話役 | 再生アスファルト混合物 再生粗粒度ＡＳ混合物（２０） | アスファルト乳剤 ＰＫ－４ タックコート用 | 軽油 １．２号 パトロール給油 | - | - | -
|  |  | ﾌﾟﾗｲﾑｺｰﾄ PK-3 | 1139.7 | 4.7 | 2.52 | 0.72 | 0.71 | 9.3 | 3.2 | 1.97 | 1.93 | 0.72 | 86 | 75.55 | 9.8 | 0.55 | - | - | ＡＳフィニッシャ［ホイール型］ 舗装幅２．４～６．０ｍ［排出ガス対策型（第２次基準値）］ | タイヤローラ［排出ガス対策型（第１次基準値）］ 質量 ８～２０ｔ | ロードローラ［マカダム・排ガス対策型（第１次）］ 質量 １０～１２ｔ | 普通作業員 | 特殊作業員 | 特殊運転手 | 土木一般世話役 | 再生アスファルト混合物 再生粗粒度ＡＳ混合物（２０） | アスファルト乳剤 ＰＫ－３ プライムコート用 | 軽油 １．２号 パトロール給油 | - | - | -
|  | 各種(2.20以上2.30t/m3未満) | ﾀｯｸｺｰﾄ PK-4 | 1106.1 | 4.84 | 2.59 | 0.74 | 0.74 | 9.59 | 3.3 | 2.03 | 1.99 | 0.74 | 85.57 | 81.47 | 3.44 | 0.56 | - | - | ＡＳフィニッシャ［ホイール型］ 舗装幅２．４～６．０ｍ［排出ガス対策型（第２次基準値）］ | タイヤローラ［排出ガス対策型（第１次基準値）］ 質量 ８～２０ｔ | ロードローラ［マカダム・排ガス対策型（第１次）］ 質量 １０～１２ｔ | 普通作業員 | 特殊作業員 | 特殊運転手 | 土木一般世話役 | 再生アスファルト混合物 再生粗粒度ＡＳ混合物（２０） | アスファルト乳剤 ＰＫ－４ タックコート用 | 軽油 １．２号 パトロール給油 | - | - | -
|  |  | ﾌﾟﾗｲﾑｺｰﾄ PK-3 | 1179.7 | 4.54 | 2.43 | 0.7 | 0.69 | 8.97 | 3.09 | 1.9 | 1.86 | 0.69 | 86.49 | 76.39 | 9.47 | 0.53 | - | - | ＡＳフィニッシャ［ホイール型］ 舗装幅２．４～６．０ｍ［排出ガス対策型（第２次基準値）］ | タイヤローラ［排出ガス対策型（第１次基準値）］ 質量 ８～２０ｔ | ロードローラ［マカダム・排ガス対策型（第１次）］ 質量 １０～１２ｔ | 普通作業員 | 特殊作業員 | 特殊運転手 | 土木一般世話役 | 再生アスファルト混合物 再生粗粒度ＡＳ混合物（２０） | アスファルト乳剤 ＰＫ－３ プライムコート用 | 軽油 １．２号 パトロール給油 | - | - | -
|  | 各種(2.30以上2.40t/m3未満) | ﾀｯｸｺｰﾄ PK-4 | 1146.1 | 4.67 | 2.5 | 0.72 | 0.71 | 9.25 | 3.18 | 1.96 | 1.92 | 0.71 | 86.08 | 82.12 | 3.32 | 0.54 | - | - | ＡＳフィニッシャ［ホイール型］ 舗装幅２．４～６．０ｍ［排出ガス対策型（第２次基準値）］ | タイヤローラ［排出ガス対策型（第１次基準値）］ 質量 ８～２０ｔ | ロードローラ［マカダム・排ガス対策型（第１次）］ 質量 １０～１２ｔ | 普通作業員 | 特殊作業員 | 特殊運転手 | 土木一般世話役 | 再生アスファルト混合物 再生粗粒度ＡＳ混合物（２０） | アスファルト乳剤 ＰＫ－４ タックコート用 | 軽油 １．２号 パトロール給油 | - | - | -
|  |  | ﾌﾟﾗｲﾑｺｰﾄ PK-3 | 1219.7 | 4.39 | 2.35 | 0.67 | 0.67 | 8.69 | 2.99 | 1.84 | 1.8 | 0.67 | 86.92 | 77.16 | 9.16 | 0.51 | - | - | ＡＳフィニッシャ［ホイール型］ 舗装幅２．４～６．０ｍ［排出ガス対策型（第２次基準値）］ | タイヤローラ［排出ガス対策型（第１次基準値）］ 質量 ８～２０ｔ | ロードローラ［マカダム・排ガス対策型（第１次）］ 質量 １０～１２ｔ | 普通作業員 | 特殊作業員 | 特殊運転手 | 土木一般世話役 | 再生アスファルト混合物 再生粗粒度ＡＳ混合物（２０） | アスファルト乳剤 ＰＫ－３ プライムコート用 | 軽油 １．２号 パトロール給油 | - | - | -
45mm以上55mm未満 | 1.4m未満 | 再生粗粒度ｱｽﾌｧﾙﾄ混合物(20) | ﾀｯｸｺｰﾄ PK-4 | 1986.1 | 0.56 | 0.32 | 0.16 | - | 38.06 | 17.42 | 11.27 | 3.84 | - | 61.38 | 59.24 | 1.92 | 0.15 | 0.04 | - | 振動ローラ［ハンドガイド式］ 質量 ０．５～０．６ｔ | 振動コンパクタ［前進型］ 質量 ４０～６０ｋｇ | - | 特殊作業員 | 普通作業員 | 土木一般世話役 | - | 再生アスファルト混合物 再生粗粒度ＡＳ混合物（２０） | アスファルト乳剤 ＰＫ－４ タックコート用 | ガソリン レギュラー スタンド | 軽油 １．２号 パトロール給油 | - | -
|  |  | ﾌﾟﾗｲﾑｺｰﾄ PK-3 | 2059.7 | 0.54 | 0.31 | 0.15 | - | 36.69 | 16.79 | 10.87 | 3.7 | - | 62.77 | 57.14 | 5.42 | 0.14 | 0.04 | - | 振動ローラ［ハンドガイド式］ 質量 ０．５～０．６ｔ | 振動コンパクタ［前進型］ 質量 ４０～６０ｋｇ | - | 特殊作業員 | 普通作業員 | 土木一般世話役 | - | 再生アスファルト混合物 再生粗粒度ＡＳ混合物（２０） | アスファルト乳剤 ＰＫ－３ プライムコート用 | ガソリン レギュラー スタンド | 軽油 １．２号 パトロール給油 | - | -
|  | 細粒度ｱｽﾌｧﾙﾄ混合物(13) | ﾀｯｸｺｰﾄ PK-4 | 2127.2 | 0.52 | 0.3 | 0.15 | - | 35.54 | 16.26 | 10.53 | 3.59 | - | 63.94 | 61.95 | 1.79 | 0.14 | 0.03 | - | 振動ローラ［ハンドガイド式］ 質量 ０．５～０．６ｔ | 振動コンパクタ［前進型］ 質量 ４０～６０ｋｇ | - | 特殊作業員 | 普通作業員 | 土木一般世話役 | - | アスファルト混合物 細粒度ＡＳ混合物（１３） | アスファルト乳剤 ＰＫ－４ タックコート用 | ガソリン レギュラー スタンド | 軽油 １．２号 パトロール給油 | - | -
|  |  | ﾌﾟﾗｲﾑｺｰﾄ PK-3 | 2200.8 | 0.5 | 0.29 | 0.14 | - | 34.35 | 15.72 | 10.17 | 3.47 | - | 65.15 | 59.89 | 5.07 | 0.13 | 0.03 | - | 振動ローラ［ハンドガイド式］ 質量 ０．５～０．６ｔ | 振動コンパクタ［前進型］ 質量 ４０～６０ｋｇ | - | 特殊作業員 | 普通作業員 | 土木一般世話役 | - | アスファルト混合物 細粒度ＡＳ混合物（１３） | アスファルト乳剤 ＰＫ－３ プライムコート用 | ガソリン レギュラー スタンド | 軽油 １．２号 パトロール給油 | - | -
|  | 開粒度ｱｽﾌｧﾙﾄ混合物(13) | ﾀｯｸｺｰﾄ PK-4 | 1889.9 | 0.59 | 0.34 | 0.17 | - | 40 | 18.3 | 11.85 | 4.04 | - | 59.41 | 57.17 | 2.01 | 0.16 | 0.04 | - | 振動ローラ［ハンドガイド式］ 質量 ０．５～０．６ｔ | 振動コンパクタ［前進型］ 質量 ４０～６０ｋｇ | - | 特殊作業員 | 普通作業員 | 土木一般世話役 | - | アスファルト混合物 開粒度ＡＳ混合物（１３） | アスファルト乳剤 ＰＫ－４ タックコート用 | ガソリン レギュラー スタンド | 軽油 １．２号 パトロール給油 | - | -
|  |  | ﾌﾟﾗｲﾑｺｰﾄ PK-3 | 1963.6 | 0.57 | 0.33 | 0.16 | - | 38.5 | 17.62 | 11.4 | 3.89 | - | 60.93 | 55.02 | 5.69 | 0.15 | 0.04 | - | 振動ローラ［ハンドガイド式］ 質量 ０．５～０．６ｔ | 振動コンパクタ［前進型］ 質量 ４０～６０ｋｇ | - | 特殊作業員 | 普通作業員 | 土木一般世話役 | - | アスファルト混合物 開粒度ＡＳ混合物（１３） | アスファルト乳剤 ＰＫ－３ プライムコート用 | ガソリン レギュラー スタンド | 軽油 １．２号 パトロール給油 | - | -
|  | 各種(1.90以上2.00t/m3未満) | ﾀｯｸｺｰﾄ PK-4 | 1786 | 0.63 | 0.36 | 0.18 | - | 42.33 | 19.37 | 12.54 | 4.27 | - | 57.04 | 54.67 | 2.13 | 0.17 | 0.04 | - | 振動ローラ［ハンドガイド式］ 質量 ０．５～０．６ｔ | 振動コンパクタ［前進型］ 質量 ４０～６０ｋｇ | - | 特殊作業員 | 普通作業員 | 土木一般世話役 | - | 再生アスファルト混合物 再生粗粒度ＡＳ混合物（２０） | アスファルト乳剤 ＰＫ－４ タックコート用 | ガソリン レギュラー スタンド | 軽油 １．２号 パトロール給油 | - | -
|  |  | ﾌﾟﾗｲﾑｺｰﾄ PK-3 | 1859.6 | 0.6 | 0.35 | 0.17 | - | 40.64 | 18.6 | 12.04 | 4.1 | - | 58.76 | 52.53 | 6 | 0.16 | 0.04 | - | 振動ローラ［ハンドガイド式］ 質量 ０．５～０．６ｔ | 振動コンパクタ［前進型］ 質量 ４０～６０ｋｇ | - | 特殊作業員 | 普通作業員 | 土木一般世話役 | - | 再生アスファルト混合物 再生粗粒度ＡＳ混合物（２０） | アスファルト乳剤 ＰＫ－３ プライムコート用 | ガソリン レギュラー スタンド | 軽油 １．２号 パトロール給油 | - | -
|  | 各種(2.00以上2.10t/m3未満) | ﾀｯｸｺｰﾄ PK-4 | 1836 | 0.61 | 0.35 | 0.17 | - | 41.18 | 18.84 | 12.2 | 4.16 | - | 58.21 | 55.91 | 2.07 | 0.16 | 0.04 | - | 振動ローラ［ハンドガイド式］ 質量 ０．５～０．６ｔ | 振動コンパクタ［前進型］ 質量 ４０～６０ｋｇ | - | 特殊作業員 | 普通作業員 | 土木一般世話役 | - | 再生アスファルト混合物 再生粗粒度ＡＳ混合物（２０） | アスファルト乳剤 ＰＫ－４ タックコート用 | ガソリン レギュラー スタンド | 軽油 １．２号 パトロール給油 | - | -
|  |  | ﾌﾟﾗｲﾑｺｰﾄ PK-3 | 1909.7 | 0.59 | 0.34 | 0.17 | - | 39.58 | 18.11 | 11.72 | 4 | - | 59.83 | 53.75 | 5.85 | 0.16 | 0.04 | - | 振動ローラ［ハンドガイド式］ 質量 ０．５～０．６ｔ | 振動コンパクタ［前進型］ 質量 ４０～６０ｋｇ | - | 特殊作業員 | 普通作業員 | 土木一般世話役 | - | 再生アスファルト混合物 再生粗粒度ＡＳ混合物（２０） | アスファルト乳剤 ＰＫ－３ プライムコート用 | ガソリン レギュラー スタンド | 軽油 １．２号 パトロール給油 | - | -
|  | 各種(2.10以上2.20t/m3未満) | ﾀｯｸｺｰﾄ PK-4 | 1886.1 | 0.59 | 0.34 | 0.17 | - | 40.08 | 18.34 | 11.87 | 4.05 | - | 59.33 | 57.08 | 2.02 | 0.16 | 0.04 | - | 振動ローラ［ハンドガイド式］ 質量 ０．５～０．６ｔ | 振動コンパクタ［前進型］ 質量 ４０～６０ｋｇ | - | 特殊作業員 | 普通作業員 | 土木一般世話役 | - | 再生アスファルト混合物 再生粗粒度ＡＳ混合物（２０） | アスファルト乳剤 ＰＫ－４ タックコート用 | ガソリン レギュラー スタンド | 軽油 １．２号 パトロール給油 | - | -
|  |  | ﾌﾟﾗｲﾑｺｰﾄ PK-3 | 1959.7 | 0.57 | 0.33 | 0.16 | - | 38.57 | 17.65 | 11.43 | 3.89 | - | 60.86 | 54.94 | 5.7 | 0.15 | 0.04 | - | 振動ローラ［ハンドガイド式］ 質量 ０．５～０．６ｔ | 振動コンパクタ［前進型］ 質量 ４０～６０ｋｇ | - | 特殊作業員 | 普通作業員 | 土木一般世話役 | - | 再生アスファルト混合物 再生粗粒度ＡＳ混合物（２０） | アスファルト乳剤 ＰＫ－３ プライムコート用 | ガソリン レギュラー スタンド | 軽油 １．２号 パトロール給油 | - | -
|  | 各種(2.20以上2.30t/m3未満) | ﾀｯｸｺｰﾄ PK-4 | 1936.1 | 0.58 | 0.33 | 0.17 | - | 39.04 | 17.87 | 11.56 | 3.94 | - | 60.38 | 58.19 | 1.97 | 0.15 | 0.04 | - | 振動ローラ［ハンドガイド式］ 質量 ０．５～０．６ｔ | 振動コンパクタ［前進型］ 質量 ４０～６０ｋｇ | - | 特殊作業員 | 普通作業員 | 土木一般世話役 | - | 再生アスファルト混合物 再生粗粒度ＡＳ混合物（２０） | アスファルト乳剤 ＰＫ－４ タックコート用 | ガソリン レギュラー スタンド | 軽油 １．２号 パトロール給油 | - | -
|  |  | ﾌﾟﾗｲﾑｺｰﾄ PK-3 | 2009.7 | 0.56 | 0.32 | 0.16 | - | 37.61 | 17.21 | 11.14 | 3.8 | - | 61.83 | 56.05 | 5.56 | 0.15 | 0.04 | - | 振動ローラ［ハンドガイド式］ 質量 ０．５～０．６ｔ | 振動コンパクタ［前進型］ 質量 ４０～６０ｋｇ | - | 特殊作業員 | 普通作業員 | 土木一般世話役 | - | 再生アスファルト混合物 再生粗粒度ＡＳ混合物（２０） | アスファルト乳剤 ＰＫ－３ プライムコート用 | ガソリン レギュラー スタンド | 軽油 １．２号 パトロール給油 | - | -
|  | 各種(2.30以上2.40t/m3未満) | ﾀｯｸｺｰﾄ PK-4 | 1986.1 | 0.56 | 0.32 | 0.16 | - | 38.06 | 17.42 | 11.27 | 3.84 | - | 61.38 | 59.24 | 1.92 | 0.15 | 0.04 | - | 振動ローラ［ハンドガイド式］ 質量 ０．５～０．６ｔ | 振動コンパクタ［前進型］ 質量 ４０～６０ｋｇ | - | 特殊作業員 | 普通作業員 | 土木一般世話役 | - | 再生アスファルト混合物 再生粗粒度ＡＳ混合物（２０） | アスファルト乳剤 ＰＫ－４ タックコート用 | ガソリン レギュラー スタンド | 軽油 １．２号 パトロール給油 | - | -
|  |  | ﾌﾟﾗｲﾑｺｰﾄ PK-3 | 2059.7 | 0.54 | 0.31 | 0.15 | - | 36.69 | 16.79 | 10.87 | 3.7 | - | 62.77 | 57.14 | 5.42 | 0.14 | 0.04 | - | 振動ローラ［ハンドガイド式］ 質量 ０．５～０．６ｔ | 振動コンパクタ［前進型］ 質量 ４０～６０ｋｇ | - | 特殊作業員 | 普通作業員 | 土木一般世話役 | - | 再生アスファルト混合物 再生粗粒度ＡＳ混合物（２０） | アスファルト乳剤 ＰＫ－３ プライムコート用 | ガソリン レギュラー スタンド | 軽油 １．２号 パトロール給油 | - | -
| 1.4m以上 | 再生粗粒度ｱｽﾌｧﾙﾄ混合物(20) | ﾀｯｸｺｰﾄ PK-4 | 1381.3 | 3.88 | 2.08 | 0.59 | 0.59 | 7.66 | 2.64 | 1.62 | 1.59 | 0.59 | 88.46 | 85.17 | 2.76 | 0.45 | - | - | ＡＳフィニッシャ［ホイール型］ 排出ガス対策型（第２次） 舗装幅２．４～６．０ｍ | タイヤローラ［排出ガス対策型（第１ 次基準値）］ 質量 ８～２０ｔ | ロードローラ［マカダム・排ガス対策 型（第１次）］ 質量 １０～１２ｔ | 普通作業員 | 特殊作業員 | 特殊運転手 | 土木一般世話役 | 再生アスファルト混合物 再生粗粒度ＡＳ混合物（２０） | アスファルト乳剤 ＰＫ－４ タックコート用 | 軽油 １．２号 パトロール給油 | - | - | -
|  |  | ﾌﾟﾗｲﾑｺｰﾄ PK-3 | 1454.9 | 3.68 | 1.97 | 0.56 | 0.56 | 7.28 | 2.51 | 1.54 | 1.51 | 0.56 | 89.04 | 80.85 | 7.68 | 0.43 | - | - | ＡＳフィニッシャ［ホイール型］ 排出ガス対策型（第２次） 舗装幅２．４～６．０ｍ | タイヤローラ［排出ガス対策型（第１ 次基準値）］ 質量 ８～２０ｔ | ロードローラ［マカダム・排ガス対策 型（第１次）］ 質量 １０～１２ｔ | 普通作業員 | 特殊作業員 | 特殊運転手 | 土木一般世話役 | 再生アスファルト混合物 再生粗粒度ＡＳ混合物（２０） | アスファルト乳剤 ＰＫ－３ プライムコート用 | 軽油 １．２号 パトロール給油 | - | - | -
|  | 細粒度ｱｽﾌｧﾙﾄ混合物(13) | ﾀｯｸｺｰﾄ PK-4 | 1522.3 | 3.51 | 1.88 | 0.54 | 0.53 | 6.95 | 2.4 | 1.47 | 1.44 | 0.53 | 89.54 | 86.56 | 2.5 | 0.41 | - | - | ＡＳフィニッシャ［ホイール型］ 排出ガス対策型（第２次） 舗装幅２．４～６．０ｍ | タイヤローラ［排出ガス対策型（第１ 次基準値）］ 質量 ８～２０ｔ | ロードローラ［マカダム・排ガス対策 型（第１次）］ 質量 １０～１２ｔ | 普通作業員 | 特殊作業員 | 特殊運転手 | 土木一般世話役 | アスファルト混合物 細粒度ＡＳ混合物（１３） | アスファルト乳剤 ＰＫ－４ タックコート用 | 軽油 １．２号 パトロール給油 | - | - | -
|  |  | ﾌﾟﾗｲﾑｺｰﾄ PK-3 | 1596 | 3.35 | 1.8 | 0.51 | 0.51 | 6.63 | 2.28 | 1.4 | 1.38 | 0.51 | 90.02 | 82.56 | 7 | 0.39 | - | - | ＡＳフィニッシャ［ホイール型］ 排出ガス対策型（第２次） 舗装幅２．４～６．０ｍ | タイヤローラ［排出ガス対策型（第１ 次基準値）］ 質量 ８～２０ｔ | ロードローラ［マカダム・排ガス対策 型（第１次）］ 質量 １０～１２ｔ | 普通作業員 | 特殊作業員 | 特殊運転手 | 土木一般世話役 | アスファルト混合物 細粒度ＡＳ混合物（１３） | アスファルト乳剤 ＰＫ－３ プライムコート用 | 軽油 １．２号 パトロール給油 | - | - | -
|  | 開粒度ｱｽﾌｧﾙﾄ混合物(13) | ﾀｯｸｺｰﾄ PK-4 | 1285.1 | 4.16 | 2.23 | 0.64 | 0.63 | 8.25 | 2.84 | 1.75 | 1.71 | 0.63 | 87.59 | 84.06 | 2.96 | 0.48 | - | - | ＡＳフィニッシャ［ホイール型］ 排出ガス対策型（第２次） 舗装幅２．４～６．０ｍ | タイヤローラ［排出ガス対策型（第１ 次基準値）］ 質量 ８～２０ｔ | ロードローラ［マカダム・排ガス対策 型（第１次）］ 質量 １０～１２ｔ | 普通作業員 | 特殊作業員 | 特殊運転手 | 土木一般世話役 | アスファルト混合物 開粒度ＡＳ混合物（１３） | アスファルト乳剤 ＰＫ－４ タックコート用 | 軽油 １．２号 パトロール給油 | - | - | -
|  |  | ﾌﾟﾗｲﾑｺｰﾄ PK-3 | 1358.7 | 3.94 | 2.11 | 0.6 | 0.6 | 7.79 | 2.68 | 1.65 | 1.62 | 0.6 | 88.27 | 79.51 | 8.22 | 0.46 | - | - | ＡＳフィニッシャ［ホイール型］ 排出ガス対策型（第２次） 舗装幅２．４～６．０ｍ | タイヤローラ［排出ガス対策型（第１ 次基準値）］ 質量 ８～２０ｔ | ロードローラ［マカダム・排ガス対策 型（第１次）］ 質量 １０～１２ｔ | 普通作業員 | 特殊作業員 | 特殊運転手 | 土木一般世話役 | アスファルト混合物 開粒度ＡＳ混合物（１３） | アスファルト乳剤 ＰＫ－３ プライムコート用 | 軽油 １．２号 パトロール給油 | - | - | -
|  | 各種(1.90以上2.00t/m3未満) | ﾀｯｸｺｰﾄ PK-4 | 1181.2 | 4.53 | 2.43 | 0.69 | 0.69 | 8.97 | 3.09 | 1.9 | 1.86 | 0.69 | 86.5 | 82.65 | 3.22 | 0.53 | - | - | ＡＳフィニッシャ［ホイール型］ 排出ガス対策型（第２次） 舗装幅２．４～６．０ｍ | タイヤローラ［排出ガス対策型（第１ 次基準値）］ 質量 ８～２０ｔ | ロードローラ［マカダム・排ガス対策 型（第１次）］ 質量 １０～１２ｔ | 普通作業員 | 特殊作業員 | 特殊運転手 | 土木一般世話役 | 再生アスファルト混合物 再生粗粒度ＡＳ混合物（２０） | アスファルト乳剤 ＰＫ－４ タックコート用 | 軽油 １．２号 パトロール給油 | - | - | -
|  |  | ﾌﾟﾗｲﾑｺｰﾄ PK-3 | 1254.8 | 4.27 | 2.29 | 0.65 | 0.65 | 8.45 | 2.91 | 1.79 | 1.75 | 0.65 | 87.28 | 77.79 | 8.9 | 0.5 | - | - | ＡＳフィニッシャ［ホイール型］ 排出ガス対策型（第２次） 舗装幅２．４～６．０ｍ | タイヤローラ［排出ガス対策型（第１ 次基準値）］ 質量 ８～２０ｔ | ロードローラ［マカダム・排ガス対策 型（第１次）］ 質量 １０～１２ｔ | 普通作業員 | 特殊作業員 | 特殊運転手 | 土木一般世話役 | 再生アスファルト混合物 再生粗粒度ＡＳ混合物（２０） | アスファルト乳剤 ＰＫ－３ プライムコート用 | 軽油 １．２号 パトロール給油 | - | - | -
|  | 各種(2.00以上2.10t/m3未満) | ﾀｯｸｺｰﾄ PK-4 | 1231.2 | 4.35 | 2.33 | 0.67 | 0.66 | 8.6 | 2.96 | 1.82 | 1.79 | 0.66 | 87.05 | 83.36 | 3.09 | 0.51 | - | - | ＡＳフィニッシャ［ホイール型］ 排出ガス対策型（第２次） 舗装幅２．４～６．０ｍ | タイヤローラ［排出ガス対策型（第１ 次基準値）］ 質量 ８～２０ｔ | ロードローラ［マカダム・排ガス対策 型（第１次）］ 質量 １０～１２ｔ | 普通作業員 | 特殊作業員 | 特殊運転手 | 土木一般世話役 | 再生アスファルト混合物 再生粗粒度ＡＳ混合物（２０） | アスファルト乳剤 ＰＫ－４ タックコート用 | 軽油 １．２号 パトロール給油 | - | - | -
|  |  | ﾌﾟﾗｲﾑｺｰﾄ PK-3 | 1304.8 | 4.1 | 2.2 | 0.63 | 0.62 | 8.13 | 2.8 | 1.72 | 1.69 | 0.62 | 87.77 | 78.64 | 8.56 | 0.48 | - | - | ＡＳフィニッシャ［ホイール型］ 排出ガス対策型（第２次） 舗装幅２．４～６．０ｍ | タイヤローラ［排出ガス対策型（第１ 次基準値）］ 質量 ８～２０ｔ | ロードローラ［マカダム・排ガス対策 型（第１次）］ 質量 １０～１２ｔ | 普通作業員 | 特殊作業員 | 特殊運転手 | 土木一般世話役 | 再生アスファルト混合物 再生粗粒度ＡＳ混合物（２０） | アスファルト乳剤 ＰＫ－３ プライムコート用 | 軽油 １．２号 パトロール給油 | - | - | -
|  | 各種(2.10以上2.20t/m3未満) | ﾀｯｸｺｰﾄ PK-4 | 1281.2 | 4.19 | 2.24 | 0.64 | 0.64 | 8.28 | 2.85 | 1.75 | 1.72 | 0.64 | 87.53 | 83.98 | 2.97 | 0.49 | - | - | ＡＳフィニッシャ［ホイール型］ 排出ガス対策型（第２次） 舗装幅２．４～６．０ｍ | タイヤローラ［排出ガス対策型（第１ 次基準値）］ 質量 ８～２０ｔ | ロードローラ［マカダム・排ガス対策 型（第１次）］ 質量 １０～１２ｔ | 普通作業員 | 特殊作業員 | 特殊運転手 | 土木一般世話役 | 再生アスファルト混合物 再生粗粒度ＡＳ混合物（２０） | アスファルト乳剤 ＰＫ－４ タックコート用 | 軽油 １．２号 パトロール給油 | - | - | -
|  |  | ﾌﾟﾗｲﾑｺｰﾄ PK-3 | 1354.8 | 3.96 | 2.12 | 0.61 | 0.6 | 7.81 | 2.69 | 1.65 | 1.62 | 0.6 | 88.23 | 79.45 | 8.24 | 0.46 | - | - | ＡＳフィニッシャ［ホイール型］ 排出ガス対策型（第２次） 舗装幅２．４～６．０ｍ | タイヤローラ［排出ガス対策型（第１ 次基準値）］ 質量 ８～２０ｔ | ロードローラ［マカダム・排ガス対策 型（第１次）］ 質量 １０～１２ｔ | 普通作業員 | 特殊作業員 | 特殊運転手 | 土木一般世話役 | 再生アスファルト混合物 再生粗粒度ＡＳ混合物（２０） | アスファルト乳剤 ＰＫ－３ プライムコート用 | 軽油 １．２号 パトロール給油 | - | - | -
|  | 各種(2.20以上2.30t/m3未満) | ﾀｯｸｺｰﾄ PK-4 | 1331.3 | 4.02 | 2.15 | 0.62 | 0.61 | 7.95 | 2.74 | 1.68 | 1.65 | 0.61 | 88.03 | 84.62 | 2.86 | 0.47 | - | - | ＡＳフィニッシャ［ホイール型］ 排出ガス対策型（第２次） 舗装幅２．４～６．０ｍ | タイヤローラ［排出ガス対策型（第１ 次基準値）］ 質量 ８～２０ｔ | ロードローラ［マカダム・排ガス対策 型（第１次）］ 質量 １０～１２ｔ | 普通作業員 | 特殊作業員 | 特殊運転手 | 土木一般世話役 | 再生アスファルト混合物 再生粗粒度ＡＳ混合物（２０） | アスファルト乳剤 ＰＫ－４ タックコート用 | 軽油 １．２号 パトロール給油 | - | - | -
|  |  | ﾌﾟﾗｲﾑｺｰﾄ PK-3 | 1404.9 | 3.81 | 2.04 | 0.58 | 0.58 | 7.55 | 2.6 | 1.6 | 1.57 | 0.58 | 88.64 | 80.17 | 7.95 | 0.44 | - | - | ＡＳフィニッシャ［ホイール型］ 排出ガス対策型（第２次） 舗装幅２．４～６．０ｍ | タイヤローラ［排出ガス対策型（第１ 次基準値）］ 質量 ８～２０ｔ | ロードローラ［マカダム・排ガス対策 型（第１次）］ 質量 １０～１２ｔ | 普通作業員 | 特殊作業員 | 特殊運転手 | 土木一般世話役 | 再生アスファルト混合物 再生粗粒度ＡＳ混合物（２０） | アスファルト乳剤 ＰＫ－３ プライムコート用 | 軽油 １．２号 パトロール給油 | - | - | -
|  | 各種(2.30以上2.40t/m3未満) | ﾀｯｸｺｰﾄ PK-4 | 1381.3 | 3.88 | 2.08 | 0.59 | 0.59 | 7.66 | 2.64 | 1.62 | 1.59 | 0.59 | 88.46 | 85.17 | 2.76 | 0.45 | - | - | ＡＳフィニッシャ［ホイール型］ 排出ガス対策型（第２次） 舗装幅２．４～６．０ｍ | タイヤローラ［排出ガス対策型（第１ 次基準値）］ 質量 ８～２０ｔ | ロードローラ［マカダム・排ガス対策 型（第１次）］ 質量 １０～１２ｔ | 普通作業員 | 特殊作業員 | 特殊運転手 | 土木一般世話役 | 再生アスファルト混合物 再生粗粒度ＡＳ混合物（２０） | アスファルト乳剤 ＰＫ－４ タックコート用 | 軽油 １．２号 パトロール給油 | - | - | -
|  |  | ﾌﾟﾗｲﾑｺｰﾄ PK-3 | 1454.9 | 3.68 | 1.97 | 0.56 | 0.56 | 7.28 | 2.51 | 1.54 | 1.51 | 0.56 | 89.04 | 80.85 | 7.68 | 0.43 | - | - | ＡＳフィニッシャ［ホイール型］ 排出ガス対策型（第２次） 舗装幅２．４～６．０ｍ | タイヤローラ［排出ガス対策型（第１ 次基準値）］ 質量 ８～２０ｔ | ロードローラ［マカダム・排ガス対策 型（第１次）］ 質量 １０～１２ｔ | 普通作業員 | 特殊作業員 | 特殊運転手 | 土木一般世話役 | 再生アスファルト混合物 再生粗粒度ＡＳ混合物（２０） | アスファルト乳剤 ＰＫ－３ プライムコート用 | 軽油 １．２号 パトロール給油 | - | - | -
55mm以上65mm未満 | 1.4m未満 | 再生粗粒度ｱｽﾌｧﾙﾄ混合物(20) | ﾀｯｸｺｰﾄ PK-4 | 2360.6 | 0.51 | 0.3 | 0.15 | - | 37.88 | 19.12 | 10.31 | 3.51 | - | 61.61 | 59.81 | 1.61 | 0.14 | 0.03 | - | 振動ローラ［ハンドガイド式］ 質量 ０．５～０．６ｔ | 振動コンパクタ［前進型］ 質量 ４０～６０ｋｇ | - | 特殊作業員 | 普通作業員 | 土木一般世話役 | - | 再生アスファルト混合物 再生粗粒度ＡＳ混合物（２０） | アスファルト乳剤 ＰＫ－４ タックコート用 | ガソリン レギュラー スタンド | 軽油 １．２号 パトロール給油 | - | -
|  |  | ﾌﾟﾗｲﾑｺｰﾄ PK-3 | 2434.2 | 0.49 | 0.29 | 0.14 | - | 36.74 | 18.54 | 10 | 3.41 | - | 62.77 | 58 | 4.59 | 0.13 | 0.03 | - | 振動ローラ［ハンドガイド式］ 質量 ０．５～０．６ｔ | 振動コンパクタ［前進型］ 質量 ４０～６０ｋｇ | - | 特殊作業員 | 普通作業員 | 土木一般世話役 | - | 再生アスファルト混合物 再生粗粒度ＡＳ混合物（２０） | アスファルト乳剤 ＰＫ－３ プライムコート用 | ガソリン レギュラー スタンド | 軽油 １．２号 パトロール給油 | - | -
|  | 細粒度ｱｽﾌｧﾙﾄ混合物(13) | ﾀｯｸｺｰﾄ PK-4 | 2529.9 | 0.48 | 0.28 | 0.14 | - | 35.35 | 17.84 | 9.62 | 3.28 | - | 64.17 | 62.49 | 1.5 | 0.13 | 0.03 | - | 振動ローラ［ハンドガイド式］ 質量 ０．５～０．６ｔ | 振動コンパクタ［前進型］ 質量 ４０～６０ｋｇ | - | 特殊作業員 | 普通作業員 | 土木一般世話役 | - | アスファルト混合物 細粒度ＡＳ混合物（１３） | アスファルト乳剤 ＰＫ－４ タックコート用 | ガソリン レギュラー スタンド | 軽油 １．２号 パトロール給油 | - | -
|  |  | ﾌﾟﾗｲﾑｺｰﾄ PK-3 | 2603.5 | 0.46 | 0.27 | 0.13 | - | 34.35 | 17.33 | 9.35 | 3.19 | - | 65.19 | 60.73 | 4.29 | 0.12 | 0.03 | - | 振動ローラ［ハンドガイド式］ 質量 ０．５～０．６ｔ | 振動コンパクタ［前進型］ 質量 ４０～６０ｋｇ | - | 特殊作業員 | 普通作業員 | 土木一般世話役 | - | アスファルト混合物 細粒度ＡＳ混合物（１３） | アスファルト乳剤 ＰＫ－３ プライムコート用 | ガソリン レギュラー スタンド | 軽油 １．２号 パトロール給油 | - | -
|  | 開粒度ｱｽﾌｧﾙﾄ混合物(13) | ﾀｯｸｺｰﾄ PK-4 | 2245.3 | 0.53 | 0.31 | 0.15 | - | 39.83 | 20.1 | 10.84 | 3.7 | - | 59.64 | 57.75 | 1.69 | 0.14 | 0.04 | - | 振動ローラ［ハンドガイド式］ 質量 ０．５～０．６ｔ | 振動コンパクタ［前進型］ 質量 ４０～６０ｋｇ | - | 特殊作業員 | 普通作業員 | 土木一般世話役 | - | アスファルト混合物 開粒度ＡＳ混合物（１３） | アスファルト乳剤 ＰＫ－４ タックコート用 | ガソリン レギュラー スタンド | 軽油 １．２号 パトロール給油 | - | -
|  |  | ﾌﾟﾗｲﾑｺｰﾄ PK-3 | 2318.9 | 0.51 | 0.3 | 0.15 | - | 38.56 | 19.46 | 10.49 | 3.58 | - | 60.93 | 55.93 | 4.81 | 0.14 | 0.03 | - | 振動ローラ［ハンドガイド式］ 質量 ０．５～０．６ｔ | 振動コンパクタ［前進型］ 質量 ４０～６０ｋｇ | - | 特殊作業員 | 普通作業員 | 土木一般世話役 | - | アスファルト混合物 開粒度ＡＳ混合物（１３） | アスファルト乳剤 ＰＫ－３ プライムコート用 | ガソリン レギュラー スタンド | 軽油 １．２号 パトロール給油 | - | -
|  | 各種(1.90以上2.00t/m3未満) | ﾀｯｸｺｰﾄ PK-4 | 2120.5 | 0.56 | 0.33 | 0.16 | - | 42.17 | 21.28 | 11.48 | 3.91 | - | 57.27 | 55.26 | 1.79 | 0.15 | 0.04 | - | 振動ローラ［ハンドガイド式］ 質量 ０．５～０．６ｔ | 振動コンパクタ［前進型］ 質量 ４０～６０ｋｇ | - | 特殊作業員 | 普通作業員 | 土木一般世話役 | - | 再生アスファルト混合物 再生粗粒度ＡＳ混合物（２０） | アスファルト乳剤 ＰＫ－４ タックコート用 | ガソリン レギュラー スタンド | 軽油 １．２号 パトロール給油 | - | -
|  |  | ﾌﾟﾗｲﾑｺｰﾄ PK-3 | 2194.1 | 0.55 | 0.32 | 0.16 | - | 40.75 | 20.57 | 11.09 | 3.78 | - | 58.7 | 53.4 | 5.09 | 0.15 | 0.04 | - | 振動ローラ［ハンドガイド式］ 質量 ０．５～０．６ｔ | 振動コンパクタ［前進型］ 質量 ４０～６０ｋｇ | - | 特殊作業員 | 普通作業員 | 土木一般世話役 | - | 再生アスファルト混合物 再生粗粒度ＡＳ混合物（２０） | アスファルト乳剤 ＰＫ－３ プライムコート用 | ガソリン レギュラー スタンド | 軽油 １．２号 パトロール給油 | - | -
|  | 各種(2.00以上2.10t/m3未満) | ﾀｯｸｺｰﾄ PK-4 | 2180.5 | 0.55 | 0.32 | 0.16 | - | 41.01 | 20.69 | 11.16 | 3.81 | - | 58.44 | 56.49 | 1.74 | 0.15 | 0.04 | - | 振動ローラ［ハンドガイド式］ 質量 ０．５～０．６ｔ | 振動コンパクタ［前進型］ 質量 ４０～６０ｋｇ | - | 特殊作業員 | 普通作業員 | 土木一般世話役 | - | 再生アスファルト混合物 再生粗粒度ＡＳ混合物（２０） | アスファルト乳剤 ＰＫ－４ タックコート用 | ガソリン レギュラー スタンド | 軽油 １．２号 パトロール給油 | - | -
|  |  | ﾌﾟﾗｲﾑｺｰﾄ PK-3 | 2254.1 | 0.53 | 0.31 | 0.15 | - | 39.67 | 20.02 | 10.8 | 3.68 | - | 59.8 | 54.65 | 4.95 | 0.14 | 0.04 | - | 振動ローラ［ハンドガイド式］ 質量 ０．５～０．６ｔ | 振動コンパクタ［前進型］ 質量 ４０～６０ｋｇ | - | 特殊作業員 | 普通作業員 | 土木一般世話役 | - | 再生アスファルト混合物 再生粗粒度ＡＳ混合物（２０） | アスファルト乳剤 ＰＫ－３ プライムコート用 | ガソリン レギュラー スタンド | 軽油 １．２号 パトロール給油 | - | -
|  | 各種(2.10以上2.20t/m3未満) | ﾀｯｸｺｰﾄ PK-4 | 2240.5 | 0.53 | 0.31 | 0.15 | - | 39.9 | 20.14 | 10.86 | 3.7 | - | 59.57 | 57.67 | 1.7 | 0.14 | 0.04 | - | 振動ローラ［ハンドガイド式］ 質量 ０．５～０．６ｔ | 振動コンパクタ［前進型］ 質量 ４０～６０ｋｇ | - | 特殊作業員 | 普通作業員 | 土木一般世話役 | - | 再生アスファルト混合物 再生粗粒度ＡＳ混合物（２０） | アスファルト乳剤 ＰＫ－４ タックコート用 | ガソリン レギュラー スタンド | 軽油 １．２号 パトロール給油 | - | -
|  |  | ﾌﾟﾗｲﾑｺｰﾄ PK-3 | 2314.1 | 0.51 | 0.3 | 0.15 | - | 38.65 | 19.5 | 10.52 | 3.59 | - | 60.84 | 55.83 | 4.82 | 0.14 | 0.03 | - | 振動ローラ［ハンドガイド式］ 質量 ０．５～０．６ｔ | 振動コンパクタ［前進型］ 質量 ４０～６０ｋｇ | - | 特殊作業員 | 普通作業員 | 土木一般世話役 | - | 再生アスファルト混合物 再生粗粒度ＡＳ混合物（２０） | アスファルト乳剤 ＰＫ－３ プライムコート用 | ガソリン レギュラー スタンド | 軽油 １．２号 パトロール給油 | - | -
|  | 各種(2.20以上2.30t/m3未満) | ﾀｯｸｺｰﾄ PK-4 | 2300.5 | 0.51 | 0.3 | 0.15 | - | 38.87 | 19.61 | 10.58 | 3.61 | - | 60.62 | 58.77 | 1.65 | 0.14 | 0.04 | - | 振動ローラ［ハンドガイド式］ 質量 ０．５～０．６ｔ | 振動コンパクタ［前進型］ 質量 ４０～６０ｋｇ | - | 特殊作業員 | 普通作業員 | 土木一般世話役 | - | 再生アスファルト混合物 再生粗粒度ＡＳ混合物（２０） | アスファルト乳剤 ＰＫ－４ タックコート用 | ガソリン レギュラー スタンド | 軽油 １．２号 パトロール給油 | - | -
|  |  | ﾌﾟﾗｲﾑｺｰﾄ PK-3 | 2374.2 | 0.5 | 0.29 | 0.15 | - | 37.66 | 19.01 | 10.25 | 3.49 | - | 61.84 | 56.95 | 4.7 | 0.14 | 0.03 | - | 振動ローラ［ハンドガイド式］ 質量 ０．５～０．６ｔ | 振動コンパクタ［前進型］ 質量 ４０～６０ｋｇ | - | 特殊作業員 | 普通作業員 | 土木一般世話役 | - | 再生アスファルト混合物 再生粗粒度ＡＳ混合物（２０） | アスファルト乳剤 ＰＫ－３ プライムコート用 | ガソリン レギュラー スタンド | 軽油 １．２号 パトロール給油 | - | -
|  | 各種(2.30以上2.40t/m3未満) | ﾀｯｸｺｰﾄ PK-4 | 2360.6 | 0.51 | 0.3 | 0.15 | - | 37.88 | 19.12 | 10.31 | 3.51 | - | 61.61 | 59.81 | 1.61 | 0.14 | 0.03 | - | 振動ローラ［ハンドガイド式］ 質量 ０．５～０．６ｔ | 振動コンパクタ［前進型］ 質量 ４０～６０ｋｇ | - | 特殊作業員 | 普通作業員 | 土木一般世話役 | - | 再生アスファルト混合物 再生粗粒度ＡＳ混合物（２０） | アスファルト乳剤 ＰＫ－４ タックコート用 | ガソリン レギュラー スタンド | 軽油 １．２号 パトロール給油 | - | -
|  |  | ﾌﾟﾗｲﾑｺｰﾄ PK-3 | 2434.2 | 0.49 | 0.29 | 0.14 | - | 36.74 | 18.54 | 10 | 3.41 | - | 62.77 | 58 | 4.59 | 0.13 | 0.03 | - | 振動ローラ［ハンドガイド式］ 質量 ０．５～０．６ｔ | 振動コンパクタ［前進型］ 質量 ４０～６０ｋｇ | - | 特殊作業員 | 普通作業員 | 土木一般世話役 | - | 再生アスファルト混合物 再生粗粒度ＡＳ混合物（２０） | アスファルト乳剤 ＰＫ－３ プライムコート用 | ガソリン レギュラー スタンド | 軽油 １．２号 パトロール給油 | - | -
| 1.4m以上 | 再生粗粒度ｱｽﾌｧﾙﾄ混合物(20) | ﾀｯｸｺｰﾄ PK-4 | 1616.3 | 3.31 | 1.77 | 0.51 | 0.5 | 6.55 | 2.26 | 1.39 | 1.36 | 0.5 | 90.14 | 87.34 | 2.35 | 0.38 | - | - | ＡＳフィニッシャ［ホイール型］ 舗装幅２．４～６．０ｍ［排出ガス対策型（第２次基準値）］ | タイヤローラ［排出ガス対策型（第１次基準値）］ 質量 ８～２０ｔ | ロードローラ［マカダム・排ガス対策型（第１次）］ 質量 １０～１２ｔ | 普通作業員 | 特殊作業員 | 特殊運転手 | 土木一般世話役 | 再生アスファルト混合物 再生粗粒度ＡＳ混合物（２０） | アスファルト乳剤 ＰＫ－４ タックコート用 | 軽油 １．２号 パトロール給油 | - | - | -
|  |  | ﾌﾟﾗｲﾑｺｰﾄ PK-3 | 1690 | 3.16 | 1.7 | 0.48 | 0.48 | 6.27 | 2.16 | 1.33 | 1.3 | 0.48 | 90.57 | 83.52 | 6.61 | 0.37 | - | - | ＡＳフィニッシャ［ホイール型］ 舗装幅２．４～６．０ｍ［排出ガス対策型（第２次基準値）］ | タイヤローラ［排出ガス対策型（第１次基準値）］ 質量 ８～２０ｔ | ロードローラ［マカダム・排ガス対策型（第１次）］ 質量 １０～１２ｔ | 普通作業員 | 特殊作業員 | 特殊運転手 | 土木一般世話役 | 再生アスファルト混合物 再生粗粒度ＡＳ混合物（２０） | アスファルト乳剤 ＰＫ－３ プライムコート用 | 軽油 １．２号 パトロール給油 | - | - | -
|  | 細粒度ｱｽﾌｧﾙﾄ混合物(13) | ﾀｯｸｺｰﾄ PK-4 | 1785.7 | 2.99 | 1.6 | 0.46 | 0.45 | 5.92 | 2.04 | 1.25 | 1.23 | 0.45 | 91.09 | 88.55 | 2.13 | 0.35 | - | - | ＡＳフィニッシャ［ホイール型］ 舗装幅２．４～６．０ｍ［排出ガス対策型（第２次基準値）］ | タイヤローラ［排出ガス対策型（第１次基準値）］ 質量 ８～２０ｔ | ロードローラ［マカダム・排ガス対策型（第１次）］ 質量 １０～１２ｔ | 普通作業員 | 特殊作業員 | 特殊運転手 | 土木一般世話役 | アスファルト混合物 細粒度ＡＳ混合物（１３） | アスファルト乳剤 ＰＫ－４ タックコート用 | 軽油 １．２号 パトロール給油 | - | - | -
|  |  | ﾌﾟﾗｲﾑｺｰﾄ PK-3 | 1859.3 | 2.88 | 1.54 | 0.44 | 0.44 | 5.69 | 1.96 | 1.2 | 1.18 | 0.44 | 91.43 | 85.03 | 6.01 | 0.33 | - | - | ＡＳフィニッシャ［ホイール型］ 舗装幅２．４～６．０ｍ［排出ガス対策型（第２次基準値）］ | タイヤローラ［排出ガス対策型（第１次基準値）］ 質量 ８～２０ｔ | ロードローラ［マカダム・排ガス対策型（第１次）］ 質量 １０～１２ｔ | 普通作業員 | 特殊作業員 | 特殊運転手 | 土木一般世話役 | アスファルト混合物 細粒度ＡＳ混合物（１３） | アスファルト乳剤 ＰＫ－３ プライムコート用 | 軽油 １．２号 パトロール給油 | - | - | -
|  | 開粒度ｱｽﾌｧﾙﾄ混合物(13) | ﾀｯｸｺｰﾄ PK-4 | 1501 | 3.57 | 1.91 | 0.55 | 0.54 | 7.05 | 2.43 | 1.49 | 1.46 | 0.54 | 89.38 | 86.36 | 2.54 | 0.41 | - | - | ＡＳフィニッシャ［ホイール型］ 舗装幅２．４～６．０ｍ［排出ガス対策型（第２次基準値）］ | タイヤローラ［排出ガス対策型（第１次基準値）］ 質量 ８～２０ｔ | ロードローラ［マカダム・排ガス対策型（第１次）］ 質量 １０～１２ｔ | 普通作業員 | 特殊作業員 | 特殊運転手 | 土木一般世話役 | アスファルト混合物 開粒度ＡＳ混合物（１３） | アスファルト乳剤 ＰＫ－４ タックコート用 | 軽油 １．２号 パトロール給油 | - | - | -
|  |  | ﾌﾟﾗｲﾑｺｰﾄ PK-3 | 1574.6 | 3.4 | 1.82 | 0.52 | 0.52 | 6.73 | 2.32 | 1.42 | 1.4 | 0.52 | 89.87 | 82.32 | 7.09 | 0.39 | - | - | ＡＳフィニッシャ［ホイール型］ 舗装幅２．４～６．０ｍ［排出ガス対策型（第２次基準値）］ | タイヤローラ［排出ガス対策型（第１次基準値）］ 質量 ８～２０ｔ | ロードローラ［マカダム・排ガス対策型（第１次）］ 質量 １０～１２ｔ | 普通作業員 | 特殊作業員 | 特殊運転手 | 土木一般世話役 | アスファルト混合物 開粒度ＡＳ混合物（１３） | アスファルト乳剤 ＰＫ－３ プライムコート用 | 軽油 １．２号 パトロール給油 | - | - | -
|  | 各種(1.90以上2.00t/m3未満) | ﾀｯｸｺｰﾄ PK-4 | 1376.2 | 3.89 | 2.08 | 0.6 | 0.59 | 7.7 | 2.65 | 1.63 | 1.6 | 0.59 | 88.41 | 85.11 | 2.77 | 0.45 | - | - | ＡＳフィニッシャ［ホイール型］ 舗装幅２．４～６．０ｍ［排出ガス対策型（第２次基準値）］ | タイヤローラ［排出ガス対策型（第１次基準値）］ 質量 ８～２０ｔ | ロードローラ［マカダム・排ガス対策型（第１次）］ 質量 １０～１２ｔ | 普通作業員 | 特殊作業員 | 特殊運転手 | 土木一般世話役 | 再生アスファルト混合物 再生粗粒度ＡＳ混合物（２０） | アスファルト乳剤 ＰＫ－４ タックコート用 | 軽油 １．２号 パトロール給油 | - | - | -
|  |  | ﾌﾟﾗｲﾑｺｰﾄ PK-3 | 1449.8 | 3.7 | 1.98 | 0.57 | 0.56 | 7.32 | 2.52 | 1.55 | 1.52 | 0.56 | 88.98 | 80.77 | 7.7 | 0.43 | - | - | ＡＳフィニッシャ［ホイール型］ 舗装幅２．４～６．０ｍ［排出ガス対策型（第２次基準値）］ | タイヤローラ［排出ガス対策型（第１次基準値）］ 質量 ８～２０ｔ | ロードローラ［マカダム・排ガス対策型（第１次）］ 質量 １０～１２ｔ | 普通作業員 | 特殊作業員 | 特殊運転手 | 土木一般世話役 | 再生アスファルト混合物 再生粗粒度ＡＳ混合物（２０） | アスファルト乳剤 ＰＫ－３ プライムコート用 | 軽油 １．２号 パトロール給油 | - | - | -
|  | 各種(2.00以上2.10t/m3未満) | ﾀｯｸｺｰﾄ PK-4 | 1436.3 | 3.73 | 2 | 0.57 | 0.57 | 7.38 | 2.54 | 1.56 | 1.53 | 0.57 | 88.89 | 85.73 | 2.65 | 0.43 | - | - | ＡＳフィニッシャ［ホイール型］ 舗装幅２．４～６．０ｍ［排出ガス対策型（第２次基準値）］ | タイヤローラ［排出ガス対策型（第１次基準値）］ 質量 ８～２０ｔ | ロードローラ［マカダム・排ガス対策型（第１次）］ 質量 １０～１２ｔ | 普通作業員 | 特殊作業員 | 特殊運転手 | 土木一般世話役 | 再生アスファルト混合物 再生粗粒度ＡＳ混合物（２０） | アスファルト乳剤 ＰＫ－４ タックコート用 | 軽油 １．２号 パトロール給油 | - | - | -
|  |  | ﾌﾟﾗｲﾑｺｰﾄ PK-3 | 1509.9 | 3.54 | 1.9 | 0.54 | 0.54 | 7.02 | 2.42 | 1.48 | 1.46 | 0.54 | 89.44 | 81.56 | 7.4 | 0.41 | - | - | ＡＳフィニッシャ［ホイール型］ 舗装幅２．４～６．０ｍ［排出ガス対策型（第２次基準値）］ | タイヤローラ［排出ガス対策型（第１次基準値）］ 質量 ８～２０ｔ | ロードローラ［マカダム・排ガス対策型（第１次）］ 質量 １０～１２ｔ | 普通作業員 | 特殊作業員 | 特殊運転手 | 土木一般世話役 | 再生アスファルト混合物 再生粗粒度ＡＳ混合物（２０） | アスファルト乳剤 ＰＫ－３ プライムコート用 | 軽油 １．２号 パトロール給油 | - | - | -
|  | 各種(2.10以上2.20t/m3未満) | ﾀｯｸｺｰﾄ PK-4 | 1496.3 | 3.58 | 1.92 | 0.55 | 0.54 | 7.08 | 2.44 | 1.5 | 1.47 | 0.54 | 89.34 | 86.31 | 2.54 | 0.42 | - | - | ＡＳフィニッシャ［ホイール型］ 舗装幅２．４～６．０ｍ［排出ガス対策型（第２次基準値）］ | タイヤローラ［排出ガス対策型（第１次基準値）］ 質量 ８～２０ｔ | ロードローラ［マカダム・排ガス対策型（第１次）］ 質量 １０～１２ｔ | 普通作業員 | 特殊作業員 | 特殊運転手 | 土木一般世話役 | 再生アスファルト混合物 再生粗粒度ＡＳ混合物（２０） | アスファルト乳剤 ＰＫ－４ タックコート用 | 軽油 １．２号 パトロール給油 | - | - | -
|  |  | ﾌﾟﾗｲﾑｺｰﾄ PK-3 | 1569.9 | 3.41 | 1.83 | 0.52 | 0.52 | 6.75 | 2.32 | 1.43 | 1.4 | 0.52 | 89.84 | 82.26 | 7.11 | 0.4 | - | - | ＡＳフィニッシャ［ホイール型］ 舗装幅２．４～６．０ｍ［排出ガス対策型（第２次基準値）］ | タイヤローラ［排出ガス対策型（第１次基準値）］ 質量 ８～２０ｔ | ロードローラ［マカダム・排ガス対策型（第１次）］ 質量 １０～１２ｔ | 普通作業員 | 特殊作業員 | 特殊運転手 | 土木一般世話役 | 再生アスファルト混合物 再生粗粒度ＡＳ混合物（２０） | アスファルト乳剤 ＰＫ－３ プライムコート用 | 軽油 １．２号 パトロール給油 | - | - | -
|  | 各種(2.20以上2.30t/m3未満) | ﾀｯｸｺｰﾄ PK-4 | 1556.3 | 3.44 | 1.84 | 0.53 | 0.52 | 6.8 | 2.34 | 1.44 | 1.41 | 0.52 | 89.76 | 86.84 | 2.45 | 0.4 | - | - | ＡＳフィニッシャ［ホイール型］ 舗装幅２．４～６．０ｍ［排出ガス対策型（第２次基準値）］ | タイヤローラ［排出ガス対策型（第１次基準値）］ 質量 ８～２０ｔ | ロードローラ［マカダム・排ガス対策型（第１次）］ 質量 １０～１２ｔ | 普通作業員 | 特殊作業員 | 特殊運転手 | 土木一般世話役 | 再生アスファルト混合物 再生粗粒度ＡＳ混合物（２０） | アスファルト乳剤 ＰＫ－４ タックコート用 | 軽油 １．２号 パトロール給油 | - | - | -
|  |  | ﾌﾟﾗｲﾑｺｰﾄ PK-3 | 1629.9 | 3.28 | 1.76 | 0.5 | 0.5 | 6.5 | 2.24 | 1.37 | 1.35 | 0.5 | 90.22 | 82.92 | 6.85 | 0.38 | - | - | ＡＳフィニッシャ［ホイール型］ 舗装幅２．４～６．０ｍ［排出ガス対策型（第２次基準値）］ | タイヤローラ［排出ガス対策型（第１次基準値）］ 質量 ８～２０ｔ | ロードローラ［マカダム・排ガス対策型（第１次）］ 質量 １０～１２ｔ | 普通作業員 | 特殊作業員 | 特殊運転手 | 土木一般世話役 | 再生アスファルト混合物 再生粗粒度ＡＳ混合物（２０） | アスファルト乳剤 ＰＫ－３ プライムコート用 | 軽油 １．２号 パトロール給油 | - | - | -
|  | 各種(2.30以上2.40t/m3未満) | ﾀｯｸｺｰﾄ PK-4 | 1616.3 | 3.31 | 1.77 | 0.51 | 0.5 | 6.55 | 2.26 | 1.39 | 1.36 | 0.5 | 90.14 | 87.34 | 2.35 | 0.38 | - | - | ＡＳフィニッシャ［ホイール型］ 舗装幅２．４～６．０ｍ［排出ガス対策型（第２次基準値）］ | タイヤローラ［排出ガス対策型（第１次基準値）］ 質量 ８～２０ｔ | ロードローラ［マカダム・排ガス対策型（第１次）］ 質量 １０～１２ｔ | 普通作業員 | 特殊作業員 | 特殊運転手 | 土木一般世話役 | 再生アスファルト混合物 再生粗粒度ＡＳ混合物（２０） | アスファルト乳剤 ＰＫ－４ タックコート用 | 軽油 １．２号 パトロール給油 | - | - | -
|  |  | ﾌﾟﾗｲﾑｺｰﾄ PK-3 | 1690 | 3.16 | 1.7 | 0.48 | 0.48 | 6.27 | 2.16 | 1.33 | 1.3 | 0.48 | 90.57 | 83.52 | 6.61 | 0.37 | - | - | ＡＳフィニッシャ［ホイール型］ 舗装幅２．４～６．０ｍ［排出ガス対策型（第２次基準値）］ | タイヤローラ［排出ガス対策型（第１次基準値）］ 質量 ８～２０ｔ | ロードローラ［マカダム・排ガス対策型（第１次）］ 質量 １０～１２ｔ | 普通作業員 | 特殊作業員 | 特殊運転手 | 土木一般世話役 | 再生アスファルト混合物 再生粗粒度ＡＳ混合物（２０） | アスファルト乳剤 ＰＫ－３ プライムコート用 | 軽油 １．２号 パトロール給油 | - | - | -
65mm以上70mm以下 | 1.4m未満 | 再生粗粒度ｱｽﾌｧﾙﾄ混合物(20) | ﾀｯｸｺｰﾄ PK-4 | 2536.9 | 0.48 | 0.28 | 0.14 | - | 35.24 | 17.79 | 9.59 | 3.27 | - | 64.28 | 62.6 | 1.5 | 0.13 | 0.03 | - | 振動ローラ［ハンドガイド式］ 質量 ０．５～０．６ｔ | 振動コンパクタ［前進型］ 質量 ４０～６０ｋｇ | - | 特殊作業員 | 普通作業員 | 土木一般世話役 | - | 再生アスファルト混合物 再生粗粒度ＡＳ混合物（２０） | アスファルト乳剤 ＰＫ－４ タックコート用 | ガソリン レギュラー スタンド | 軽油 １．２号 パトロール給油 | - | -
|  |  | ﾌﾟﾗｲﾑｺｰﾄ PK-3 | 2610.5 | 0.46 | 0.27 | 0.13 | - | 34.24 | 17.28 | 9.32 | 3.18 | - | 65.3 | 60.85 | 4.28 | 0.12 | 0.03 | - | 振動ローラ［ハンドガイド式］ 質量 ０．５～０．６ｔ | 振動コンパクタ［前進型］ 質量 ４０～６０ｋｇ | - | 特殊作業員 | 普通作業員 | 土木一般世話役 | - | 再生アスファルト混合物 再生粗粒度ＡＳ混合物（２０） | アスファルト乳剤 ＰＫ－３ プライムコート用 | ガソリン レギュラー スタンド | 軽油 １．２号 パトロール給油 | - | -
|  | 細粒度ｱｽﾌｧﾙﾄ混合物(13) | ﾀｯｸｺｰﾄ PK-4 | 2727.4 | 0.44 | 0.26 | 0.13 | - | 32.77 | 16.54 | 8.92 | 3.04 | - | 66.79 | 65.23 | 1.39 | 0.12 | 0.03 | - | 振動ローラ［ハンドガイド式］ 質量 ０．５～０．６ｔ | 振動コンパクタ［前進型］ 質量 ４０～６０ｋｇ | - | 特殊作業員 | 普通作業員 | 土木一般世話役 | - | アスファルト混合物 細粒度ＡＳ混合物（１３） | アスファルト乳剤 ＰＫ－４ タックコート用 | ガソリン レギュラー スタンド | 軽油 １．２号 パトロール給油 | - | -
|  |  | ﾌﾟﾗｲﾑｺｰﾄ PK-3 | 2801 | 0.42 | 0.25 | 0.12 | - | 31.92 | 16.11 | 8.69 | 2.96 | - | 67.66 | 63.51 | 3.99 | 0.11 | 0.03 | - | 振動ローラ［ハンドガイド式］ 質量 ０．５～０．６ｔ | 振動コンパクタ［前進型］ 質量 ４０～６０ｋｇ | - | 特殊作業員 | 普通作業員 | 土木一般世話役 | - | アスファルト混合物 細粒度ＡＳ混合物（１３） | アスファルト乳剤 ＰＫ－３ プライムコート用 | ガソリン レギュラー スタンド | 軽油 １．２号 パトロール給油 | - | -
|  | 開粒度ｱｽﾌｧﾙﾄ混合物(13) | ﾀｯｸｺｰﾄ PK-4 | 2407.2 | 0.49 | 0.29 | 0.14 | - | 37.15 | 18.75 | 10.11 | 3.45 | - | 62.36 | 60.6 | 1.58 | 0.13 | 0.03 | - | 振動ローラ［ハンドガイド式］ 質量 ０．５～０．６ｔ | 振動コンパクタ［前進型］ 質量 ４０～６０ｋｇ | - | 特殊作業員 | 普通作業員 | 土木一般世話役 | - | アスファルト混合物 開粒度ＡＳ混合物（１３） | アスファルト乳剤 ＰＫ－４ タックコート用 | ガソリン レギュラー スタンド | 軽油 １．２号 パトロール給油 | - | -
|  |  | ﾌﾟﾗｲﾑｺｰﾄ PK-3 | 2480.8 | 0.48 | 0.28 | 0.14 | - | 36.04 | 18.19 | 9.81 | 3.34 | - | 63.48 | 58.8 | 4.5 | 0.13 | 0.03 | - | 振動ローラ［ハンドガイド式］ 質量 ０．５～０．６ｔ | 振動コンパクタ［前進型］ 質量 ４０～６０ｋｇ | - | 特殊作業員 | 普通作業員 | 土木一般世話役 | - | アスファルト混合物 開粒度ＡＳ混合物（１３） | アスファルト乳剤 ＰＫ－３ プライムコート用 | ガソリン レギュラー スタンド | 軽油 １．２号 パトロール給油 | - | -
|  | 各種(1.90以上2.00t/m3未満) | ﾀｯｸｺｰﾄ PK-4 | 2266.8 | 0.53 | 0.31 | 0.15 | - | 39.45 | 19.91 | 10.74 | 3.66 | - | 60.02 | 58.14 | 1.68 | 0.14 | 0.04 | - | 振動ローラ［ハンドガイド式］ 質量 ０．５～０．６ｔ | 振動コンパクタ［前進型］ 質量 ４０～６０ｋｇ | - | 特殊作業員 | 普通作業員 | 土木一般世話役 | - | 再生アスファルト混合物 再生粗粒度ＡＳ混合物（２０） | アスファルト乳剤 ＰＫ－４ タックコート用 | ガソリン レギュラー スタンド | 軽油 １．２号 パトロール給油 | - | -
|  |  | ﾌﾟﾗｲﾑｺｰﾄ PK-3 | 2340.4 | 0.51 | 0.3 | 0.15 | - | 38.21 | 19.28 | 10.4 | 3.55 | - | 61.28 | 56.32 | 4.77 | 0.14 | 0.03 | - | 振動ローラ［ハンドガイド式］ 質量 ０．５～０．６ｔ | 振動コンパクタ［前進型］ 質量 ４０～６０ｋｇ | - | 特殊作業員 | 普通作業員 | 土木一般世話役 | - | 再生アスファルト混合物 再生粗粒度ＡＳ混合物（２０） | アスファルト乳剤 ＰＫ－３ プライムコート用 | ガソリン レギュラー スタンド | 軽油 １．２号 パトロール給油 | - | -
|  | 各種(2.00以上2.10t/m3未満) | ﾀｯｸｺｰﾄ PK-4 | 2334.3 | 0.51 | 0.3 | 0.15 | - | 38.29 | 19.33 | 10.42 | 3.55 | - | 61.2 | 59.38 | 1.63 | 0.14 | 0.03 | - | 振動ローラ［ハンドガイド式］ 質量 ０．５～０．６ｔ | 振動コンパクタ［前進型］ 質量 ４０～６０ｋｇ | - | 特殊作業員 | 普通作業員 | 土木一般世話役 | - | 再生アスファルト混合物 再生粗粒度ＡＳ混合物（２０） | アスファルト乳剤 ＰＫ－４ タックコート用 | ガソリン レギュラー スタンド | 軽油 １．２号 パトロール給油 | - | -
|  |  | ﾌﾟﾗｲﾑｺｰﾄ PK-3 | 2407.9 | 0.49 | 0.29 | 0.14 | - | 37.14 | 18.74 | 10.11 | 3.45 | - | 62.37 | 57.55 | 4.64 | 0.13 | 0.03 | - | 振動ローラ［ハンドガイド式］ 質量 ０．５～０．６ｔ | 振動コンパクタ［前進型］ 質量 ４０～６０ｋｇ | - | 特殊作業員 | 普通作業員 | 土木一般世話役 | - | 再生アスファルト混合物 再生粗粒度ＡＳ混合物（２０） | アスファルト乳剤 ＰＫ－３ プライムコート用 | ガソリン レギュラー スタンド | 軽油 １．２号 パトロール給油 | - | -
|  | 各種(2.10以上2.20t/m3未満) | ﾀｯｸｺｰﾄ PK-4 | 2401.8 | 0.49 | 0.29 | 0.14 | - | 37.22 | 18.79 | 10.13 | 3.45 | - | 62.29 | 60.53 | 1.58 | 0.13 | 0.03 | - | 振動ローラ［ハンドガイド式］ 質量 ０．５～０．６ｔ | 振動コンパクタ［前進型］ 質量 ４０～６０ｋｇ | - | 特殊作業員 | 普通作業員 | 土木一般世話役 | - | 再生アスファルト混合物 再生粗粒度ＡＳ混合物（２０） | アスファルト乳剤 ＰＫ－４ タックコート用 | ガソリン レギュラー スタンド | 軽油 １．２号 パトロール給油 | - | -
|  |  | ﾌﾟﾗｲﾑｺｰﾄ PK-3 | 2475.4 | 0.48 | 0.28 | 0.14 | - | 36.12 | 18.23 | 9.83 | 3.35 | - | 63.4 | 58.71 | 4.51 | 0.13 | 0.03 | - | 振動ローラ［ハンドガイド式］ 質量 ０．５～０．６ｔ | 振動コンパクタ［前進型］ 質量 ４０～６０ｋｇ | - | 特殊作業員 | 普通作業員 | 土木一般世話役 | - | 再生アスファルト混合物 再生粗粒度ＡＳ混合物（２０） | アスファルト乳剤 ＰＫ－３ プライムコート用 | ガソリン レギュラー スタンド | 軽油 １．２号 パトロール給油 | - | -
|  | 各種(2.20以上2.30t/m3未満) | ﾀｯｸｺｰﾄ PK-4 | 2469.4 | 0.48 | 0.28 | 0.14 | - | 36.2 | 18.27 | 9.85 | 3.36 | - | 63.32 | 61.6 | 1.54 | 0.13 | 0.03 | - | 振動ローラ［ハンドガイド式］ 質量 ０．５～０．６ｔ | 振動コンパクタ［前進型］ 質量 ４０～６０ｋｇ | - | 特殊作業員 | 普通作業員 | 土木一般世話役 | - | 再生アスファルト混合物 再生粗粒度ＡＳ混合物（２０） | アスファルト乳剤 ＰＫ－４ タックコート用 | ガソリン レギュラー スタンド | 軽油 １．２号 パトロール給油 | - | -
|  |  | ﾌﾟﾗｲﾑｺｰﾄ PK-3 | 2543 | 0.47 | 0.27 | 0.14 | - | 35.15 | 17.74 | 9.57 | 3.26 | - | 64.38 | 59.81 | 4.39 | 0.13 | 0.03 | - | 振動ローラ［ハンドガイド式］ 質量 ０．５～０．６ｔ | 振動コンパクタ［前進型］ 質量 ４０～６０ｋｇ | - | 特殊作業員 | 普通作業員 | 土木一般世話役 | - | 再生アスファルト混合物 再生粗粒度ＡＳ混合物（２０） | アスファルト乳剤 ＰＫ－３ プライムコート用 | ガソリン レギュラー スタンド | 軽油 １．２号 パトロール給油 | - | -
|  | 各種(2.30以上2.40t/m3未満) | ﾀｯｸｺｰﾄ PK-4 | 2536.9 | 0.48 | 0.28 | 0.14 | - | 35.24 | 17.79 | 9.59 | 3.27 | - | 64.28 | 62.6 | 1.5 | 0.13 | 0.03 | - | 振動ローラ［ハンドガイド式］ 質量 ０．５～０．６ｔ | 振動コンパクタ［前進型］ 質量 ４０～６０ｋｇ | - | 特殊作業員 | 普通作業員 | 土木一般世話役 | - | 再生アスファルト混合物 再生粗粒度ＡＳ混合物（２０） | アスファルト乳剤 ＰＫ－４ タックコート用 | ガソリン レギュラー スタンド | 軽油 １．２号 パトロール給油 | - | -
|  |  | ﾌﾟﾗｲﾑｺｰﾄ PK-3 | 2610.5 | 0.46 | 0.27 | 0.13 | - | 34.24 | 17.28 | 9.32 | 3.18 | - | 65.3 | 60.85 | 4.28 | 0.12 | 0.03 | - | 振動ローラ［ハンドガイド式］ 質量 ０．５～０．６ｔ | 振動コンパクタ［前進型］ 質量 ４０～６０ｋｇ | - | 特殊作業員 | 普通作業員 | 土木一般世話役 | - | 再生アスファルト混合物 再生粗粒度ＡＳ混合物（２０） | アスファルト乳剤 ＰＫ－３ プライムコート用 | ガソリン レギュラー スタンド | 軽油 １．２号 パトロール給油 | - | -
| 1.4m以上 | 再生粗粒度ｱｽﾌｧﾙﾄ混合物(20) | ﾀｯｸｺｰﾄ PK-4 | 1792.7 | 2.98 | 1.6 | 0.46 | 0.45 | 5.9 | 2.03 | 1.25 | 1.23 | 0.45 | 91.12 | 88.59 | 2.12 | 0.35 | - | - | ＡＳフィニッシャ［ホイール型］ 舗装幅２．４～６．０ｍ［排出ガス対策型（第２次基準値）］ | タイヤローラ［排出ガス対策型（第１次基準値）］ 質量 ８～２０ｔ | ロードローラ［マカダム・排ガス対策型（第１次）］ 質量 １０～１２ｔ | 普通作業員 | 特殊作業員 | 特殊運転手 | 土木一般世話役 | 再生アスファルト混合物 再生粗粒度ＡＳ混合物（２０） | アスファルト乳剤 ＰＫ－４ タックコート用 | 軽油 １．２号 パトロール給油 | - | - | -
|  |  | ﾌﾟﾗｲﾑｺｰﾄ PK-3 | 1866.3 | 2.87 | 1.54 | 0.44 | 0.43 | 5.67 | 1.95 | 1.2 | 1.18 | 0.44 | 91.46 | 85.09 | 5.98 | 0.33 | - | - | ＡＳフィニッシャ［ホイール型］ 舗装幅２．４～６．０ｍ［排出ガス対策型（第２次基準値）］ | タイヤローラ［排出ガス対策型（第１次基準値）］ 質量 ８～２０ｔ | ロードローラ［マカダム・排ガス対策型（第１次）］ 質量 １０～１２ｔ | 普通作業員 | 特殊作業員 | 特殊運転手 | 土木一般世話役 | 再生アスファルト混合物 再生粗粒度ＡＳ混合物（２０） | アスファルト乳剤 ＰＫ－３ プライムコート用 | 軽油 １．２号 パトロール給油 | - | - | -
|  | 細粒度ｱｽﾌｧﾙﾄ混合物(13) | ﾀｯｸｺｰﾄ PK-4 | 1983.2 | 2.69 | 1.44 | 0.41 | 0.41 | 5.34 | 1.84 | 1.13 | 1.11 | 0.41 | 91.97 | 89.68 | 1.92 | 0.31 | - | - | ＡＳフィニッシャ［ホイール型］ 舗装幅２．４～６．０ｍ［排出ガス対策型（第２次基準値）］ | タイヤローラ［排出ガス対策型（第１次基準値）］ 質量 ８～２０ｔ | ロードローラ［マカダム・排ガス対策型（第１次）］ 質量 １０～１２ｔ | 普通作業員 | 特殊作業員 | 特殊運転手 | 土木一般世話役 | アスファルト混合物 細粒度ＡＳ混合物（１３） | アスファルト乳剤 ＰＫ－４ タックコート用 | 軽油 １．２号 パトロール給油 | - | - | -
|  |  | ﾌﾟﾗｲﾑｺｰﾄ PK-3 | 2056.8 | 2.59 | 1.39 | 0.4 | 0.39 | 5.14 | 1.77 | 1.09 | 1.07 | 0.39 | 92.27 | 86.49 | 5.43 | 0.3 | - | - | ＡＳフィニッシャ［ホイール型］ 舗装幅２．４～６．０ｍ［排出ガス対策型（第２次基準値）］ | タイヤローラ［排出ガス対策型（第１次基準値）］ 質量 ８～２０ｔ | ロードローラ［マカダム・排ガス対策型（第１次）］ 質量 １０～１２ｔ | 普通作業員 | 特殊作業員 | 特殊運転手 | 土木一般世話役 | アスファルト混合物 細粒度ＡＳ混合物（１３） | アスファルト乳剤 ＰＫ－３ プライムコート用 | 軽油 １．２号 パトロール給油 | - | - | -
|  | 開粒度ｱｽﾌｧﾙﾄ混合物(13) | ﾀｯｸｺｰﾄ PK-4 | 1662.9 | 3.21 | 1.72 | 0.49 | 0.49 | 6.37 | 2.19 | 1.35 | 1.32 | 0.49 | 90.42 | 87.69 | 2.29 | 0.37 | - | - | ＡＳフィニッシャ［ホイール型］ 舗装幅２．４～６．０ｍ［排出ガス対策型（第２次基準値）］ | タイヤローラ［排出ガス対策型（第１次基準値）］ 質量 ８～２０ｔ | ロードローラ［マカダム・排ガス対策型（第１次）］ 質量 １０～１２ｔ | 普通作業員 | 特殊作業員 | 特殊運転手 | 土木一般世話役 | アスファルト混合物 開粒度ＡＳ混合物（１３） | アスファルト乳剤 ＰＫ－４ タックコート用 | 軽油 １．２号 パトロール給油 | - | - | -
|  |  | ﾌﾟﾗｲﾑｺｰﾄ PK-3 | 1736.6 | 3.08 | 1.65 | 0.47 | 0.47 | 6.1 | 2.1 | 1.29 | 1.27 | 0.47 | 90.82 | 83.97 | 6.43 | 0.36 | - | - | ＡＳフィニッシャ［ホイール型］ 舗装幅２．４～６．０ｍ［排出ガス対策型（第２次基準値）］ | タイヤローラ［排出ガス対策型（第１次基準値）］ 質量 ８～２０ｔ | ロードローラ［マカダム・排ガス対策型（第１次）］ 質量 １０～１２ｔ | 普通作業員 | 特殊作業員 | 特殊運転手 | 土木一般世話役 | アスファルト混合物 開粒度ＡＳ混合物（１３） | アスファルト乳剤 ＰＫ－３ プライムコート用 | 軽油 １．２号 パトロール給油 | - | - | -
|  | 各種(1.90以上2.00t/m3未満) | ﾀｯｸｺｰﾄ PK-4 | 1522.6 | 3.51 | 1.88 | 0.54 | 0.53 | 6.94 | 2.39 | 1.47 | 1.44 | 0.53 | 89.55 | 86.57 | 2.5 | 0.41 | - | - | ＡＳフィニッシャ［ホイール型］ 舗装幅２．４～６．０ｍ［排出ガス対策型（第２次基準値）］ | タイヤローラ［排出ガス対策型（第１次基準値）］ 質量 ８～２０ｔ | ロードローラ［マカダム・排ガス対策型（第１次）］ 質量 １０～１２ｔ | 普通作業員 | 特殊作業員 | 特殊運転手 | 土木一般世話役 | 再生アスファルト混合物 再生粗粒度ＡＳ混合物（２０） | アスファルト乳剤 ＰＫ－４ タックコート用 | 軽油 １．２号 パトロール給油 | - | - | -
|  |  | ﾌﾟﾗｲﾑｺｰﾄ PK-3 | 1596.2 | 3.35 | 1.8 | 0.51 | 0.51 | 6.63 | 2.28 | 1.4 | 1.38 | 0.51 | 90.02 | 82.56 | 7 | 0.39 | - | - | ＡＳフィニッシャ［ホイール型］ 舗装幅２．４～６．０ｍ［排出ガス対策型（第２次基準値）］ | タイヤローラ［排出ガス対策型（第１次基準値）］ 質量 ８～２０ｔ | ロードローラ［マカダム・排ガス対策型（第１次）］ 質量 １０～１２ｔ | 普通作業員 | 特殊作業員 | 特殊運転手 | 土木一般世話役 | 再生アスファルト混合物 再生粗粒度ＡＳ混合物（２０） | アスファルト乳剤 ＰＫ－３ プライムコート用 | 軽油 １．２号 パトロール給油 | - | - | -
|  | 各種(2.00以上2.10t/m3未満) | ﾀｯｸｺｰﾄ PK-4 | 1590.1 | 3.36 | 1.8 | 0.51 | 0.51 | 6.65 | 2.29 | 1.41 | 1.38 | 0.51 | 89.99 | 87.14 | 2.39 | 0.39 | - | - | ＡＳフィニッシャ［ホイール型］ 舗装幅２．４～６．０ｍ［排出ガス対策型（第２次基準値）］ | タイヤローラ［排出ガス対策型（第１次基準値）］ 質量 ８～２０ｔ | ロードローラ［マカダム・排ガス対策型（第１次）］ 質量 １０～１２ｔ | 普通作業員 | 特殊作業員 | 特殊運転手 | 土木一般世話役 | 再生アスファルト混合物 再生粗粒度ＡＳ混合物（２０） | アスファルト乳剤 ＰＫ－４ タックコート用 | 軽油 １．２号 パトロール給油 | - | - | -
|  |  | ﾌﾟﾗｲﾑｺｰﾄ PK-3 | 1663.7 | 3.21 | 1.72 | 0.49 | 0.49 | 6.36 | 2.19 | 1.35 | 1.32 | 0.49 | 90.43 | 83.28 | 6.71 | 0.37 | - | - | ＡＳフィニッシャ［ホイール型］ 舗装幅２．４～６．０ｍ［排出ガス対策型（第２次基準値）］ | タイヤローラ［排出ガス対策型（第１次基準値）］ 質量 ８～２０ｔ | ロードローラ［マカダム・排ガス対策型（第１次）］ 質量 １０～１２ｔ | 普通作業員 | 特殊作業員 | 特殊運転手 | 土木一般世話役 | 再生アスファルト混合物 再生粗粒度ＡＳ混合物（２０） | アスファルト乳剤 ＰＫ－３ プライムコート用 | 軽油 １．２号 パトロール給油 | - | - | -
|  | 各種(2.10以上2.20t/m3未満) | ﾀｯｸｺｰﾄ PK-4 | 1657.6 | 3.22 | 1.73 | 0.49 | 0.49 | 6.39 | 2.2 | 1.35 | 1.33 | 0.49 | 90.39 | 87.65 | 2.3 | 0.37 | - | - | ＡＳフィニッシャ［ホイール型］ 舗装幅２．４～６．０ｍ［排出ガス対策型（第２次基準値）］ | タイヤローラ［排出ガス対策型（第１次基準値）］ 質量 ８～２０ｔ | ロードローラ［マカダム・排ガス対策型（第１次）］ 質量 １０～１２ｔ | 普通作業員 | 特殊作業員 | 特殊運転手 | 土木一般世話役 | 再生アスファルト混合物 再生粗粒度ＡＳ混合物（２０） | アスファルト乳剤 ＰＫ－４ タックコート用 | 軽油 １．２号 パトロール給油 | - | - | -
|  |  | ﾌﾟﾗｲﾑｺｰﾄ PK-3 | 1731.2 | 3.09 | 1.66 | 0.47 | 0.47 | 6.12 | 2.11 | 1.29 | 1.27 | 0.47 | 90.79 | 83.92 | 6.45 | 0.36 | - | - | ＡＳフィニッシャ［ホイール型］ 舗装幅２．４～６．０ｍ［排出ガス対策型（第２次基準値）］ | タイヤローラ［排出ガス対策型（第１次基準値）］ 質量 ８～２０ｔ | ロードローラ［マカダム・排ガス対策型（第１次）］ 質量 １０～１２ｔ | 普通作業員 | 特殊作業員 | 特殊運転手 | 土木一般世話役 | 再生アスファルト混合物 再生粗粒度ＡＳ混合物（２０） | アスファルト乳剤 ＰＫ－３ プライムコート用 | 軽油 １．２号 パトロール給油 | - | - | -
|  | 各種(2.20以上2.30t/m3未満) | ﾀｯｸｺｰﾄ PK-4 | 1725.2 | 3.09 | 1.66 | 0.47 | 0.47 | 6.13 | 2.11 | 1.3 | 1.27 | 0.47 | 90.78 | 88.15 | 2.21 | 0.36 | - | - | ＡＳフィニッシャ［ホイール型］ 舗装幅２．４～６．０ｍ［排出ガス対策型（第２次基準値）］ | タイヤローラ［排出ガス対策型（第１次基準値）］ 質量 ８～２０ｔ | ロードローラ［マカダム・排ガス対策型（第１次）］ 質量 １０～１２ｔ | 普通作業員 | 特殊作業員 | 特殊運転手 | 土木一般世話役 | 再生アスファルト混合物 再生粗粒度ＡＳ混合物（２０） | アスファルト乳剤 ＰＫ－４ タックコート用 | 軽油 １．２号 パトロール給油 | - | - | -
|  |  | ﾌﾟﾗｲﾑｺｰﾄ PK-3 | 1798.8 | 2.96 | 1.59 | 0.45 | 0.45 | 5.89 | 2.03 | 1.25 | 1.22 | 0.45 | 91.15 | 84.54 | 6.21 | 0.34 | - | - | ＡＳフィニッシャ［ホイール型］ 舗装幅２．４～６．０ｍ［排出ガス対策型（第２次基準値）］ | タイヤローラ［排出ガス対策型（第１次基準値）］ 質量 ８～２０ｔ | ロードローラ［マカダム・排ガス対策型（第１次）］ 質量 １０～１２ｔ | 普通作業員 | 特殊作業員 | 特殊運転手 | 土木一般世話役 | 再生アスファルト混合物 再生粗粒度ＡＳ混合物（２０） | アスファルト乳剤 ＰＫ－３ プライムコート用 | 軽油 １．２号 パトロール給油 | - | - | -
|  | 各種(2.30以上2.40t/m3未満) | ﾀｯｸｺｰﾄ PK-4 | 1792.7 | 2.98 | 1.6 | 0.46 | 0.45 | 5.9 | 2.03 | 1.25 | 1.23 | 0.45 | 91.12 | 88.59 | 2.12 | 0.35 | - | - | ＡＳフィニッシャ［ホイール型］ 舗装幅２．４～６．０ｍ［排出ガス対策型（第２次基準値）］ | タイヤローラ［排出ガス対策型（第１次基準値）］ 質量 ８～２０ｔ | ロードローラ［マカダム・排ガス対策型（第１次）］ 質量 １０～１２ｔ | 普通作業員 | 特殊作業員 | 特殊運転手 | 土木一般世話役 | 再生アスファルト混合物 再生粗粒度ＡＳ混合物（２０） | アスファルト乳剤 ＰＫ－４ タックコート用 | 軽油 １．２号 パトロール給油 | - | - | -
|  |  | ﾌﾟﾗｲﾑｺｰﾄ PK-3 | 1866.3 | 2.87 | 1.54 | 0.44 | 0.43 | 5.67 | 1.95 | 1.2 | 1.18 | 0.44 | 91.46 | 85.09 | 5.98 | 0.33 | - | - | ＡＳフィニッシャ［ホイール型］ 舗装幅２．４～６．０ｍ［排出ガス対策型（第２次基準値）］ | タイヤローラ［排出ガス対策型（第１次基準値）］ 質量 ８～２０ｔ | ロードローラ［マカダム・排ガス対策型（第１次）］ 質量 １０～１２ｔ | 普通作業員 | 特殊作業員 | 特殊運転手 | 土木一般世話役 | 再生アスファルト混合物 再生粗粒度ＡＳ混合物（２０） | アスファルト乳剤 ＰＫ－３ プライムコート用 | 軽油 １．２号 パトロール給油 | - | - | -

## 48
№48【 中間層（車道・路肩部） 】
＜ 積算単位：ｍ２ ＞
条件区分 |  |  |  | 標準単価 | 機労材構成比 | [14 empty] | 代表機労材規格 | [11 empty] | 備考
平均厚さ | 平均幅員 | 材料 | 瀝青材料種類 |  | K |  |  |  | R |  |  |  |  | Z |  |  |  |  | S | K （ *印：賃料） |  |  | R |  |  |  | Z |  |  |  | S
[6 empty] | K1 | K2 | K3 |  | R1 | R2 | R3 | R4 |  | Z1 | Z2 | Z3 | Z4 |  | K1 | K2 | K3 | R1 | R2 | R3 | R4 | Z1 | Z2 | Z3 | Z4
25mm以上35mm未満 | 1.4m未満 | 再生粗粒度ｱｽﾌｧﾙﾄ混合物(20) | ﾀｯｸｺｰﾄ PK-4 | 1515.9 | 0.75 | 0.43 | 0.21 | - | 49.92 | 22.88 | 14.77 | 5.03 | - | 49.33 | 46.53 | 2.51 | 0.2 | 0.05 | - | 振動ローラ［ハンドガイド式］ 質量 ０．５～０．６ｔ | 振動コンパクタ［前進型］ 質量 ４０～６０ｋｇ | - | 特殊作業員 | 普通作業員 | 土木一般世話役 | - | 再生アスファルト混合物 再生粗粒度ＡＳ混合物（２０） | アスファルト乳剤 ＰＫ－４ タックコート用 | ガソリン レギュラー スタンド | 軽油 １．２号 パトロール給油 | - | -
|  |  | ﾌﾟﾗｲﾑｺｰﾄ PK-3 | 1589.5 | 0.71 | 0.41 | 0.2 | - | 47.56 | 21.76 | 14.09 | 4.8 | - | 51.73 | 44.42 | 7.03 | 0.19 | 0.05 | - | 振動ローラ［ハンドガイド式］ 質量 ０．５～０．６ｔ | 振動コンパクタ［前進型］ 質量 ４０～６０ｋｇ | - | 特殊作業員 | 普通作業員 | 土木一般世話役 | - | 再生アスファルト混合物 再生粗粒度ＡＳ混合物（２０） | アスファルト乳剤 ＰＫ－３ プライムコート用 | ガソリン レギュラー スタンド | 軽油 １．２号 パトロール給油 | - | -
|  | 細粒度ｱｽﾌｧﾙﾄ混合物(13) | ﾀｯｸｺｰﾄ PK-4 | 1600.5 | 0.7 | 0.4 | 0.2 | - | 47.23 | 21.61 | 13.99 | 4.77 | - | 52.07 | 49.41 | 2.38 | 0.19 | 0.05 | - | 振動ローラ［ハンドガイド式］ 質量 ０．５～０．６ｔ | 振動コンパクタ［前進型］ 質量 ４０～６０ｋｇ | - | 特殊作業員 | 普通作業員 | 土木一般世話役 | - | アスファルト混合物 細粒度ＡＳ混合物（１３） | アスファルト乳剤 ＰＫ－４ タックコート用 | ガソリン レギュラー スタンド | 軽油 １．２号 パトロール給油 | - | -
|  | 細粒度ｱｽﾌｧﾙﾄ混合物(13) | ﾌﾟﾗｲﾑｺｰﾄ PK-3 | 1674.1 | 0.67 | 0.39 | 0.19 | - | 45.16 | 20.66 | 13.38 | 4.56 | - | 54.17 | 47.24 | 6.67 | 0.18 | 0.05 | - | 振動ローラ［ハンドガイド式］ 質量 ０．５～０．６ｔ | 振動コンパクタ［前進型］ 質量 ４０～６０ｋｇ | - | 特殊作業員 | 普通作業員 | 土木一般世話役 | - | アスファルト混合物 細粒度ＡＳ混合物（１３） | アスファルト乳剤 ＰＫ－３ プライムコート用 | ガソリン レギュラー スタンド | 軽油 １．２号 パトロール給油 | - | -
|  | 開粒度ｱｽﾌｧﾙﾄ混合物(13) | ﾀｯｸｺｰﾄ PK-4 | 1458.1 | 0.77 | 0.44 | 0.22 | - | 51.91 | 23.79 | 15.36 | 5.23 | - | 47.32 | 44.41 | 2.61 | 0.21 | 0.05 | - | 振動ローラ［ハンドガイド式］ 質量 ０．５～０．６ｔ | 振動コンパクタ［前進型］ 質量 ４０～６０ｋｇ | - | 特殊作業員 | 普通作業員 | 土木一般世話役 | - | アスファルト混合物 開粒度ＡＳ混合物（１３） | アスファルト乳剤 ＰＫ－４ タックコート用 | ガソリン レギュラー スタンド | 軽油 １．２号 パトロール給油 | - | -
|  | 開粒度ｱｽﾌｧﾙﾄ混合物(13) | ﾌﾟﾗｲﾑｺｰﾄ PK-3 | 1531.8 | 0.73 | 0.42 | 0.21 | - | 49.35 | 22.58 | 14.62 | 4.98 | - | 49.92 | 42.34 | 7.29 | 0.2 | 0.05 | - | 振動ローラ［ハンドガイド式］ 質量 ０．５～０．６ｔ | 振動コンパクタ［前進型］ 質量 ４０～６０ｋｇ | - | 特殊作業員 | 普通作業員 | 土木一般世話役 | - | アスファルト混合物 開粒度ＡＳ混合物（１３） | アスファルト乳剤 ＰＫ－３ プライムコート用 | ガソリン レギュラー スタンド | 軽油 １．２号 パトロール給油 | - | -
|  | 各種(1.90以上2.00t/m3未満) | ﾀｯｸｺｰﾄ PK-4 | 1395.8 | 0.8 | 0.46 | 0.23 | - | 54.22 | 24.84 | 16.04 | 5.47 | - | 44.98 | 41.93 | 2.73 | 0.22 | 0.06 | - | 振動ローラ［ハンドガイド式］ 質量 ０．５～０．６ｔ | 振動コンパクタ［前進型］ 質量 ４０～６０ｋｇ | - | 特殊作業員 | 普通作業員 | 土木一般世話役 | - | 再生アスファルト混合物 再生粗粒度ＡＳ混合物（２０） | アスファルト乳剤 ＰＫ－４ タックコート用 | ガソリン レギュラー スタンド | 軽油 １．２号 パトロール給油 | - | -
|  | 各種(1.90以上2.00t/m3未満) | ﾌﾟﾗｲﾑｺｰﾄ PK-3 | 1469.5 | 0.77 | 0.44 | 0.22 | - | 51.51 | 23.61 | 15.24 | 5.19 | - | 47.72 | 39.83 | 7.6 | 0.2 | 0.05 | - | 振動ローラ［ハンドガイド式］ 質量 ０．５～０．６ｔ | 振動コンパクタ［前進型］ 質量 ４０～６０ｋｇ | - | 特殊作業員 | 普通作業員 | 土木一般世話役 | - | 再生アスファルト混合物 再生粗粒度ＡＳ混合物（２０） | アスファルト乳剤 ＰＫ－３ プライムコート用 | ガソリン レギュラー スタンド | 軽油 １．２号 パトロール給油 | - | -
|  | 各種(2.00以上2.10t/m3未満) | ﾀｯｸｺｰﾄ PK-4 | 1425.8 | 0.79 | 0.45 | 0.23 | - | 53.09 | 24.34 | 15.7 | 5.35 | - | 46.12 | 43.15 | 2.67 | 0.21 | 0.05 | - | 振動ローラ［ハンドガイド式］ 質量 ０．５～０．６ｔ | 振動コンパクタ［前進型］ 質量 ４０～６０ｋｇ | - | 特殊作業員 | 普通作業員 | 土木一般世話役 | - | 再生アスファルト混合物 再生粗粒度ＡＳ混合物（２０） | アスファルト乳剤 ＰＫ－４ タックコート用 | ガソリン レギュラー スタンド | 軽油 １．２号 パトロール給油 | - | -
|  | 各種(2.00以上2.10t/m3未満) | ﾌﾟﾗｲﾑｺｰﾄ PK-3 | 1499.5 | 0.75 | 0.43 | 0.21 | - | 50.48 | 23.14 | 14.93 | 5.09 | - | 48.77 | 41.03 | 7.45 | 0.2 | 0.05 | - | 振動ローラ［ハンドガイド式］ 質量 ０．５～０．６ｔ | 振動コンパクタ［前進型］ 質量 ４０～６０ｋｇ | - | 特殊作業員 | 普通作業員 | 土木一般世話役 | - | 再生アスファルト混合物 再生粗粒度ＡＳ混合物（２０） | アスファルト乳剤 ＰＫ－３ プライムコート用 | ガソリン レギュラー スタンド | 軽油 １．２号 パトロール給油 | - | -
|  | 各種(2.10以上2.20t/m3未満) | ﾀｯｸｺｰﾄ PK-4 | 1455.9 | 0.77 | 0.44 | 0.22 | - | 52 | 23.84 | 15.38 | 5.24 | - | 47.23 | 44.32 | 2.61 | 0.21 | 0.05 | - | 振動ローラ［ハンドガイド式］ 質量 ０．５～０．６ｔ | 振動コンパクタ［前進型］ 質量 ４０～６０ｋｇ | - | 特殊作業員 | 普通作業員 | 土木一般世話役 | - | 再生アスファルト混合物 再生粗粒度ＡＳ混合物（２０） | アスファルト乳剤 ＰＫ－４ タックコート用 | ガソリン レギュラー スタンド | 軽油 １．２号 パトロール給油 | - | -
|  | 各種(2.10以上2.20t/m3未満) | ﾌﾟﾗｲﾑｺｰﾄ PK-3 | 1529.5 | 0.73 | 0.42 | 0.21 | - | 49.43 | 22.62 | 14.64 | 4.99 | - | 49.84 | 42.25 | 7.3 | 0.2 | 0.05 | - | 振動ローラ［ハンドガイド式］ 質量 ０．５～０．６ｔ | 振動コンパクタ［前進型］ 質量 ４０～６０ｋｇ | - | 特殊作業員 | 普通作業員 | 土木一般世話役 | - | 再生アスファルト混合物 再生粗粒度ＡＳ混合物（２０） | アスファルト乳剤 ＰＫ－３ プライムコート用 | ガソリン レギュラー スタンド | 軽油 １．２号 パトロール給油 | - | -
|  | 各種(2.20以上2.30t/m3未満) | ﾀｯｸｺｰﾄ PK-4 | 1485.9 | 0.77 | 0.44 | 0.22 | - | 50.93 | 23.33 | 15.07 | 5.14 | - | 48.3 | 45.45 | 2.56 | 0.2 | 0.05 | - | 振動ローラ［ハンドガイド式］ 質量 ０．５～０．６ｔ | 振動コンパクタ［前進型］ 質量 ４０～６０ｋｇ | - | 特殊作業員 | 普通作業員 | 土木一般世話役 | - | 再生アスファルト混合物 再生粗粒度ＡＳ混合物（２０） | アスファルト乳剤 ＰＫ－４ タックコート用 | ガソリン レギュラー スタンド | 軽油 １．２号 パトロール給油 | - | -
|  | 各種(2.20以上2.30t/m3未満) | ﾌﾟﾗｲﾑｺｰﾄ PK-3 | 1559.5 | 0.72 | 0.41 | 0.21 | - | 48.47 | 22.18 | 14.36 | 4.89 | - | 50.81 | 43.37 | 7.16 | 0.19 | 0.05 | - | 振動ローラ［ハンドガイド式］ 質量 ０．５～０．６ｔ | 振動コンパクタ［前進型］ 質量 ４０～６０ｋｇ | - | 特殊作業員 | 普通作業員 | 土木一般世話役 | - | 再生アスファルト混合物 再生粗粒度ＡＳ混合物（２０） | アスファルト乳剤 ＰＫ－３ プライムコート用 | ガソリン レギュラー スタンド | 軽油 １．２号 パトロール給油 | - | -
|  | 各種(2.30以上2.40t/m3未満) | ﾀｯｸｺｰﾄ PK-4 | 1515.9 | 0.75 | 0.43 | 0.21 | - | 49.92 | 22.88 | 14.77 | 5.03 | - | 49.33 | 46.53 | 2.51 | 0.2 | 0.05 | - | 振動ローラ［ハンドガイド式］ 質量 ０．５～０．６ｔ | 振動コンパクタ［前進型］ 質量 ４０～６０ｋｇ | - | 特殊作業員 | 普通作業員 | 土木一般世話役 | - | 再生アスファルト混合物 再生粗粒度ＡＳ混合物（２０） | アスファルト乳剤 ＰＫ－４ タックコート用 | ガソリン レギュラー スタンド | 軽油 １．２号 パトロール給油 | - | -
|  | 各種(2.30以上2.40t/m3未満) | ﾌﾟﾗｲﾑｺｰﾄ PK-3 | 1589.5 | 0.71 | 0.41 | 0.2 | - | 47.56 | 21.76 | 14.09 | 4.8 | - | 51.73 | 44.42 | 7.03 | 0.19 | 0.05 | - | 振動ローラ［ハンドガイド式］ 質量 ０．５～０．６ｔ | 振動コンパクタ［前進型］ 質量 ４０～６０ｋｇ | - | 特殊作業員 | 普通作業員 | 土木一般世話役 | - | 再生アスファルト混合物 再生粗粒度ＡＳ混合物（２０） | アスファルト乳剤 ＰＫ－３ プライムコート用 | ガソリン レギュラー スタンド | 軽油 １．２号 パトロール給油 | - | -
| 1.4m以上 | 再生粗粒度ｱｽﾌｧﾙﾄ混合物(20) | ﾀｯｸｺｰﾄ PK-4 | 911.06 | 5.89 | 3.15 | 0.9 | 0.9 | 11.65 | 4.01 | 2.46 | 2.42 | 0.9 | 82.46 | 77.46 | 4.18 | 0.69 | - | - | ＡＳフィニッシャ［ホイール型］ 舗装幅２．４～６．０ｍ［排出ガス対策型（第２次基準値）］ | タイヤローラ［排出ガス対策型（第１次基準値）］ 質量 ８～２０ｔ | ロードローラ［マカダム・排ガス対策型（第１次）］ 質量 １０～１２ｔ | 普通作業員 | 特殊作業員 | 特殊運転手 | 土木一般世話役 | 再生アスファルト混合物 再生粗粒度ＡＳ混合物（２０） | アスファルト乳剤 ＰＫ－４ タックコート用 | 軽油 １．２号 パトロール給油 | - | - | -
|  | 再生粗粒度ｱｽﾌｧﾙﾄ混合物(20) | ﾌﾟﾗｲﾑｺｰﾄ PK-3 | 984.68 | 5.44 | 2.91 | 0.83 | 0.83 | 10.78 | 3.71 | 2.28 | 2.24 | 0.83 | 83.78 | 71.68 | 11.35 | 0.63 | - | - | ＡＳフィニッシャ［ホイール型］ 舗装幅２．４～６．０ｍ［排出ガス対策型（第２次基準値）］ | タイヤローラ［排出ガス対策型（第１次基準値）］ 質量 ８～２０ｔ | ロードローラ［マカダム・排ガス対策型（第１次）］ 質量 １０～１２ｔ | 普通作業員 | 特殊作業員 | 特殊運転手 | 土木一般世話役 | 再生アスファルト混合物 再生粗粒度ＡＳ混合物（２０） | アスファルト乳剤 ＰＫ－３ プライムコート用 | 軽油 １．２号 パトロール給油 | - | - | -
|  | 細粒度ｱｽﾌｧﾙﾄ混合物(13) | ﾀｯｸｺｰﾄ PK-4 | 995.68 | 5.39 | 2.88 | 0.83 | 0.82 | 10.64 | 3.66 | 2.25 | 2.21 | 0.82 | 83.97 | 79.39 | 3.83 | 0.63 | - | - | ＡＳフィニッシャ［ホイール型］ 舗装幅２．４～６．０ｍ［排出ガス対策型（第２次基準値）］ | タイヤローラ［排出ガス対策型（第１次基準値）］ 質量 ８～２０ｔ | ロードローラ［マカダム・排ガス対策型（第１次）］ 質量 １０～１２ｔ | 普通作業員 | 特殊作業員 | 特殊運転手 | 土木一般世話役 | アスファルト混合物 細粒度ＡＳ混合物（１３） | アスファルト乳剤 ＰＫ－４ タックコート用 | 軽油 １．２号 パトロール給油 | - | - | -
|  | 細粒度ｱｽﾌｧﾙﾄ混合物(13) | ﾌﾟﾗｲﾑｺｰﾄ PK-3 | 1069.3 | 5.01 | 2.68 | 0.77 | 0.76 | 9.91 | 3.41 | 2.1 | 2.06 | 0.76 | 85.08 | 73.94 | 10.45 | 0.58 | - | - | ＡＳフィニッシャ［ホイール型］ 舗装幅２．４～６．０ｍ［排出ガス対策型（第２次基準値）］ | タイヤローラ［排出ガス対策型（第１次基準値）］ 質量 ８～２０ｔ | ロードローラ［マカダム・排ガス対策型（第１次）］ 質量 １０～１２ｔ | 普通作業員 | 特殊作業員 | 特殊運転手 | 土木一般世話役 | アスファルト混合物 細粒度ＡＳ混合物（１３） | アスファルト乳剤 ＰＫ－３ プライムコート用 | 軽油 １．２号 パトロール給油 | - | - | -
|  | 開粒度ｱｽﾌｧﾙﾄ混合物(13) | ﾀｯｸｺｰﾄ PK-4 | 853.31 | 6.28 | 3.36 | 0.96 | 0.96 | 12.43 | 4.28 | 2.63 | 2.58 | 0.96 | 81.29 | 75.96 | 4.46 | 0.73 | - | - | ＡＳフィニッシャ［ホイール型］ 舗装幅２．４～６．０ｍ［排出ガス対策型（第２次基準値）］ | タイヤローラ［排出ガス対策型（第１次基準値）］ 質量 ８～２０ｔ | ロードローラ［マカダム・排ガス対策型（第１次）］ 質量 １０～１２ｔ | 普通作業員 | 特殊作業員 | 特殊運転手 | 土木一般世話役 | アスファルト混合物 開粒度ＡＳ混合物（１３） | アスファルト乳剤 ＰＫ－４ タックコート用 | 軽油 １．２号 パトロール給油 | - | - | -
|  | 開粒度ｱｽﾌｧﾙﾄ混合物(13) | ﾌﾟﾗｲﾑｺｰﾄ PK-3 | 926.93 | 5.79 | 3.1 | 0.89 | 0.88 | 11.44 | 3.94 | 2.42 | 2.37 | 0.88 | 82.77 | 69.93 | 12.05 | 0.67 | - | - | ＡＳフィニッシャ［ホイール型］ 舗装幅２．４～６．０ｍ［排出ガス対策型（第２次基準値）］ | タイヤローラ［排出ガス対策型（第１次基準値）］ 質量 ８～２０ｔ | ロードローラ［マカダム・排ガス対策型（第１次）］ 質量 １０～１２ｔ | 普通作業員 | 特殊作業員 | 特殊運転手 | 土木一般世話役 | アスファルト混合物 開粒度ＡＳ混合物（１３） | アスファルト乳剤 ＰＫ－３ プライムコート用 | 軽油 １．２号 パトロール給油 | - | - | -
|  | 各種(1.90以上2.00t/m3未満) | ﾀｯｸｺｰﾄ PK-4 | 791.01 | 6.78 | 3.63 | 1.04 | 1.03 | 13.4 | 4.61 | 2.84 | 2.78 | 1.03 | 79.82 | 74.06 | 4.82 | 0.79 | - | - | ＡＳフィニッシャ［ホイール型］ 舗装幅２．４～６．０ｍ［排出ガス対策型（第２次基準値）］ | タイヤローラ［排出ガス対策型（第１次基準値）］ 質量 ８～２０ｔ | ロードローラ［マカダム・排ガス対策型（第１次）］ 質量 １０～１２ｔ | 普通作業員 | 特殊作業員 | 特殊運転手 | 土木一般世話役 | 再生アスファルト混合物 再生粗粒度ＡＳ混合物（２０） | アスファルト乳剤 ＰＫ－４ タックコート用 | 軽油 １．２号 パトロール給油 | - | - | -
|  | 各種(1.90以上2.00t/m3未満) | ﾌﾟﾗｲﾑｺｰﾄ PK-3 | 864.63 | 6.2 | 3.32 | 0.95 | 0.94 | 12.27 | 4.22 | 2.6 | 2.55 | 0.94 | 81.53 | 67.76 | 12.92 | 0.72 | - | - | ＡＳフィニッシャ［ホイール型］ 舗装幅２．４～６．０ｍ［排出ガス対策型（第２次基準値）］ | タイヤローラ［排出ガス対策型（第１次基準値）］ 質量 ８～２０ｔ | ロードローラ［マカダム・排ガス対策型（第１次）］ 質量 １０～１２ｔ | 普通作業員 | 特殊作業員 | 特殊運転手 | 土木一般世話役 | 再生アスファルト混合物 再生粗粒度ＡＳ混合物（２０） | アスファルト乳剤 ＰＫ－３ プライムコート用 | 軽油 １．２号 パトロール給油 | - | - | -
|  | 各種(2.00以上2.10t/m3未満) | ﾀｯｸｺｰﾄ PK-4 | 821.02 | 6.53 | 3.5 | 1 | 0.99 | 12.92 | 4.45 | 2.73 | 2.68 | 1 | 80.55 | 75.01 | 4.64 | 0.76 | - | - | ＡＳフィニッシャ［ホイール型］ 舗装幅２．４～６．０ｍ［排出ガス対策型（第２次基準値）］ | タイヤローラ［排出ガス対策型（第１次基準値）］ 質量 ８～２０ｔ | ロードローラ［マカダム・排ガス対策型（第１次）］ 質量 １０～１２ｔ | 普通作業員 | 特殊作業員 | 特殊運転手 | 土木一般世話役 | 再生アスファルト混合物 再生粗粒度ＡＳ混合物（２０） | アスファルト乳剤 ＰＫ－４ タックコート用 | 軽油 １．２号 パトロール給油 | - | - | -
|  | 各種(2.00以上2.10t/m3未満) | ﾌﾟﾗｲﾑｺｰﾄ PK-3 | 894.64 | 6 | 3.21 | 0.92 | 0.91 | 11.85 | 4.08 | 2.51 | 2.46 | 0.91 | 82.15 | 68.83 | 12.49 | 0.7 | - | - | ＡＳフィニッシャ［ホイール型］ 舗装幅２．４～６．０ｍ［排出ガス対策型（第２次基準値）］ | タイヤローラ［排出ガス対策型（第１次基準値）］ 質量 ８～２０ｔ | ロードローラ［マカダム・排ガス対策型（第１次）］ 質量 １０～１２ｔ | 普通作業員 | 特殊作業員 | 特殊運転手 | 土木一般世話役 | 再生アスファルト混合物 再生粗粒度ＡＳ混合物（２０） | アスファルト乳剤 ＰＫ－３ プライムコート用 | 軽油 １．２号 パトロール給油 | - | - | -
|  | 各種(2.10以上2.20t/m3未満) | ﾀｯｸｺｰﾄ PK-4 | 851.04 | 6.3 | 3.37 | 0.97 | 0.96 | 12.47 | 4.29 | 2.64 | 2.59 | 0.96 | 81.23 | 75.88 | 4.48 | 0.73 | - | - | ＡＳフィニッシャ［ホイール型］ 舗装幅２．４～６．０ｍ［排出ガス対策型（第２次基準値）］ | タイヤローラ［排出ガス対策型（第１次基準値）］ 質量 ８～２０ｔ | ロードローラ［マカダム・排ガス対策型（第１次）］ 質量 １０～１２ｔ | 普通作業員 | 特殊作業員 | 特殊運転手 | 土木一般世話役 | 再生アスファルト混合物 再生粗粒度ＡＳ混合物（２０） | アスファルト乳剤 ＰＫ－４ タックコート用 | 軽油 １．２号 パトロール給油 | - | - | -
|  | 各種(2.10以上2.20t/m3未満) | ﾌﾟﾗｲﾑｺｰﾄ PK-3 | 924.66 | 5.79 | 3.1 | 0.89 | 0.88 | 11.47 | 3.95 | 2.43 | 2.38 | 0.88 | 82.74 | 69.86 | 12.08 | 0.68 | - | - | ＡＳフィニッシャ［ホイール型］ 舗装幅２．４～６．０ｍ［排出ガス対策型（第２次基準値）］ | タイヤローラ［排出ガス対策型（第１次基準値）］ 質量 ８～２０ｔ | ロードローラ［マカダム・排ガス対策型（第１次）］ 質量 １０～１２ｔ | 普通作業員 | 特殊作業員 | 特殊運転手 | 土木一般世話役 | 再生アスファルト混合物 再生粗粒度ＡＳ混合物（２０） | アスファルト乳剤 ＰＫ－３ プライムコート用 | 軽油 １．２号 パトロール給油 | - | - | -
|  | 各種(2.20以上2.30t/m3未満) | ﾀｯｸｺｰﾄ PK-4 | 881.05 | 6.09 | 3.26 | 0.93 | 0.93 | 12.04 | 4.14 | 2.55 | 2.5 | 0.93 | 81.87 | 76.71 | 4.32 | 0.71 | - | - | ＡＳフィニッシャ［ホイール型］ 舗装幅２．４～６．０ｍ［排出ガス対策型（第２次基準値）］ | タイヤローラ［排出ガス対策型（第１次基準値）］ 質量 ８～２０ｔ | ロードローラ［マカダム・排ガス対策型（第１次）］ 質量 １０～１２ｔ | 普通作業員 | 特殊作業員 | 特殊運転手 | 土木一般世話役 | 再生アスファルト混合物 再生粗粒度ＡＳ混合物（２０） | アスファルト乳剤 ＰＫ－４ タックコート用 | 軽油 １．２号 パトロール給油 | - | - | -
|  | 各種(2.20以上2.30t/m3未満) | ﾌﾟﾗｲﾑｺｰﾄ PK-3 | 954.67 | 5.61 | 3.01 | 0.86 | 0.85 | 11.11 | 3.82 | 2.35 | 2.31 | 0.86 | 83.28 | 70.81 | 11.7 | 0.65 | - | - | ＡＳフィニッシャ［ホイール型］ 舗装幅２．４～６．０ｍ［排出ガス対策型（第２次基準値）］ | タイヤローラ［排出ガス対策型（第１次基準値）］ 質量 ８～２０ｔ | ロードローラ［マカダム・排ガス対策型（第１次）］ 質量 １０～１２ｔ | 普通作業員 | 特殊作業員 | 特殊運転手 | 土木一般世話役 | 再生アスファルト混合物 再生粗粒度ＡＳ混合物（２０） | アスファルト乳剤 ＰＫ－３ プライムコート用 | 軽油 １．２号 パトロール給油 | - | - | -
|  | 各種(2.30以上2.40t/m3未満) | ﾀｯｸｺｰﾄ PK-4 | 911.06 | 5.89 | 3.15 | 0.9 | 0.9 | 11.65 | 4.01 | 2.46 | 2.42 | 0.9 | 82.46 | 77.46 | 4.18 | 0.69 | - | - | ＡＳフィニッシャ［ホイール型］ 舗装幅２．４～６．０ｍ［排出ガス対策型（第２次基準値）］ | タイヤローラ［排出ガス対策型（第１次基準値）］ 質量 ８～２０ｔ | ロードローラ［マカダム・排ガス対策型（第１次）］ 質量 １０～１２ｔ | 普通作業員 | 特殊作業員 | 特殊運転手 | 土木一般世話役 | 再生アスファルト混合物 再生粗粒度ＡＳ混合物（２０） | アスファルト乳剤 ＰＫ－４ タックコート用 | 軽油 １．２号 パトロール給油 | - | - | -
|  | 各種(2.30以上2.40t/m3未満) | ﾌﾟﾗｲﾑｺｰﾄ PK-3 | 984.68 | 5.44 | 2.91 | 0.83 | 0.83 | 10.78 | 3.71 | 2.28 | 2.24 | 0.83 | 83.78 | 71.68 | 11.35 | 0.63 | - | - | ＡＳフィニッシャ［ホイール型］ 舗装幅２．４～６．０ｍ［排出ガス対策型（第２次基準値）］ | タイヤローラ［排出ガス対策型（第１次基準値）］ 質量 ８～２０ｔ | ロードローラ［マカダム・排ガス対策型（第１次）］ 質量 １０～１２ｔ | 普通作業員 | 特殊作業員 | 特殊運転手 | 土木一般世話役 | 再生アスファルト混合物 再生粗粒度ＡＳ混合物（２０） | アスファルト乳剤 ＰＫ－３ プライムコート用 | 軽油 １．２号 パトロール給油 | - | - | -
35mm以上45mm未満 | 1.4m未満 | 再生粗粒度ｱｽﾌｧﾙﾄ混合物(20) | ﾀｯｸｺｰﾄ PK-4 | 1750.9 | 0.64 | 0.37 | 0.18 | - | 43.18 | 19.76 | 12.79 | 4.36 | - | 56.18 | 53.77 | 2.17 | 0.17 | 0.04 | - | 振動ローラ［ハンドガイド式］ 質量 ０．５～０．６ｔ | 振動コンパクタ［前進型］ 質量 ４０～６０ｋｇ | - | 特殊作業員 | 普通作業員 | 土木一般世話役 | - | 再生アスファルト混合物 再生粗粒度ＡＳ混合物（２０） | アスファルト乳剤 ＰＫ－４ タックコート用 | ガソリン レギュラー スタンド | 軽油 １．２号 パトロール給油 | - | -
|  | 再生粗粒度ｱｽﾌｧﾙﾄ混合物(20) | ﾌﾟﾗｲﾑｺｰﾄ PK-3 | 1824.6 | 0.62 | 0.35 | 0.18 | - | 41.43 | 18.96 | 12.27 | 4.18 | - | 57.95 | 51.6 | 6.12 | 0.16 | 0.04 | - | 振動ローラ［ハンドガイド式］ 質量 ０．５～０．６ｔ | 振動コンパクタ［前進型］ 質量 ４０～６０ｋｇ | - | 特殊作業員 | 普通作業員 | 土木一般世話役 | - | 再生アスファルト混合物 再生粗粒度ＡＳ混合物（２０） | アスファルト乳剤 ＰＫ－３ プライムコート用 | ガソリン レギュラー スタンド | 軽油 １．２号 パトロール給油 | - | -
|  | 細粒度ｱｽﾌｧﾙﾄ混合物(13) | ﾀｯｸｺｰﾄ PK-4 | 1863.8 | 0.6 | 0.35 | 0.17 | - | 40.55 | 18.56 | 12.01 | 4.09 | - | 58.85 | 56.58 | 2.04 | 0.16 | 0.04 | - | 振動ローラ［ハンドガイド式］ 質量 ０．５～０．６ｔ | 振動コンパクタ［前進型］ 質量 ４０～６０ｋｇ | - | 特殊作業員 | 普通作業員 | 土木一般世話役 | - | アスファルト混合物 細粒度ＡＳ混合物（１３） | アスファルト乳剤 ＰＫ－４ タックコート用 | ガソリン レギュラー スタンド | 軽油 １．２号 パトロール給油 | - | -
|  | 細粒度ｱｽﾌｧﾙﾄ混合物(13) | ﾌﾟﾗｲﾑｺｰﾄ PK-3 | 1937.5 | 0.57 | 0.33 | 0.16 | - | 39.02 | 17.85 | 11.56 | 3.94 | - | 60.41 | 54.43 | 5.76 | 0.15 | 0.04 | - | 振動ローラ［ハンドガイド式］ 質量 ０．５～０．６ｔ | 振動コンパクタ［前進型］ 質量 ４０～６０ｋｇ | - | 特殊作業員 | 普通作業員 | 土木一般世話役 | - | アスファルト混合物 細粒度ＡＳ混合物（１３） | アスファルト乳剤 ＰＫ－３ プライムコート用 | ガソリン レギュラー スタンド | 軽油 １．２号 パトロール給油 | - | -
|  | 開粒度ｱｽﾌｧﾙﾄ混合物(13) | ﾀｯｸｺｰﾄ PK-4 | 1674 | 0.67 | 0.39 | 0.19 | - | 45.16 | 20.66 | 13.38 | 4.56 | - | 54.17 | 51.64 | 2.27 | 0.18 | 0.05 | - | 振動ローラ［ハンドガイド式］ 質量 ０．５～０．６ｔ | 振動コンパクタ［前進型］ 質量 ４０～６０ｋｇ | - | 特殊作業員 | 普通作業員 | 土木一般世話役 | - | アスファルト混合物 開粒度ＡＳ混合物（１３） | アスファルト乳剤 ＰＫ－４ タックコート用 | ガソリン レギュラー スタンド | 軽油 １．２号 パトロール給油 | - | -
|  | 開粒度ｱｽﾌｧﾙﾄ混合物(13) | ﾌﾟﾗｲﾑｺｰﾄ PK-3 | 1747.7 | 0.64 | 0.37 | 0.18 | - | 43.25 | 19.79 | 12.81 | 4.37 | - | 56.11 | 49.48 | 6.39 | 0.17 | 0.04 | - | 振動ローラ［ハンドガイド式］ 質量 ０．５～０．６ｔ | 振動コンパクタ［前進型］ 質量 ４０～６０ｋｇ | - | 特殊作業員 | 普通作業員 | 土木一般世話役 | - | アスファルト混合物 開粒度ＡＳ混合物（１３） | アスファルト乳剤 ＰＫ－３ プライムコート用 | ガソリン レギュラー スタンド | 軽油 １．２号 パトロール給油 | - | -
|  | 各種(1.90以上2.00t/m3未満) | ﾀｯｸｺｰﾄ PK-4 | 1590.9 | 0.71 | 0.41 | 0.2 | - | 47.52 | 21.74 | 14.08 | 4.8 | - | 51.77 | 49.1 | 2.39 | 0.19 | 0.05 | - | 振動ローラ［ハンドガイド式］ 質量 ０．５～０．６ｔ | 振動コンパクタ［前進型］ 質量 ４０～６０ｋｇ | - | 特殊作業員 | 普通作業員 | 土木一般世話役 | - | 再生アスファルト混合物 再生粗粒度ＡＳ混合物（２０） | アスファルト乳剤 ＰＫ－４ タックコート用 | ガソリン レギュラー スタンド | 軽油 １．２号 パトロール給油 | - | -
|  | 各種(1.90以上2.00t/m3未満) | ﾌﾟﾗｲﾑｺｰﾄ PK-3 | 1664.5 | 0.68 | 0.39 | 0.19 | - | 45.41 | 20.78 | 13.45 | 4.58 | - | 53.91 | 46.93 | 6.71 | 0.18 | 0.05 | - | 振動ローラ［ハンドガイド式］ 質量 ０．５～０．６ｔ | 振動コンパクタ［前進型］ 質量 ４０～６０ｋｇ | - | 特殊作業員 | 普通作業員 | 土木一般世話役 | - | 再生アスファルト混合物 再生粗粒度ＡＳ混合物（２０） | アスファルト乳剤 ＰＫ－３ プライムコート用 | ガソリン レギュラー スタンド | 軽油 １．２号 パトロール給油 | - | -
|  | 各種(2.00以上2.10t/m3未満) | ﾀｯｸｺｰﾄ PK-4 | 1630.9 | 0.7 | 0.4 | 0.2 | - | 46.35 | 21.21 | 13.73 | 4.68 | - | 52.95 | 50.35 | 2.33 | 0.18 | 0.05 | - | 振動ローラ［ハンドガイド式］ 質量 ０．５～０．６ｔ | 振動コンパクタ［前進型］ 質量 ４０～６０ｋｇ | - | 特殊作業員 | 普通作業員 | 土木一般世話役 | - | 再生アスファルト混合物 再生粗粒度ＡＳ混合物（２０） | アスファルト乳剤 ＰＫ－４ タックコート用 | ガソリン レギュラー スタンド | 軽油 １．２号 パトロール給油 | - | -
|  | 各種(2.00以上2.10t/m3未満) | ﾌﾟﾗｲﾑｺｰﾄ PK-3 | 1704.5 | 0.66 | 0.38 | 0.19 | - | 44.35 | 20.29 | 13.14 | 4.48 | - | 54.99 | 48.19 | 6.55 | 0.18 | 0.04 | - | 振動ローラ［ハンドガイド式］ 質量 ０．５～０．６ｔ | 振動コンパクタ［前進型］ 質量 ４０～６０ｋｇ | - | 特殊作業員 | 普通作業員 | 土木一般世話役 | - | 再生アスファルト混合物 再生粗粒度ＡＳ混合物（２０） | アスファルト乳剤 ＰＫ－３ プライムコート用 | ガソリン レギュラー スタンド | 軽油 １．２号 パトロール給油 | - | -
|  | 各種(2.10以上2.20t/m3未満) | ﾀｯｸｺｰﾄ PK-4 | 1670.9 | 0.68 | 0.39 | 0.19 | - | 45.24 | 20.7 | 13.4 | 4.57 | - | 54.08 | 51.54 | 2.28 | 0.18 | 0.05 | - | 振動ローラ［ハンドガイド式］ 質量 ０．５～０．６ｔ | 振動コンパクタ［前進型］ 質量 ４０～６０ｋｇ | - | 特殊作業員 | 普通作業員 | 土木一般世話役 | - | 再生アスファルト混合物 再生粗粒度ＡＳ混合物（２０） | アスファルト乳剤 ＰＫ－４ タックコート用 | ガソリン レギュラー スタンド | 軽油 １．２号 パトロール給油 | - | -
|  | 各種(2.10以上2.20t/m3未満) | ﾌﾟﾗｲﾑｺｰﾄ PK-3 | 1744.5 | 0.64 | 0.37 | 0.18 | - | 43.33 | 19.83 | 12.84 | 4.37 | - | 56.03 | 49.39 | 6.4 | 0.17 | 0.04 | - | 振動ローラ［ハンドガイド式］ 質量 ０．５～０．６ｔ | 振動コンパクタ［前進型］ 質量 ４０～６０ｋｇ | - | 特殊作業員 | 普通作業員 | 土木一般世話役 | - | 再生アスファルト混合物 再生粗粒度ＡＳ混合物（２０） | アスファルト乳剤 ＰＫ－３ プライムコート用 | ガソリン レギュラー スタンド | 軽油 １．２号 パトロール給油 | - | -
|  | 各種(2.20以上2.30t/m3未満) | ﾀｯｸｺｰﾄ PK-4 | 1710.9 | 0.66 | 0.38 | 0.19 | - | 44.19 | 20.22 | 13.09 | 4.46 | - | 55.15 | 52.69 | 2.22 | 0.17 | 0.04 | - | 振動ローラ［ハンドガイド式］ 質量 ０．５～０．６ｔ | 振動コンパクタ［前進型］ 質量 ４０～６０ｋｇ | - | 特殊作業員 | 普通作業員 | 土木一般世話役 | - | 再生アスファルト混合物 再生粗粒度ＡＳ混合物（２０） | アスファルト乳剤 ＰＫ－４ タックコート用 | ガソリン レギュラー スタンド | 軽油 １．２号 パトロール給油 | - | -
|  | 各種(2.20以上2.30t/m3未満) | ﾌﾟﾗｲﾑｺｰﾄ PK-3 | 1784.5 | 0.63 | 0.36 | 0.18 | - | 42.36 | 19.38 | 12.55 | 4.28 | - | 57.01 | 50.51 | 6.26 | 0.17 | 0.04 | - | 振動ローラ［ハンドガイド式］ 質量 ０．５～０．６ｔ | 振動コンパクタ［前進型］ 質量 ４０～６０ｋｇ | - | 特殊作業員 | 普通作業員 | 土木一般世話役 | - | 再生アスファルト混合物 再生粗粒度ＡＳ混合物（２０） | アスファルト乳剤 ＰＫ－３ プライムコート用 | ガソリン レギュラー スタンド | 軽油 １．２号 パトロール給油 | - | -
|  | 各種(2.30以上2.40t/m3未満) | ﾀｯｸｺｰﾄ PK-4 | 1750.9 | 0.64 | 0.37 | 0.18 | - | 43.18 | 19.76 | 12.79 | 4.36 | - | 56.18 | 53.77 | 2.17 | 0.17 | 0.04 | - | 振動ローラ［ハンドガイド式］ 質量 ０．５～０．６ｔ | 振動コンパクタ［前進型］ 質量 ４０～６０ｋｇ | - | 特殊作業員 | 普通作業員 | 土木一般世話役 | - | 再生アスファルト混合物 再生粗粒度ＡＳ混合物（２０） | アスファルト乳剤 ＰＫ－４ タックコート用 | ガソリン レギュラー スタンド | 軽油 １．２号 パトロール給油 | - | -
|  | 各種(2.30以上2.40t/m3未満) | ﾌﾟﾗｲﾑｺｰﾄ PK-3 | 1824.6 | 0.62 | 0.35 | 0.18 | - | 41.43 | 18.96 | 12.27 | 4.18 | - | 57.95 | 51.6 | 6.12 | 0.16 | 0.04 | - | 振動ローラ［ハンドガイド式］ 質量 ０．５～０．６ｔ | 振動コンパクタ［前進型］ 質量 ４０～６０ｋｇ | - | 特殊作業員 | 普通作業員 | 土木一般世話役 | - | 再生アスファルト混合物 再生粗粒度ＡＳ混合物（２０） | アスファルト乳剤 ＰＫ－３ プライムコート用 | ガソリン レギュラー スタンド | 軽油 １．２号 パトロール給油 | - | -
| 1.4m以上 | 再生粗粒度ｱｽﾌｧﾙﾄ混合物(20) | ﾀｯｸｺｰﾄ PK-4 | 1146.1 | 4.67 | 2.5 | 0.72 | 0.71 | 9.25 | 3.18 | 1.96 | 1.92 | 0.71 | 86.08 | 82.12 | 3.32 | 0.54 | - | - | ＡＳフィニッシャ［ホイール型］ 舗装幅２．４～６．０ｍ［排出ガス対策型（第２次基準値）］ | タイヤローラ［排出ガス対策型（第１次基準値）］ 質量 ８～２０ｔ | ロードローラ［マカダム・排ガス対策型（第１次）］ 質量 １０～１２ｔ | 普通作業員 | 特殊作業員 | 特殊運転手 | 土木一般世話役 | 再生アスファルト混合物 再生粗粒度ＡＳ混合物（２０） | アスファルト乳剤 ＰＫ－４ タックコート用 | 軽油 １．２号 パトロール給油 | - | - | -
|  | 再生粗粒度ｱｽﾌｧﾙﾄ混合物(20) | ﾌﾟﾗｲﾑｺｰﾄ PK-3 | 1219.7 | 4.39 | 2.35 | 0.67 | 0.67 | 8.69 | 2.99 | 1.84 | 1.8 | 0.67 | 86.92 | 77.16 | 9.16 | 0.51 | - | - | ＡＳフィニッシャ［ホイール型］ 舗装幅２．４～６．０ｍ［排出ガス対策型（第２次基準値）］ | タイヤローラ［排出ガス対策型（第１次基準値）］ 質量 ８～２０ｔ | ロードローラ［マカダム・排ガス対策型（第１次）］ 質量 １０～１２ｔ | 普通作業員 | 特殊作業員 | 特殊運転手 | 土木一般世話役 | 再生アスファルト混合物 再生粗粒度ＡＳ混合物（２０） | アスファルト乳剤 ＰＫ－３ プライムコート用 | 軽油 １．２号 パトロール給油 | - | - | -
|  | 細粒度ｱｽﾌｧﾙﾄ混合物(13) | ﾀｯｸｺｰﾄ PK-4 | 1259 | 4.26 | 2.28 | 0.65 | 0.65 | 8.42 | 2.9 | 1.78 | 1.75 | 0.65 | 87.32 | 83.72 | 3.02 | 0.49 | - | - | ＡＳフィニッシャ［ホイール型］ 舗装幅２．４～６．０ｍ［排出ガス対策型（第２次基準値）］ | タイヤローラ［排出ガス対策型（第１次基準値）］ 質量 ８～２０ｔ | ロードローラ［マカダム・排ガス対策型（第１次）］ 質量 １０～１２ｔ | 普通作業員 | 特殊作業員 | 特殊運転手 | 土木一般世話役 | アスファルト混合物 細粒度ＡＳ混合物（１３） | アスファルト乳剤 ＰＫ－４ タックコート用 | 軽油 １．２号 パトロール給油 | - | - | -
|  | 細粒度ｱｽﾌｧﾙﾄ混合物(13) | ﾌﾟﾗｲﾑｺｰﾄ PK-3 | 1332.6 | 4.02 | 2.15 | 0.62 | 0.61 | 7.95 | 2.74 | 1.68 | 1.65 | 0.61 | 88.03 | 79.1 | 8.38 | 0.47 | - | - | ＡＳフィニッシャ［ホイール型］ 舗装幅２．４～６．０ｍ［排出ガス対策型（第２次基準値）］ | タイヤローラ［排出ガス対策型（第１次基準値）］ 質量 ８～２０ｔ | ロードローラ［マカダム・排ガス対策型（第１次）］ 質量 １０～１２ｔ | 普通作業員 | 特殊作業員 | 特殊運転手 | 土木一般世話役 | アスファルト混合物 細粒度ＡＳ混合物（１３） | アスファルト乳剤 ＰＫ－３ プライムコート用 | 軽油 １．２号 パトロール給油 | - | - | -
|  | 開粒度ｱｽﾌｧﾙﾄ混合物(13) | ﾀｯｸｺｰﾄ PK-4 | 1069.2 | 5.01 | 2.68 | 0.77 | 0.76 | 9.91 | 3.41 | 2.1 | 2.06 | 0.76 | 85.08 | 80.83 | 3.56 | 0.58 | - | - | ＡＳフィニッシャ［ホイール型］ 舗装幅２．４～６．０ｍ［排出ガス対策型（第２次基準値）］ | タイヤローラ［排出ガス対策型（第１次基準値）］ 質量 ８～２０ｔ | ロードローラ［マカダム・排ガス対策型（第１次）］ 質量 １０～１２ｔ | 普通作業員 | 特殊作業員 | 特殊運転手 | 土木一般世話役 | アスファルト混合物 開粒度ＡＳ混合物（１３） | アスファルト乳剤 ＰＫ－４ タックコート用 | 軽油 １．２号 パトロール給油 | - | - | -
|  | 開粒度ｱｽﾌｧﾙﾄ混合物(13) | ﾌﾟﾗｲﾑｺｰﾄ PK-3 | 1142.8 | 4.69 | 2.51 | 0.72 | 0.71 | 9.27 | 3.19 | 1.96 | 1.93 | 0.71 | 86.04 | 75.62 | 9.77 | 0.55 | - | - | ＡＳフィニッシャ［ホイール型］ 舗装幅２．４～６．０ｍ［排出ガス対策型（第２次基準値）］ | タイヤローラ［排出ガス対策型（第１次基準値）］ 質量 ８～２０ｔ | ロードローラ［マカダム・排ガス対策型（第１次）］ 質量 １０～１２ｔ | 普通作業員 | 特殊作業員 | 特殊運転手 | 土木一般世話役 | アスファルト混合物 開粒度ＡＳ混合物（１３） | アスファルト乳剤 ＰＫ－３ プライムコート用 | 軽油 １．２号 パトロール給油 | - | - | -
|  | 各種(1.90以上2.00t/m3未満) | ﾀｯｸｺｰﾄ PK-4 | 986.05 | 5.44 | 2.91 | 0.83 | 0.83 | 10.76 | 3.7 | 2.28 | 2.23 | 0.83 | 83.8 | 79.19 | 3.86 | 0.63 | - | - | ＡＳフィニッシャ［ホイール型］ 舗装幅２．４～６．０ｍ［排出ガス対策型（第２次基準値）］ | タイヤローラ［排出ガス対策型（第１次基準値）］ 質量 ８～２０ｔ | ロードローラ［マカダム・排ガス対策型（第１次）］ 質量 １０～１２ｔ | 普通作業員 | 特殊作業員 | 特殊運転手 | 土木一般世話役 | 再生アスファルト混合物 再生粗粒度ＡＳ混合物（２０） | アスファルト乳剤 ＰＫ－４ タックコート用 | 軽油 １．２号 パトロール給油 | - | - | -
|  | 各種(1.90以上2.00t/m3未満) | ﾌﾟﾗｲﾑｺｰﾄ PK-3 | 1059.7 | 5.07 | 2.71 | 0.78 | 0.77 | 10.01 | 3.44 | 2.12 | 2.08 | 0.77 | 84.92 | 73.68 | 10.54 | 0.59 | - | - | ＡＳフィニッシャ［ホイール型］ 舗装幅２．４～６．０ｍ［排出ガス対策型（第２次基準値）］ | タイヤローラ［排出ガス対策型（第１次基準値）］ 質量 ８～２０ｔ | ロードローラ［マカダム・排ガス対策型（第１次）］ 質量 １０～１２ｔ | 普通作業員 | 特殊作業員 | 特殊運転手 | 土木一般世話役 | 再生アスファルト混合物 再生粗粒度ＡＳ混合物（２０） | アスファルト乳剤 ＰＫ－３ プライムコート用 | 軽油 １．２号 パトロール給油 | - | - | -
|  | 各種(2.00以上2.10t/m3未満) | ﾀｯｸｺｰﾄ PK-4 | 1026.1 | 5.22 | 2.8 | 0.8 | 0.79 | 10.34 | 3.56 | 2.19 | 2.14 | 0.8 | 84.44 | 80.01 | 3.71 | 0.61 | - | - | ＡＳフィニッシャ［ホイール型］ 舗装幅２．４～６．０ｍ［排出ガス対策型（第２次基準値）］ | タイヤローラ［排出ガス対策型（第１次基準値）］ 質量 ８～２０ｔ | ロードローラ［マカダム・排ガス対策型（第１次）］ 質量 １０～１２ｔ | 普通作業員 | 特殊作業員 | 特殊運転手 | 土木一般世話役 | 再生アスファルト混合物 再生粗粒度ＡＳ混合物（２０） | アスファルト乳剤 ＰＫ－４ タックコート用 | 軽油 １．２号 パトロール給油 | - | - | -
|  | 各種(2.00以上2.10t/m3未満) | ﾌﾟﾗｲﾑｺｰﾄ PK-3 | 1099.7 | 4.88 | 2.61 | 0.75 | 0.74 | 9.64 | 3.32 | 2.04 | 2 | 0.74 | 85.48 | 74.65 | 10.16 | 0.57 | - | - | ＡＳフィニッシャ［ホイール型］ 舗装幅２．４～６．０ｍ［排出ガス対策型（第２次基準値）］ | タイヤローラ［排出ガス対策型（第１次基準値）］ 質量 ８～２０ｔ | ロードローラ［マカダム・排ガス対策型（第１次）］ 質量 １０～１２ｔ | 普通作業員 | 特殊作業員 | 特殊運転手 | 土木一般世話役 | 再生アスファルト混合物 再生粗粒度ＡＳ混合物（２０） | アスファルト乳剤 ＰＫ－３ プライムコート用 | 軽油 １．２号 パトロール給油 | - | - | -
|  | 各種(2.10以上2.20t/m3未満) | ﾀｯｸｺｰﾄ PK-4 | 1066.1 | 5.02 | 2.69 | 0.77 | 0.76 | 9.94 | 3.42 | 2.1 | 2.06 | 0.77 | 85.04 | 80.77 | 3.57 | 0.59 | - | - | ＡＳフィニッシャ［ホイール型］ 舗装幅２．４～６．０ｍ［排出ガス対策型（第２次基準値）］ | タイヤローラ［排出ガス対策型（第１次基準値）］ 質量 ８～２０ｔ | ロードローラ［マカダム・排ガス対策型（第１次）］ 質量 １０～１２ｔ | 普通作業員 | 特殊作業員 | 特殊運転手 | 土木一般世話役 | 再生アスファルト混合物 再生粗粒度ＡＳ混合物（２０） | アスファルト乳剤 ＰＫ－４ タックコート用 | 軽油 １．２号 パトロール給油 | - | - | -
|  | 各種(2.10以上2.20t/m3未満) | ﾌﾟﾗｲﾑｺｰﾄ PK-3 | 1139.7 | 4.7 | 2.52 | 0.72 | 0.71 | 9.3 | 3.2 | 1.97 | 1.93 | 0.72 | 86 | 75.55 | 9.8 | 0.55 | - | - | ＡＳフィニッシャ［ホイール型］ 舗装幅２．４～６．０ｍ［排出ガス対策型（第２次基準値）］ | タイヤローラ［排出ガス対策型（第１次基準値）］ 質量 ８～２０ｔ | ロードローラ［マカダム・排ガス対策型（第１次）］ 質量 １０～１２ｔ | 普通作業員 | 特殊作業員 | 特殊運転手 | 土木一般世話役 | 再生アスファルト混合物 再生粗粒度ＡＳ混合物（２０） | アスファルト乳剤 ＰＫ－３ プライムコート用 | 軽油 １．２号 パトロール給油 | - | - | -
|  | 各種(2.20以上2.30t/m3未満) | ﾀｯｸｺｰﾄ PK-4 | 1106.1 | 4.84 | 2.59 | 0.74 | 0.74 | 9.59 | 3.3 | 2.03 | 1.99 | 0.74 | 85.57 | 81.47 | 3.44 | 0.56 | - | - | ＡＳフィニッシャ［ホイール型］ 舗装幅２．４～６．０ｍ［排出ガス対策型（第２次基準値）］ | タイヤローラ［排出ガス対策型（第１次基準値）］ 質量 ８～２０ｔ | ロードローラ［マカダム・排ガス対策型（第１次）］ 質量 １０～１２ｔ | 普通作業員 | 特殊作業員 | 特殊運転手 | 土木一般世話役 | 再生アスファルト混合物 再生粗粒度ＡＳ混合物（２０） | アスファルト乳剤 ＰＫ－４ タックコート用 | 軽油 １．２号 パトロール給油 | - | - | -
|  | 各種(2.20以上2.30t/m3未満) | ﾌﾟﾗｲﾑｺｰﾄ PK-3 | 1179.7 | 4.54 | 2.43 | 0.7 | 0.69 | 8.97 | 3.09 | 1.9 | 1.86 | 0.69 | 86.49 | 76.39 | 9.47 | 0.53 | - | - | ＡＳフィニッシャ［ホイール型］ 舗装幅２．４～６．０ｍ［排出ガス対策型（第２次基準値）］ | タイヤローラ［排出ガス対策型（第１次基準値）］ 質量 ８～２０ｔ | ロードローラ［マカダム・排ガス対策型（第１次）］ 質量 １０～１２ｔ | 普通作業員 | 特殊作業員 | 特殊運転手 | 土木一般世話役 | 再生アスファルト混合物 再生粗粒度ＡＳ混合物（２０） | アスファルト乳剤 ＰＫ－３ プライムコート用 | 軽油 １．２号 パトロール給油 | - | - | -
|  | 各種(2.30以上2.40t/m3未満) | ﾀｯｸｺｰﾄ PK-4 | 1146.1 | 4.67 | 2.5 | 0.72 | 0.71 | 9.25 | 3.18 | 1.96 | 1.92 | 0.71 | 86.08 | 82.12 | 3.32 | 0.54 | - | - | ＡＳフィニッシャ［ホイール型］ 舗装幅２．４～６．０ｍ［排出ガス対策型（第２次基準値）］ | タイヤローラ［排出ガス対策型（第１次基準値）］ 質量 ８～２０ｔ | ロードローラ［マカダム・排ガス対策型（第１次）］ 質量 １０～１２ｔ | 普通作業員 | 特殊作業員 | 特殊運転手 | 土木一般世話役 | 再生アスファルト混合物 再生粗粒度ＡＳ混合物（２０） | アスファルト乳剤 ＰＫ－４ タックコート用 | 軽油 １．２号 パトロール給油 | - | - | -
|  | 各種(2.30以上2.40t/m3未満) | ﾌﾟﾗｲﾑｺｰﾄ PK-3 | 1219.7 | 4.39 | 2.35 | 0.67 | 0.67 | 8.69 | 2.99 | 1.84 | 1.8 | 0.67 | 86.92 | 77.16 | 9.16 | 0.51 | - | - | ＡＳフィニッシャ［ホイール型］ 舗装幅２．４～６．０ｍ［排出ガス対策型（第２次基準値）］ | タイヤローラ［排出ガス対策型（第１次基準値）］ 質量 ８～２０ｔ | ロードローラ［マカダム・排ガス対策型（第１次）］ 質量 １０～１２ｔ | 普通作業員 | 特殊作業員 | 特殊運転手 | 土木一般世話役 | 再生アスファルト混合物 再生粗粒度ＡＳ混合物（２０） | アスファルト乳剤 ＰＫ－３ プライムコート用 | 軽油 １．２号 パトロール給油 | - | - | -
45mm以上55mm未満 | 1.4m未満 | 再生粗粒度ｱｽﾌｧﾙﾄ混合物(20) | ﾀｯｸｺｰﾄ PK-4 | 1986.1 | 0.56 | 0.32 | 0.16 | - | 38.06 | 17.42 | 11.27 | 3.84 | - | 61.38 | 59.24 | 1.92 | 0.15 | 0.04 | - | 振動ローラ［ハンドガイド式］ 質量 ０．５～０．６ｔ | 振動コンパクタ［前進型］ 質量 ４０～６０ｋｇ | - | 特殊作業員 | 普通作業員 | 土木一般世話役 | - | 再生アスファルト混合物 再生粗粒度ＡＳ混合物（２０） | アスファルト乳剤 ＰＫ－４ タックコート用 | ガソリン レギュラー スタンド | 軽油 １．２号 パトロール給油 | - | -
|  | 再生粗粒度ｱｽﾌｧﾙﾄ混合物(20) | ﾌﾟﾗｲﾑｺｰﾄ PK-3 | 2059.7 | 0.54 | 0.31 | 0.15 | - | 36.69 | 16.79 | 10.87 | 3.7 | - | 62.77 | 57.14 | 5.42 | 0.14 | 0.04 | - | 振動ローラ［ハンドガイド式］ 質量 ０．５～０．６ｔ | 振動コンパクタ［前進型］ 質量 ４０～６０ｋｇ | - | 特殊作業員 | 普通作業員 | 土木一般世話役 | - | 再生アスファルト混合物 再生粗粒度ＡＳ混合物（２０） | アスファルト乳剤 ＰＫ－３ プライムコート用 | ガソリン レギュラー スタンド | 軽油 １．２号 パトロール給油 | - | -
|  | 細粒度ｱｽﾌｧﾙﾄ混合物(13) | ﾀｯｸｺｰﾄ PK-4 | 2127.2 | 0.52 | 0.3 | 0.15 | - | 35.54 | 16.26 | 10.53 | 3.59 | - | 63.94 | 61.95 | 1.79 | 0.14 | 0.03 | - | 振動ローラ［ハンドガイド式］ 質量 ０．５～０．６ｔ | 振動コンパクタ［前進型］ 質量 ４０～６０ｋｇ | - | 特殊作業員 | 普通作業員 | 土木一般世話役 | - | アスファルト混合物 細粒度ＡＳ混合物（１３） | アスファルト乳剤 ＰＫ－４ タックコート用 | ガソリン レギュラー スタンド | 軽油 １．２号 パトロール給油 | - | -
|  | 細粒度ｱｽﾌｧﾙﾄ混合物(13) | ﾌﾟﾗｲﾑｺｰﾄ PK-3 | 2200.8 | 0.5 | 0.29 | 0.14 | - | 34.35 | 15.72 | 10.17 | 3.47 | - | 65.15 | 59.89 | 5.07 | 0.13 | 0.03 | - | 振動ローラ［ハンドガイド式］ 質量 ０．５～０．６ｔ | 振動コンパクタ［前進型］ 質量 ４０～６０ｋｇ | - | 特殊作業員 | 普通作業員 | 土木一般世話役 | - | アスファルト混合物 細粒度ＡＳ混合物（１３） | アスファルト乳剤 ＰＫ－３ プライムコート用 | ガソリン レギュラー スタンド | 軽油 １．２号 パトロール給油 | - | -
|  | 開粒度ｱｽﾌｧﾙﾄ混合物(13) | ﾀｯｸｺｰﾄ PK-4 | 1889.9 | 0.59 | 0.34 | 0.17 | - | 40 | 18.3 | 11.85 | 4.04 | - | 59.41 | 57.17 | 2.01 | 0.16 | 0.04 | - | 振動ローラ［ハンドガイド式］ 質量 ０．５～０．６ｔ | 振動コンパクタ［前進型］ 質量 ４０～６０ｋｇ | - | 特殊作業員 | 普通作業員 | 土木一般世話役 | - | アスファルト混合物 開粒度ＡＳ混合物（１３） | アスファルト乳剤 ＰＫ－４ タックコート用 | ガソリン レギュラー スタンド | 軽油 １．２号 パトロール給油 | - | -
|  | 開粒度ｱｽﾌｧﾙﾄ混合物(13) | ﾌﾟﾗｲﾑｺｰﾄ PK-3 | 1963.6 | 0.57 | 0.33 | 0.16 | - | 38.5 | 17.62 | 11.4 | 3.89 | - | 60.93 | 55.02 | 5.69 | 0.15 | 0.04 | - | 振動ローラ［ハンドガイド式］ 質量 ０．５～０．６ｔ | 振動コンパクタ［前進型］ 質量 ４０～６０ｋｇ | - | 特殊作業員 | 普通作業員 | 土木一般世話役 | - | アスファルト混合物 開粒度ＡＳ混合物（１３） | アスファルト乳剤 ＰＫ－３ プライムコート用 | ガソリン レギュラー スタンド | 軽油 １．２号 パトロール給油 | - | -
|  | 各種(1.90以上2.00t/m3未満) | ﾀｯｸｺｰﾄ PK-4 | 1786 | 0.63 | 0.36 | 0.18 | - | 42.33 | 19.37 | 12.54 | 4.27 | - | 57.04 | 54.67 | 2.13 | 0.17 | 0.04 | - | 振動ローラ［ハンドガイド式］ 質量 ０．５～０．６ｔ | 振動コンパクタ［前進型］ 質量 ４０～６０ｋｇ | - | 特殊作業員 | 普通作業員 | 土木一般世話役 | - | 再生アスファルト混合物 再生粗粒度ＡＳ混合物（２０） | アスファルト乳剤 ＰＫ－４ タックコート用 | ガソリン レギュラー スタンド | 軽油 １．２号 パトロール給油 | - | -
|  | 各種(1.90以上2.00t/m3未満) | ﾌﾟﾗｲﾑｺｰﾄ PK-3 | 1859.6 | 0.6 | 0.35 | 0.17 | - | 40.64 | 18.6 | 12.04 | 4.1 | - | 58.76 | 52.53 | 6 | 0.16 | 0.04 | - | 振動ローラ［ハンドガイド式］ 質量 ０．５～０．６ｔ | 振動コンパクタ［前進型］ 質量 ４０～６０ｋｇ | - | 特殊作業員 | 普通作業員 | 土木一般世話役 | - | 再生アスファルト混合物 再生粗粒度ＡＳ混合物（２０） | アスファルト乳剤 ＰＫ－３ プライムコート用 | ガソリン レギュラー スタンド | 軽油 １．２号 パトロール給油 | - | -
|  | 各種(2.00以上2.10t/m3未満) | ﾀｯｸｺｰﾄ PK-4 | 1836 | 0.61 | 0.35 | 0.17 | - | 41.18 | 18.84 | 12.2 | 4.16 | - | 58.21 | 55.91 | 2.07 | 0.16 | 0.04 | - | 振動ローラ［ハンドガイド式］ 質量 ０．５～０．６ｔ | 振動コンパクタ［前進型］ 質量 ４０～６０ｋｇ | - | 特殊作業員 | 普通作業員 | 土木一般世話役 | - | 再生アスファルト混合物 再生粗粒度ＡＳ混合物（２０） | アスファルト乳剤 ＰＫ－４ タックコート用 | ガソリン レギュラー スタンド | 軽油 １．２号 パトロール給油 | - | -
|  | 各種(2.00以上2.10t/m3未満) | ﾌﾟﾗｲﾑｺｰﾄ PK-3 | 1909.7 | 0.59 | 0.34 | 0.17 | - | 39.58 | 18.11 | 11.72 | 4 | - | 59.83 | 53.75 | 5.85 | 0.16 | 0.04 | - | 振動ローラ［ハンドガイド式］ 質量 ０．５～０．６ｔ | 振動コンパクタ［前進型］ 質量 ４０～６０ｋｇ | - | 特殊作業員 | 普通作業員 | 土木一般世話役 | - | 再生アスファルト混合物 再生粗粒度ＡＳ混合物（２０） | アスファルト乳剤 ＰＫ－３ プライムコート用 | ガソリン レギュラー スタンド | 軽油 １．２号 パトロール給油 | - | -
|  | 各種(2.10以上2.20t/m3未満) | ﾀｯｸｺｰﾄ PK-4 | 1886.1 | 0.59 | 0.34 | 0.17 | - | 40.08 | 18.34 | 11.87 | 4.05 | - | 59.33 | 57.08 | 2.02 | 0.16 | 0.04 | - | 振動ローラ［ハンドガイド式］ 質量 ０．５～０．６ｔ | 振動コンパクタ［前進型］ 質量 ４０～６０ｋｇ | - | 特殊作業員 | 普通作業員 | 土木一般世話役 | - | 再生アスファルト混合物 再生粗粒度ＡＳ混合物（２０） | アスファルト乳剤 ＰＫ－４ タックコート用 | ガソリン レギュラー スタンド | 軽油 １．２号 パトロール給油 | - | -
|  | 各種(2.10以上2.20t/m3未満) | ﾌﾟﾗｲﾑｺｰﾄ PK-3 | 1959.7 | 0.57 | 0.33 | 0.16 | - | 38.57 | 17.65 | 11.43 | 3.89 | - | 60.86 | 54.94 | 5.7 | 0.15 | 0.04 | - | 振動ローラ［ハンドガイド式］ 質量 ０．５～０．６ｔ | 振動コンパクタ［前進型］ 質量 ４０～６０ｋｇ | - | 特殊作業員 | 普通作業員 | 土木一般世話役 | - | 再生アスファルト混合物 再生粗粒度ＡＳ混合物（２０） | アスファルト乳剤 ＰＫ－３ プライムコート用 | ガソリン レギュラー スタンド | 軽油 １．２号 パトロール給油 | - | -
|  | 各種(2.20以上2.30t/m3未満) | ﾀｯｸｺｰﾄ PK-4 | 1936.1 | 0.58 | 0.33 | 0.17 | - | 39.04 | 17.87 | 11.56 | 3.94 | - | 60.38 | 58.19 | 1.97 | 0.15 | 0.04 | - | 振動ローラ［ハンドガイド式］ 質量 ０．５～０．６ｔ | 振動コンパクタ［前進型］ 質量 ４０～６０ｋｇ | - | 特殊作業員 | 普通作業員 | 土木一般世話役 | - | 再生アスファルト混合物 再生粗粒度ＡＳ混合物（２０） | アスファルト乳剤 ＰＫ－４ タックコート用 | ガソリン レギュラー スタンド | 軽油 １．２号 パトロール給油 | - | -
|  | 各種(2.20以上2.30t/m3未満) | ﾌﾟﾗｲﾑｺｰﾄ PK-3 | 2009.7 | 0.56 | 0.32 | 0.16 | - | 37.61 | 17.21 | 11.14 | 3.8 | - | 61.83 | 56.05 | 5.56 | 0.15 | 0.04 | - | 振動ローラ［ハンドガイド式］ 質量 ０．５～０．６ｔ | 振動コンパクタ［前進型］ 質量 ４０～６０ｋｇ | - | 特殊作業員 | 普通作業員 | 土木一般世話役 | - | 再生アスファルト混合物 再生粗粒度ＡＳ混合物（２０） | アスファルト乳剤 ＰＫ－３ プライムコート用 | ガソリン レギュラー スタンド | 軽油 １．２号 パトロール給油 | - | -
|  | 各種(2.30以上2.40t/m3未満) | ﾀｯｸｺｰﾄ PK-4 | 1986.1 | 0.56 | 0.32 | 0.16 | - | 38.06 | 17.42 | 11.27 | 3.84 | - | 61.38 | 59.24 | 1.92 | 0.15 | 0.04 | - | 振動ローラ［ハンドガイド式］ 質量 ０．５～０．６ｔ | 振動コンパクタ［前進型］ 質量 ４０～６０ｋｇ | - | 特殊作業員 | 普通作業員 | 土木一般世話役 | - | 再生アスファルト混合物 再生粗粒度ＡＳ混合物（２０） | アスファルト乳剤 ＰＫ－４ タックコート用 | ガソリン レギュラー スタンド | 軽油 １．２号 パトロール給油 | - | -
|  | 各種(2.30以上2.40t/m3未満) | ﾌﾟﾗｲﾑｺｰﾄ PK-3 | 2059.7 | 0.54 | 0.31 | 0.15 | - | 36.69 | 16.79 | 10.87 | 3.7 | - | 62.77 | 57.14 | 5.42 | 0.14 | 0.04 | - | 振動ローラ［ハンドガイド式］ 質量 ０．５～０．６ｔ | 振動コンパクタ［前進型］ 質量 ４０～６０ｋｇ | - | 特殊作業員 | 普通作業員 | 土木一般世話役 | - | 再生アスファルト混合物 再生粗粒度ＡＳ混合物（２０） | アスファルト乳剤 ＰＫ－３ プライムコート用 | ガソリン レギュラー スタンド | 軽油 １．２号 パトロール給油 | - | -
| 1.4m以上 | 再生粗粒度ｱｽﾌｧﾙﾄ混合物(20) | ﾀｯｸｺｰﾄ PK-4 | 1381.3 | 3.88 | 2.08 | 0.59 | 0.59 | 7.66 | 2.64 | 1.62 | 1.59 | 0.59 | 88.46 | 85.17 | 2.76 | 0.45 | - | - | ＡＳフィニッシャ［ホイール型］ 舗装幅２．４～６．０ｍ［排出ガス対策型（第２次基準値）］ | タイヤローラ［排出ガス対策型（第１次基準値）］ 質量 ８～２０ｔ | ロードローラ［マカダム・排ガス対策型（第１次）］ 質量 １０～１２ｔ | 普通作業員 | 特殊作業員 | 特殊運転手 | 土木一般世話役 | 再生アスファルト混合物 再生粗粒度ＡＳ混合物（２０） | アスファルト乳剤 ＰＫ－４ タックコート用 | 軽油 １．２号 パトロール給油 | - | - | -
|  | 再生粗粒度ｱｽﾌｧﾙﾄ混合物(20) | ﾌﾟﾗｲﾑｺｰﾄ PK-3 | 1454.9 | 3.68 | 1.97 | 0.56 | 0.56 | 7.28 | 2.51 | 1.54 | 1.51 | 0.56 | 89.04 | 80.85 | 7.68 | 0.43 | - | - | ＡＳフィニッシャ［ホイール型］ 舗装幅２．４～６．０ｍ［排出ガス対策型（第２次基準値）］ | タイヤローラ［排出ガス対策型（第１次基準値）］ 質量 ８～２０ｔ | ロードローラ［マカダム・排ガス対策型（第１次）］ 質量 １０～１２ｔ | 普通作業員 | 特殊作業員 | 特殊運転手 | 土木一般世話役 | 再生アスファルト混合物 再生粗粒度ＡＳ混合物（２０） | アスファルト乳剤 ＰＫ－３ プライムコート用 | 軽油 １．２号 パトロール給油 | - | - | -
|  | 細粒度ｱｽﾌｧﾙﾄ混合物(13) | ﾀｯｸｺｰﾄ PK-4 | 1522.3 | 3.51 | 1.88 | 0.54 | 0.53 | 6.95 | 2.4 | 1.47 | 1.44 | 0.53 | 89.54 | 86.56 | 2.5 | 0.41 | - | - | ＡＳフィニッシャ［ホイール型］ 舗装幅２．４～６．０ｍ［排出ガス対策型（第２次基準値）］ | タイヤローラ［排出ガス対策型（第１次基準値）］ 質量 ８～２０ｔ | ロードローラ［マカダム・排ガス対策型（第１次）］ 質量 １０～１２ｔ | 普通作業員 | 特殊作業員 | 特殊運転手 | 土木一般世話役 | アスファルト混合物 細粒度ＡＳ混合物（１３） | アスファルト乳剤 ＰＫ－４ タックコート用 | 軽油 １．２号 パトロール給油 | - | - | -
|  | 細粒度ｱｽﾌｧﾙﾄ混合物(13) | ﾌﾟﾗｲﾑｺｰﾄ PK-3 | 1596 | 3.35 | 1.8 | 0.51 | 0.51 | 6.63 | 2.28 | 1.4 | 1.38 | 0.51 | 90.02 | 82.56 | 7 | 0.39 | - | - | ＡＳフィニッシャ［ホイール型］ 舗装幅２．４～６．０ｍ［排出ガス対策型（第２次基準値）］ | タイヤローラ［排出ガス対策型（第１次基準値）］ 質量 ８～２０ｔ | ロードローラ［マカダム・排ガス対策型（第１次）］ 質量 １０～１２ｔ | 普通作業員 | 特殊作業員 | 特殊運転手 | 土木一般世話役 | アスファルト混合物 細粒度ＡＳ混合物（１３） | アスファルト乳剤 ＰＫ－３ プライムコート用 | 軽油 １．２号 パトロール給油 | - | - | -
|  | 開粒度ｱｽﾌｧﾙﾄ混合物(13) | ﾀｯｸｺｰﾄ PK-4 | 1285.1 | 4.16 | 2.23 | 0.64 | 0.63 | 8.25 | 2.84 | 1.75 | 1.71 | 0.63 | 87.59 | 84.06 | 2.96 | 0.48 | - | - | ＡＳフィニッシャ［ホイール型］ 舗装幅２．４～６．０ｍ［排出ガス対策型（第２次基準値）］ | タイヤローラ［排出ガス対策型（第１次基準値）］ 質量 ８～２０ｔ | ロードローラ［マカダム・排ガス対策型（第１次）］ 質量 １０～１２ｔ | 普通作業員 | 特殊作業員 | 特殊運転手 | 土木一般世話役 | アスファルト混合物 開粒度ＡＳ混合物（１３） | アスファルト乳剤 ＰＫ－４ タックコート用 | 軽油 １．２号 パトロール給油 | - | - | -
|  | 開粒度ｱｽﾌｧﾙﾄ混合物(13) | ﾌﾟﾗｲﾑｺｰﾄ PK-3 | 1358.7 | 3.94 | 2.11 | 0.6 | 0.6 | 7.79 | 2.68 | 1.65 | 1.62 | 0.6 | 88.27 | 79.51 | 8.22 | 0.46 | - | - | ＡＳフィニッシャ［ホイール型］ 舗装幅２．４～６．０ｍ［排出ガス対策型（第２次基準値）］ | タイヤローラ［排出ガス対策型（第１次基準値）］ 質量 ８～２０ｔ | ロードローラ［マカダム・排ガス対策型（第１次）］ 質量 １０～１２ｔ | 普通作業員 | 特殊作業員 | 特殊運転手 | 土木一般世話役 | アスファルト混合物 開粒度ＡＳ混合物（１３） | アスファルト乳剤 ＰＫ－３ プライムコート用 | 軽油 １．２号 パトロール給油 | - | - | -
|  | 各種(1.90以上2.00t/m3未満) | ﾀｯｸｺｰﾄ PK-4 | 1181.2 | 4.53 | 2.43 | 0.69 | 0.69 | 8.97 | 3.09 | 1.9 | 1.86 | 0.69 | 86.5 | 82.65 | 3.22 | 0.53 | - | - | ＡＳフィニッシャ［ホイール型］ 舗装幅２．４～６．０ｍ［排出ガス対策型（第２次基準値）］ | タイヤローラ［排出ガス対策型（第１次基準値）］ 質量 ８～２０ｔ | ロードローラ［マカダム・排ガス対策型（第１次）］ 質量 １０～１２ｔ | 普通作業員 | 特殊作業員 | 特殊運転手 | 土木一般世話役 | 再生アスファルト混合物 再生粗粒度ＡＳ混合物（２０） | アスファルト乳剤 ＰＫ－４ タックコート用 | 軽油 １．２号 パトロール給油 | - | - | -
|  | 各種(1.90以上2.00t/m3未満) | ﾌﾟﾗｲﾑｺｰﾄ PK-3 | 1254.8 | 4.27 | 2.29 | 0.65 | 0.65 | 8.45 | 2.91 | 1.79 | 1.75 | 0.65 | 87.28 | 77.79 | 8.9 | 0.5 | - | - | ＡＳフィニッシャ［ホイール型］ 舗装幅２．４～６．０ｍ［排出ガス対策型（第２次基準値）］ | タイヤローラ［排出ガス対策型（第１次基準値）］ 質量 ８～２０ｔ | ロードローラ［マカダム・排ガス対策型（第１次）］ 質量 １０～１２ｔ | 普通作業員 | 特殊作業員 | 特殊運転手 | 土木一般世話役 | 再生アスファルト混合物 再生粗粒度ＡＳ混合物（２０） | アスファルト乳剤 ＰＫ－３ プライムコート用 | 軽油 １．２号 パトロール給油 | - | - | -
|  | 各種(2.00以上2.10t/m3未満) | ﾀｯｸｺｰﾄ PK-4 | 1231.2 | 4.35 | 2.33 | 0.67 | 0.66 | 8.6 | 2.96 | 1.82 | 1.79 | 0.66 | 87.05 | 83.36 | 3.09 | 0.51 | - | - | ＡＳフィニッシャ［ホイール型］ 舗装幅２．４～６．０ｍ［排出ガス対策型（第２次基準値）］ | タイヤローラ［排出ガス対策型（第１次基準値）］ 質量 ８～２０ｔ | ロードローラ［マカダム・排ガス対策型（第１次）］ 質量 １０～１２ｔ | 普通作業員 | 特殊作業員 | 特殊運転手 | 土木一般世話役 | 再生アスファルト混合物 再生粗粒度ＡＳ混合物（２０） | アスファルト乳剤 ＰＫ－４ タックコート用 | 軽油 １．２号 パトロール給油 | - | - | -
|  | 各種(2.00以上2.10t/m3未満) | ﾌﾟﾗｲﾑｺｰﾄ PK-3 | 1304.8 | 4.1 | 2.2 | 0.63 | 0.62 | 8.13 | 2.8 | 1.72 | 1.69 | 0.62 | 87.77 | 78.64 | 8.56 | 0.48 | - | - | ＡＳフィニッシャ［ホイール型］ 舗装幅２．４～６．０ｍ［排出ガス対策型（第２次基準値）］ | タイヤローラ［排出ガス対策型（第１次基準値）］ 質量 ８～２０ｔ | ロードローラ［マカダム・排ガス対策型（第１次）］ 質量 １０～１２ｔ | 普通作業員 | 特殊作業員 | 特殊運転手 | 土木一般世話役 | 再生アスファルト混合物 再生粗粒度ＡＳ混合物（２０） | アスファルト乳剤 ＰＫ－３ プライムコート用 | 軽油 １．２号 パトロール給油 | - | - | -
|  | 各種(2.10以上2.20t/m3未満) | ﾀｯｸｺｰﾄ PK-4 | 1281.2 | 4.19 | 2.24 | 0.64 | 0.64 | 8.28 | 2.85 | 1.75 | 1.72 | 0.64 | 87.53 | 83.98 | 2.97 | 0.49 | - | - | ＡＳフィニッシャ［ホイール型］ 舗装幅２．４～６．０ｍ［排出ガス対策型（第２次基準値）］ | タイヤローラ［排出ガス対策型（第１次基準値）］ 質量 ８～２０ｔ | ロードローラ［マカダム・排ガス対策型（第１次）］ 質量 １０～１２ｔ | 普通作業員 | 特殊作業員 | 特殊運転手 | 土木一般世話役 | 再生アスファルト混合物 再生粗粒度ＡＳ混合物（２０） | アスファルト乳剤 ＰＫ－４ タックコート用 | 軽油 １．２号 パトロール給油 | - | - | -
|  | 各種(2.10以上2.20t/m3未満) | ﾌﾟﾗｲﾑｺｰﾄ PK-3 | 1354.8 | 3.96 | 2.12 | 0.61 | 0.6 | 7.81 | 2.69 | 1.65 | 1.62 | 0.6 | 88.23 | 79.45 | 8.24 | 0.46 | - | - | ＡＳフィニッシャ［ホイール型］ 舗装幅２．４～６．０ｍ［排出ガス対策型（第２次基準値）］ | タイヤローラ［排出ガス対策型（第１次基準値）］ 質量 ８～２０ｔ | ロードローラ［マカダム・排ガス対策型（第１次）］ 質量 １０～１２ｔ | 普通作業員 | 特殊作業員 | 特殊運転手 | 土木一般世話役 | 再生アスファルト混合物 再生粗粒度ＡＳ混合物（２０） | アスファルト乳剤 ＰＫ－３ プライムコート用 | 軽油 １．２号 パトロール給油 | - | - | -
|  | 各種(2.20以上2.30t/m3未満) | ﾀｯｸｺｰﾄ PK-4 | 1331.3 | 4.02 | 2.15 | 0.62 | 0.61 | 7.95 | 2.74 | 1.68 | 1.65 | 0.61 | 88.03 | 84.62 | 2.86 | 0.47 | - | - | ＡＳフィニッシャ［ホイール型］ 舗装幅２．４～６．０ｍ［排出ガス対策型（第２次基準値）］ | タイヤローラ［排出ガス対策型（第１次基準値）］ 質量 ８～２０ｔ | ロードローラ［マカダム・排ガス対策型（第１次）］ 質量 １０～１２ｔ | 普通作業員 | 特殊作業員 | 特殊運転手 | 土木一般世話役 | 再生アスファルト混合物 再生粗粒度ＡＳ混合物（２０） | アスファルト乳剤 ＰＫ－４ タックコート用 | 軽油 １．２号 パトロール給油 | - | - | -
|  | 各種(2.20以上2.30t/m3未満) | ﾌﾟﾗｲﾑｺｰﾄ PK-3 | 1404.9 | 3.81 | 2.04 | 0.58 | 0.58 | 7.55 | 2.6 | 1.6 | 1.57 | 0.58 | 88.64 | 80.17 | 7.95 | 0.44 | - | - | ＡＳフィニッシャ［ホイール型］ 舗装幅２．４～６．０ｍ［排出ガス対策型（第２次基準値）］ | タイヤローラ［排出ガス対策型（第１次基準値）］ 質量 ８～２０ｔ | ロードローラ［マカダム・排ガス対策型（第１次）］ 質量 １０～１２ｔ | 普通作業員 | 特殊作業員 | 特殊運転手 | 土木一般世話役 | 再生アスファルト混合物 再生粗粒度ＡＳ混合物（２０） | アスファルト乳剤 ＰＫ－３ プライムコート用 | 軽油 １．２号 パトロール給油 | - | - | -
|  | 各種(2.30以上2.40t/m3未満) | ﾀｯｸｺｰﾄ PK-4 | 1381.3 | 3.88 | 2.08 | 0.59 | 0.59 | 7.66 | 2.64 | 1.62 | 1.59 | 0.59 | 88.46 | 85.17 | 2.76 | 0.45 | - | - | ＡＳフィニッシャ［ホイール型］ 舗装幅２．４～６．０ｍ［排出ガス対策型（第２次基準値）］ | タイヤローラ［排出ガス対策型（第１次基準値）］ 質量 ８～２０ｔ | ロードローラ［マカダム・排ガス対策型（第１次）］ 質量 １０～１２ｔ | 普通作業員 | 特殊作業員 | 特殊運転手 | 土木一般世話役 | 再生アスファルト混合物 再生粗粒度ＡＳ混合物（２０） | アスファルト乳剤 ＰＫ－４ タックコート用 | 軽油 １．２号 パトロール給油 | - | - | -
|  | 各種(2.30以上2.40t/m3未満) | ﾌﾟﾗｲﾑｺｰﾄ PK-3 | 1454.9 | 3.68 | 1.97 | 0.56 | 0.56 | 7.28 | 2.51 | 1.54 | 1.51 | 0.56 | 89.04 | 80.85 | 7.68 | 0.43 | - | - | ＡＳフィニッシャ［ホイール型］ 舗装幅２．４～６．０ｍ［排出ガス対策型（第２次基準値）］ | タイヤローラ［排出ガス対策型（第１次基準値）］ 質量 ８～２０ｔ | ロードローラ［マカダム・排ガス対策型（第１次）］ 質量 １０～１２ｔ | 普通作業員 | 特殊作業員 | 特殊運転手 | 土木一般世話役 | 再生アスファルト混合物 再生粗粒度ＡＳ混合物（２０） | アスファルト乳剤 ＰＫ－３ プライムコート用 | 軽油 １．２号 パトロール給油 | - | - | -
55mm以上65mm未満 | 1.4m未満 | 再生粗粒度ｱｽﾌｧﾙﾄ混合物(20) | ﾀｯｸｺｰﾄ PK-4 | 2360.6 | 0.51 | 0.3 | 0.15 | - | 37.88 | 19.12 | 10.31 | 3.51 | - | 61.61 | 59.81 | 1.61 | 0.14 | 0.03 | - | 振動ローラ［ハンドガイド式］ 質量 ０．５～０．６ｔ | 振動コンパクタ［前進型］ 質量 ４０～６０ｋｇ | - | 特殊作業員 | 普通作業員 | 土木一般世話役 | - | 再生アスファルト混合物 再生粗粒度ＡＳ混合物（２０） | アスファルト乳剤 ＰＫ－４ タックコート用 | ガソリン レギュラー スタンド | 軽油 １．２号 パトロール給油 | - | -
|  | 再生粗粒度ｱｽﾌｧﾙﾄ混合物(20) | ﾌﾟﾗｲﾑｺｰﾄ PK-3 | 2434.2 | 0.49 | 0.29 | 0.14 | - | 36.74 | 18.54 | 10 | 3.41 | - | 62.77 | 58 | 4.59 | 0.13 | 0.03 | - | 振動ローラ［ハンドガイド式］ 質量 ０．５～０．６ｔ | 振動コンパクタ［前進型］ 質量 ４０～６０ｋｇ | - | 特殊作業員 | 普通作業員 | 土木一般世話役 | - | 再生アスファルト混合物 再生粗粒度ＡＳ混合物（２０） | アスファルト乳剤 ＰＫ－３ プライムコート用 | ガソリン レギュラー スタンド | 軽油 １．２号 パトロール給油 | - | -
|  | 細粒度ｱｽﾌｧﾙﾄ混合物(13) | ﾀｯｸｺｰﾄ PK-4 | 2529.9 | 0.48 | 0.28 | 0.14 | - | 35.35 | 17.84 | 9.62 | 3.28 | - | 64.17 | 62.49 | 1.5 | 0.13 | 0.03 | - | 振動ローラ［ハンドガイド式］ 質量 ０．５～０．６ｔ | 振動コンパクタ［前進型］ 質量 ４０～６０ｋｇ | - | 特殊作業員 | 普通作業員 | 土木一般世話役 | - | アスファルト混合物 細粒度ＡＳ混合物（１３） | アスファルト乳剤 ＰＫ－４ タックコート用 | ガソリン レギュラー スタンド | 軽油 １．２号 パトロール給油 | - | -
|  | 細粒度ｱｽﾌｧﾙﾄ混合物(13) | ﾌﾟﾗｲﾑｺｰﾄ PK-3 | 2603.5 | 0.46 | 0.27 | 0.13 | - | 34.35 | 17.33 | 9.35 | 3.19 | - | 65.19 | 60.73 | 4.29 | 0.12 | 0.03 | - | 振動ローラ［ハンドガイド式］ 質量 ０．５～０．６ｔ | 振動コンパクタ［前進型］ 質量 ４０～６０ｋｇ | - | 特殊作業員 | 普通作業員 | 土木一般世話役 | - | アスファルト混合物 細粒度ＡＳ混合物（１３） | アスファルト乳剤 ＰＫ－３ プライムコート用 | ガソリン レギュラー スタンド | 軽油 １．２号 パトロール給油 | - | -
|  | 開粒度ｱｽﾌｧﾙﾄ混合物(13) | ﾀｯｸｺｰﾄ PK-4 | 2245.3 | 0.53 | 0.31 | 0.15 | - | 39.83 | 20.1 | 10.84 | 3.7 | - | 59.64 | 57.75 | 1.69 | 0.14 | 0.04 | - | 振動ローラ［ハンドガイド式］ 質量 ０．５～０．６ｔ | 振動コンパクタ［前進型］ 質量 ４０～６０ｋｇ | - | 特殊作業員 | 普通作業員 | 土木一般世話役 | - | アスファルト混合物 開粒度ＡＳ混合物（１３） | アスファルト乳剤 ＰＫ－４ タックコート用 | ガソリン レギュラー スタンド | 軽油 １．２号 パトロール給油 | - | -
|  | 開粒度ｱｽﾌｧﾙﾄ混合物(13) | ﾌﾟﾗｲﾑｺｰﾄ PK-3 | 2318.9 | 0.51 | 0.3 | 0.15 | - | 38.56 | 19.46 | 10.49 | 3.58 | - | 60.93 | 55.93 | 4.81 | 0.14 | 0.03 | - | 振動ローラ［ハンドガイド式］ 質量 ０．５～０．６ｔ | 振動コンパクタ［前進型］ 質量 ４０～６０ｋｇ | - | 特殊作業員 | 普通作業員 | 土木一般世話役 | - | アスファルト混合物 開粒度ＡＳ混合物（１３） | アスファルト乳剤 ＰＫ－３ プライムコート用 | ガソリン レギュラー スタンド | 軽油 １．２号 パトロール給油 | - | -
|  | 各種(1.90以上2.00t/m3未満) | ﾀｯｸｺｰﾄ PK-4 | 2120.5 | 0.56 | 0.33 | 0.16 | - | 42.17 | 21.28 | 11.48 | 3.91 | - | 57.27 | 55.26 | 1.79 | 0.15 | 0.04 | - | 振動ローラ［ハンドガイド式］ 質量 ０．５～０．６ｔ | 振動コンパクタ［前進型］ 質量 ４０～６０ｋｇ | - | 特殊作業員 | 普通作業員 | 土木一般世話役 | - | 再生アスファルト混合物 再生粗粒度ＡＳ混合物（２０） | アスファルト乳剤 ＰＫ－４ タックコート用 | ガソリン レギュラー スタンド | 軽油 １．２号 パトロール給油 | - | -
|  | 各種(1.90以上2.00t/m3未満) | ﾌﾟﾗｲﾑｺｰﾄ PK-3 | 2194.1 | 0.55 | 0.32 | 0.16 | - | 40.75 | 20.57 | 11.09 | 3.78 | - | 58.7 | 53.4 | 5.09 | 0.15 | 0.04 | - | 振動ローラ［ハンドガイド式］ 質量 ０．５～０．６ｔ | 振動コンパクタ［前進型］ 質量 ４０～６０ｋｇ | - | 特殊作業員 | 普通作業員 | 土木一般世話役 | - | 再生アスファルト混合物 再生粗粒度ＡＳ混合物（２０） | アスファルト乳剤 ＰＫ－３ プライムコート用 | ガソリン レギュラー スタンド | 軽油 １．２号 パトロール給油 | - | -
|  | 各種(2.00以上2.10t/m3未満) | ﾀｯｸｺｰﾄ PK-4 | 2180.5 | 0.55 | 0.32 | 0.16 | - | 41.01 | 20.69 | 11.16 | 3.81 | - | 58.44 | 56.49 | 1.74 | 0.15 | 0.04 | - | 振動ローラ［ハンドガイド式］ 質量 ０．５～０．６ｔ | 振動コンパクタ［前進型］ 質量 ４０～６０ｋｇ | - | 特殊作業員 | 普通作業員 | 土木一般世話役 | - | 再生アスファルト混合物 再生粗粒度ＡＳ混合物（２０） | アスファルト乳剤 ＰＫ－４ タックコート用 | ガソリン レギュラー スタンド | 軽油 １．２号 パトロール給油 | - | -
|  | 各種(2.00以上2.10t/m3未満) | ﾌﾟﾗｲﾑｺｰﾄ PK-3 | 2254.1 | 0.53 | 0.31 | 0.15 | - | 39.67 | 20.02 | 10.8 | 3.68 | - | 59.8 | 54.65 | 4.95 | 0.14 | 0.04 | - | 振動ローラ［ハンドガイド式］ 質量 ０．５～０．６ｔ | 振動コンパクタ［前進型］ 質量 ４０～６０ｋｇ | - | 特殊作業員 | 普通作業員 | 土木一般世話役 | - | 再生アスファルト混合物 再生粗粒度ＡＳ混合物（２０） | アスファルト乳剤 ＰＫ－３ プライムコート用 | ガソリン レギュラー スタンド | 軽油 １．２号 パトロール給油 | - | -
|  | 各種(2.10以上2.20t/m3未満) | ﾀｯｸｺｰﾄ PK-4 | 2240.5 | 0.53 | 0.31 | 0.15 | - | 39.9 | 20.14 | 10.86 | 3.7 | - | 59.57 | 57.67 | 1.7 | 0.14 | 0.04 | - | 振動ローラ［ハンドガイド式］ 質量 ０．５～０．６ｔ | 振動コンパクタ［前進型］ 質量 ４０～６０ｋｇ | - | 特殊作業員 | 普通作業員 | 土木一般世話役 | - | 再生アスファルト混合物 再生粗粒度ＡＳ混合物（２０） | アスファルト乳剤 ＰＫ－４ タックコート用 | ガソリン レギュラー スタンド | 軽油 １．２号 パトロール給油 | - | -
|  | 各種(2.10以上2.20t/m3未満) | ﾌﾟﾗｲﾑｺｰﾄ PK-3 | 2314.1 | 0.51 | 0.3 | 0.15 | - | 38.65 | 19.5 | 10.52 | 3.59 | - | 60.84 | 55.83 | 4.82 | 0.14 | 0.03 | - | 振動ローラ［ハンドガイド式］ 質量 ０．５～０．６ｔ | 振動コンパクタ［前進型］ 質量 ４０～６０ｋｇ | - | 特殊作業員 | 普通作業員 | 土木一般世話役 | - | 再生アスファルト混合物 再生粗粒度ＡＳ混合物（２０） | アスファルト乳剤 ＰＫ－３ プライムコート用 | ガソリン レギュラー スタンド | 軽油 １．２号 パトロール給油 | - | -
|  | 各種(2.20以上2.30t/m3未満) | ﾀｯｸｺｰﾄ PK-4 | 2300.5 | 0.51 | 0.3 | 0.15 | - | 38.87 | 19.61 | 10.58 | 3.61 | - | 60.62 | 58.77 | 1.65 | 0.14 | 0.04 | - | 振動ローラ［ハンドガイド式］ 質量 ０．５～０．６ｔ | 振動コンパクタ［前進型］ 質量 ４０～６０ｋｇ | - | 特殊作業員 | 普通作業員 | 土木一般世話役 | - | 再生アスファルト混合物 再生粗粒度ＡＳ混合物（２０） | アスファルト乳剤 ＰＫ－４ タックコート用 | ガソリン レギュラー スタンド | 軽油 １．２号 パトロール給油 | - | -
|  | 各種(2.20以上2.30t/m3未満) | ﾌﾟﾗｲﾑｺｰﾄ PK-3 | 2374.2 | 0.5 | 0.29 | 0.15 | - | 37.66 | 19.01 | 10.25 | 3.49 | - | 61.84 | 56.95 | 4.7 | 0.14 | 0.03 | - | 振動ローラ［ハンドガイド式］ 質量 ０．５～０．６ｔ | 振動コンパクタ［前進型］ 質量 ４０～６０ｋｇ | - | 特殊作業員 | 普通作業員 | 土木一般世話役 | - | 再生アスファルト混合物 再生粗粒度ＡＳ混合物（２０） | アスファルト乳剤 ＰＫ－３ プライムコート用 | ガソリン レギュラー スタンド | 軽油 １．２号 パトロール給油 | - | -
|  | 各種(2.30以上2.40t/m3未満) | ﾀｯｸｺｰﾄ PK-4 | 2360.6 | 0.51 | 0.3 | 0.15 | - | 37.88 | 19.12 | 10.31 | 3.51 | - | 61.61 | 59.81 | 1.61 | 0.14 | 0.03 | - | 振動ローラ［ハンドガイド式］ 質量 ０．５～０．６ｔ | 振動コンパクタ［前進型］ 質量 ４０～６０ｋｇ | - | 特殊作業員 | 普通作業員 | 土木一般世話役 | - | 再生アスファルト混合物 再生粗粒度ＡＳ混合物（２０） | アスファルト乳剤 ＰＫ－４ タックコート用 | ガソリン レギュラー スタンド | 軽油 １．２号 パトロール給油 | - | -
|  | 各種(2.30以上2.40t/m3未満) | ﾌﾟﾗｲﾑｺｰﾄ PK-3 | 2434.2 | 0.49 | 0.29 | 0.14 | - | 36.74 | 18.54 | 10 | 3.41 | - | 62.77 | 58 | 4.59 | 0.13 | 0.03 | - | 振動ローラ［ハンドガイド式］ 質量 ０．５～０．６ｔ | 振動コンパクタ［前進型］ 質量 ４０～６０ｋｇ | - | 特殊作業員 | 普通作業員 | 土木一般世話役 | - | 再生アスファルト混合物 再生粗粒度ＡＳ混合物（２０） | アスファルト乳剤 ＰＫ－３ プライムコート用 | ガソリン レギュラー スタンド | 軽油 １．２号 パトロール給油 | - | -
| 1.4m以上 | 再生粗粒度ｱｽﾌｧﾙﾄ混合物(20) | ﾀｯｸｺｰﾄ PK-4 | 1616.3 | 3.31 | 1.77 | 0.51 | 0.5 | 6.55 | 2.26 | 1.39 | 1.36 | 0.5 | 90.14 | 87.34 | 2.35 | 0.38 | - | - | ＡＳフィニッシャ［ホイール型］ 舗装幅２．４～６．０ｍ［排出ガス対策型（第２次基準値）］ | タイヤローラ［排出ガス対策型（第１次基準値）］ 質量 ８～２０ｔ | ロードローラ［マカダム・排ガス対策型（第１次）］ 質量 １０～１２ｔ | 普通作業員 | 特殊作業員 | 特殊運転手 | 土木一般世話役 | 再生アスファルト混合物 再生粗粒度ＡＳ混合物（２０） | アスファルト乳剤 ＰＫ－４ タックコート用 | 軽油 １．２号 パトロール給油 | - | - | -
|  | 再生粗粒度ｱｽﾌｧﾙﾄ混合物(20) | ﾌﾟﾗｲﾑｺｰﾄ PK-3 | 1690 | 3.16 | 1.7 | 0.48 | 0.48 | 6.27 | 2.16 | 1.33 | 1.3 | 0.48 | 90.57 | 83.52 | 6.61 | 0.37 | - | - | ＡＳフィニッシャ［ホイール型］ 舗装幅２．４～６．０ｍ［排出ガス対策型（第２次基準値）］ | タイヤローラ［排出ガス対策型（第１次基準値）］ 質量 ８～２０ｔ | ロードローラ［マカダム・排ガス対策型（第１次）］ 質量 １０～１２ｔ | 普通作業員 | 特殊作業員 | 特殊運転手 | 土木一般世話役 | 再生アスファルト混合物 再生粗粒度ＡＳ混合物（２０） | アスファルト乳剤 ＰＫ－３ プライムコート用 | 軽油 １．２号 パトロール給油 | - | - | -
|  | 細粒度ｱｽﾌｧﾙﾄ混合物(13) | ﾀｯｸｺｰﾄ PK-4 | 1785.7 | 2.99 | 1.6 | 0.46 | 0.45 | 5.92 | 2.04 | 1.25 | 1.23 | 0.45 | 91.09 | 88.55 | 2.13 | 0.35 | - | - | ＡＳフィニッシャ［ホイール型］ 舗装幅２．４～６．０ｍ［排出ガス対策型（第２次基準値）］ | タイヤローラ［排出ガス対策型（第１次基準値）］ 質量 ８～２０ｔ | ロードローラ［マカダム・排ガス対策型（第１次）］ 質量 １０～１２ｔ | 普通作業員 | 特殊作業員 | 特殊運転手 | 土木一般世話役 | アスファルト混合物 細粒度ＡＳ混合物（１３） | アスファルト乳剤 ＰＫ－４ タックコート用 | 軽油 １．２号 パトロール給油 | - | - | -
|  | 細粒度ｱｽﾌｧﾙﾄ混合物(13) | ﾌﾟﾗｲﾑｺｰﾄ PK-3 | 1859.3 | 2.88 | 1.54 | 0.44 | 0.44 | 5.69 | 1.96 | 1.2 | 1.18 | 0.44 | 91.43 | 85.03 | 6.01 | 0.33 | - | - | ＡＳフィニッシャ［ホイール型］ 舗装幅２．４～６．０ｍ［排出ガス対策型（第２次基準値）］ | タイヤローラ［排出ガス対策型（第１次基準値）］ 質量 ８～２０ｔ | ロードローラ［マカダム・排ガス対策型（第１次）］ 質量 １０～１２ｔ | 普通作業員 | 特殊作業員 | 特殊運転手 | 土木一般世話役 | アスファルト混合物 細粒度ＡＳ混合物（１３） | アスファルト乳剤 ＰＫ－３ プライムコート用 | 軽油 １．２号 パトロール給油 | - | - | -
|  | 開粒度ｱｽﾌｧﾙﾄ混合物(13) | ﾀｯｸｺｰﾄ PK-4 | 1501 | 3.57 | 1.91 | 0.55 | 0.54 | 7.05 | 2.43 | 1.49 | 1.46 | 0.54 | 89.38 | 86.36 | 2.54 | 0.41 | - | - | ＡＳフィニッシャ［ホイール型］ 舗装幅２．４～６．０ｍ［排出ガス対策型（第２次基準値）］ | タイヤローラ［排出ガス対策型（第１次基準値）］ 質量 ８～２０ｔ | ロードローラ［マカダム・排ガス対策型（第１次）］ 質量 １０～１２ｔ | 普通作業員 | 特殊作業員 | 特殊運転手 | 土木一般世話役 | アスファルト混合物 開粒度ＡＳ混合物（１３） | アスファルト乳剤 ＰＫ－４ タックコート用 | 軽油 １．２号 パトロール給油 | - | - | -
|  | 開粒度ｱｽﾌｧﾙﾄ混合物(13) | ﾌﾟﾗｲﾑｺｰﾄ PK-3 | 1574.6 | 3.4 | 1.82 | 0.52 | 0.52 | 6.73 | 2.32 | 1.42 | 1.4 | 0.52 | 89.87 | 82.32 | 7.09 | 0.39 | - | - | ＡＳフィニッシャ［ホイール型］ 舗装幅２．４～６．０ｍ［排出ガス対策型（第２次基準値）］ | タイヤローラ［排出ガス対策型（第１次基準値）］ 質量 ８～２０ｔ | ロードローラ［マカダム・排ガス対策型（第１次）］ 質量 １０～１２ｔ | 普通作業員 | 特殊作業員 | 特殊運転手 | 土木一般世話役 | アスファルト混合物 開粒度ＡＳ混合物（１３） | アスファルト乳剤 ＰＫ－３ プライムコート用 | 軽油 １．２号 パトロール給油 | - | - | -
|  | 各種(1.90以上2.00t/m3未満) | ﾀｯｸｺｰﾄ PK-4 | 1376.2 | 3.89 | 2.08 | 0.6 | 0.59 | 7.7 | 2.65 | 1.63 | 1.6 | 0.59 | 88.41 | 85.11 | 2.77 | 0.45 | - | - | ＡＳフィニッシャ［ホイール型］ 舗装幅２．４～６．０ｍ［排出ガス対策型（第２次基準値）］ | タイヤローラ［排出ガス対策型（第１次基準値）］ 質量 ８～２０ｔ | ロードローラ［マカダム・排ガス対策型（第１次）］ 質量 １０～１２ｔ | 普通作業員 | 特殊作業員 | 特殊運転手 | 土木一般世話役 | 再生アスファルト混合物 再生粗粒度ＡＳ混合物（２０） | アスファルト乳剤 ＰＫ－４ タックコート用 | 軽油 １．２号 パトロール給油 | - | - | -
|  | 各種(1.90以上2.00t/m3未満) | ﾌﾟﾗｲﾑｺｰﾄ PK-3 | 1449.8 | 3.7 | 1.98 | 0.57 | 0.56 | 7.32 | 2.52 | 1.55 | 1.52 | 0.56 | 88.98 | 80.77 | 7.7 | 0.43 | - | - | ＡＳフィニッシャ［ホイール型］ 舗装幅２．４～６．０ｍ［排出ガス対策型（第２次基準値）］ | タイヤローラ［排出ガス対策型（第１次基準値）］ 質量 ８～２０ｔ | ロードローラ［マカダム・排ガス対策型（第１次）］ 質量 １０～１２ｔ | 普通作業員 | 特殊作業員 | 特殊運転手 | 土木一般世話役 | 再生アスファルト混合物 再生粗粒度ＡＳ混合物（２０） | アスファルト乳剤 ＰＫ－３ プライムコート用 | 軽油 １．２号 パトロール給油 | - | - | -
|  | 各種(2.00以上2.10t/m3未満) | ﾀｯｸｺｰﾄ PK-4 | 1436.3 | 3.73 | 2 | 0.57 | 0.57 | 7.38 | 2.54 | 1.56 | 1.53 | 0.57 | 88.89 | 85.73 | 2.65 | 0.43 | - | - | ＡＳフィニッシャ［ホイール型］ 舗装幅２．４～６．０ｍ［排出ガス対策型（第２次基準値）］ | タイヤローラ［排出ガス対策型（第１次基準値）］ 質量 ８～２０ｔ | ロードローラ［マカダム・排ガス対策型（第１次）］ 質量 １０～１２ｔ | 普通作業員 | 特殊作業員 | 特殊運転手 | 土木一般世話役 | 再生アスファルト混合物 再生粗粒度ＡＳ混合物（２０） | アスファルト乳剤 ＰＫ－４ タックコート用 | 軽油 １．２号 パトロール給油 | - | - | -
|  | 各種(2.00以上2.10t/m3未満) | ﾌﾟﾗｲﾑｺｰﾄ PK-3 | 1509.9 | 3.54 | 1.9 | 0.54 | 0.54 | 7.02 | 2.42 | 1.48 | 1.46 | 0.54 | 89.44 | 81.56 | 7.4 | 0.41 | - | - | ＡＳフィニッシャ［ホイール型］ 舗装幅２．４～６．０ｍ［排出ガス対策型（第２次基準値）］ | タイヤローラ［排出ガス対策型（第１次基準値）］ 質量 ８～２０ｔ | ロードローラ［マカダム・排ガス対策型（第１次）］ 質量 １０～１２ｔ | 普通作業員 | 特殊作業員 | 特殊運転手 | 土木一般世話役 | 再生アスファルト混合物 再生粗粒度ＡＳ混合物（２０） | アスファルト乳剤 ＰＫ－３ プライムコート用 | 軽油 １．２号 パトロール給油 | - | - | -
|  | 各種(2.10以上2.20t/m3未満) | ﾀｯｸｺｰﾄ PK-4 | 1496.3 | 3.58 | 1.92 | 0.55 | 0.54 | 7.08 | 2.44 | 1.5 | 1.47 | 0.54 | 89.34 | 86.31 | 2.54 | 0.42 | - | - | ＡＳフィニッシャ［ホイール型］ 舗装幅２．４～６．０ｍ［排出ガス対策型（第２次基準値）］ | タイヤローラ［排出ガス対策型（第１次基準値）］ 質量 ８～２０ｔ | ロードローラ［マカダム・排ガス対策型（第１次）］ 質量 １０～１２ｔ | 普通作業員 | 特殊作業員 | 特殊運転手 | 土木一般世話役 | 再生アスファルト混合物 再生粗粒度ＡＳ混合物（２０） | アスファルト乳剤 ＰＫ－４ タックコート用 | 軽油 １．２号 パトロール給油 | - | - | -
|  | 各種(2.10以上2.20t/m3未満) | ﾌﾟﾗｲﾑｺｰﾄ PK-3 | 1569.9 | 3.41 | 1.83 | 0.52 | 0.52 | 6.75 | 2.32 | 1.43 | 1.4 | 0.52 | 89.84 | 82.26 | 7.11 | 0.4 | - | - | ＡＳフィニッシャ［ホイール型］ 舗装幅２．４～６．０ｍ［排出ガス対策型（第２次基準値）］ | タイヤローラ［排出ガス対策型（第１次基準値）］ 質量 ８～２０ｔ | ロードローラ［マカダム・排ガス対策型（第１次）］ 質量 １０～１２ｔ | 普通作業員 | 特殊作業員 | 特殊運転手 | 土木一般世話役 | 再生アスファルト混合物 再生粗粒度ＡＳ混合物（２０） | アスファルト乳剤 ＰＫ－３ プライムコート用 | 軽油 １．２号 パトロール給油 | - | - | -
|  | 各種(2.20以上2.30t/m3未満) | ﾀｯｸｺｰﾄ PK-4 | 1556.3 | 3.44 | 1.84 | 0.53 | 0.52 | 6.8 | 2.34 | 1.44 | 1.41 | 0.52 | 89.76 | 86.84 | 2.45 | 0.4 | - | - | ＡＳフィニッシャ［ホイール型］ 舗装幅２．４～６．０ｍ［排出ガス対策型（第２次基準値）］ | タイヤローラ［排出ガス対策型（第１次基準値）］ 質量 ８～２０ｔ | ロードローラ［マカダム・排ガス対策型（第１次）］ 質量 １０～１２ｔ | 普通作業員 | 特殊作業員 | 特殊運転手 | 土木一般世話役 | 再生アスファルト混合物 再生粗粒度ＡＳ混合物（２０） | アスファルト乳剤 ＰＫ－４ タックコート用 | 軽油 １．２号 パトロール給油 | - | - | -
|  | 各種(2.20以上2.30t/m3未満) | ﾌﾟﾗｲﾑｺｰﾄ PK-3 | 1629.9 | 3.28 | 1.76 | 0.5 | 0.5 | 6.5 | 2.24 | 1.37 | 1.35 | 0.5 | 90.22 | 82.92 | 6.85 | 0.38 | - | - | ＡＳフィニッシャ［ホイール型］ 舗装幅２．４～６．０ｍ［排出ガス対策型（第２次基準値）］ | タイヤローラ［排出ガス対策型（第１次基準値）］ 質量 ８～２０ｔ | ロードローラ［マカダム・排ガス対策型（第１次）］ 質量 １０～１２ｔ | 普通作業員 | 特殊作業員 | 特殊運転手 | 土木一般世話役 | 再生アスファルト混合物 再生粗粒度ＡＳ混合物（２０） | アスファルト乳剤 ＰＫ－３ プライムコート用 | 軽油 １．２号 パトロール給油 | - | - | -
|  | 各種(2.30以上2.40t/m3未満) | ﾀｯｸｺｰﾄ PK-4 | 1616.3 | 3.31 | 1.77 | 0.51 | 0.5 | 6.55 | 2.26 | 1.39 | 1.36 | 0.5 | 90.14 | 87.34 | 2.35 | 0.38 | - | - | ＡＳフィニッシャ［ホイール型］ 舗装幅２．４～６．０ｍ［排出ガス対策型（第２次基準値）］ | タイヤローラ［排出ガス対策型（第１次基準値）］ 質量 ８～２０ｔ | ロードローラ［マカダム・排ガス対策型（第１次）］ 質量 １０～１２ｔ | 普通作業員 | 特殊作業員 | 特殊運転手 | 土木一般世話役 | 再生アスファルト混合物 再生粗粒度ＡＳ混合物（２０） | アスファルト乳剤 ＰＫ－４ タックコート用 | 軽油 １．２号 パトロール給油 | - | - | -
|  | 各種(2.30以上2.40t/m3未満) | ﾌﾟﾗｲﾑｺｰﾄ PK-3 | 1690 | 3.16 | 1.7 | 0.48 | 0.48 | 6.27 | 2.16 | 1.33 | 1.3 | 0.48 | 90.57 | 83.52 | 6.61 | 0.37 | - | - | ＡＳフィニッシャ［ホイール型］ 舗装幅２．４～６．０ｍ［排出ガス対策型（第２次基準値）］ | タイヤローラ［排出ガス対策型（第１次基準値）］ 質量 ８～２０ｔ | ロードローラ［マカダム・排ガス対策型（第１次）］ 質量 １０～１２ｔ | 普通作業員 | 特殊作業員 | 特殊運転手 | 土木一般世話役 | 再生アスファルト混合物 再生粗粒度ＡＳ混合物（２０） | アスファルト乳剤 ＰＫ－３ プライムコート用 | 軽油 １．２号 パトロール給油 | - | - | -
65mm以上70mm以下 | 1.4m未満 | 再生粗粒度ｱｽﾌｧﾙﾄ混合物(20) | ﾀｯｸｺｰﾄ PK-4 | 2536.9 | 0.48 | 0.28 | 0.14 | - | 35.24 | 17.79 | 9.59 | 3.27 | - | 64.28 | 62.6 | 1.5 | 0.13 | 0.03 | - | 振動ローラ［ハンドガイド式］ 質量 ０．５～０．６ｔ | 振動コンパクタ［前進型］ 質量 ４０～６０ｋｇ | - | 特殊作業員 | 普通作業員 | 土木一般世話役 | - | 再生アスファルト混合物 再生粗粒度ＡＳ混合物（２０） | アスファルト乳剤 ＰＫ－４ タックコート用 | ガソリン レギュラー スタンド | 軽油 １．２号 パトロール給油 | - | -
|  | 再生粗粒度ｱｽﾌｧﾙﾄ混合物(20) | ﾌﾟﾗｲﾑｺｰﾄ PK-3 | 2610.5 | 0.46 | 0.27 | 0.13 | - | 34.24 | 17.28 | 9.32 | 3.18 | - | 65.3 | 60.85 | 4.28 | 0.12 | 0.03 | - | 振動ローラ［ハンドガイド式］ 質量 ０．５～０．６ｔ | 振動コンパクタ［前進型］ 質量 ４０～６０ｋｇ | - | 特殊作業員 | 普通作業員 | 土木一般世話役 | - | 再生アスファルト混合物 再生粗粒度ＡＳ混合物（２０） | アスファルト乳剤 ＰＫ－３ プライムコート用 | ガソリン レギュラー スタンド | 軽油 １．２号 パトロール給油 | - | -
|  | 細粒度ｱｽﾌｧﾙﾄ混合物(13) | ﾀｯｸｺｰﾄ PK-4 | 2727.4 | 0.44 | 0.26 | 0.13 | - | 32.77 | 16.54 | 8.92 | 3.04 | - | 66.79 | 65.23 | 1.39 | 0.12 | 0.03 | - | 振動ローラ［ハンドガイド式］ 質量 ０．５～０．６ｔ | 振動コンパクタ［前進型］ 質量 ４０～６０ｋｇ | - | 特殊作業員 | 普通作業員 | 土木一般世話役 | - | アスファルト混合物 細粒度ＡＳ混合物（１３） | アスファルト乳剤 ＰＫ－４ タックコート用 | ガソリン レギュラー スタンド | 軽油 １．２号 パトロール給油 | - | -
|  | 細粒度ｱｽﾌｧﾙﾄ混合物(13) | ﾌﾟﾗｲﾑｺｰﾄ PK-3 | 2801 | 0.42 | 0.25 | 0.12 | - | 31.92 | 16.11 | 8.69 | 2.96 | - | 67.66 | 63.51 | 3.99 | 0.11 | 0.03 | - | 振動ローラ［ハンドガイド式］ 質量 ０．５～０．６ｔ | 振動コンパクタ［前進型］ 質量 ４０～６０ｋｇ | - | 特殊作業員 | 普通作業員 | 土木一般世話役 | - | アスファルト混合物 細粒度ＡＳ混合物（１３） | アスファルト乳剤 ＰＫ－３ プライムコート用 | ガソリン レギュラー スタンド | 軽油 １．２号 パトロール給油 | - | -
|  | 開粒度ｱｽﾌｧﾙﾄ混合物(13) | ﾀｯｸｺｰﾄ PK-4 | 2407.2 | 0.49 | 0.29 | 0.14 | - | 37.15 | 18.75 | 10.11 | 3.45 | - | 62.36 | 60.6 | 1.58 | 0.13 | 0.03 | - | 振動ローラ［ハンドガイド式］ 質量 ０．５～０．６ｔ | 振動コンパクタ［前進型］ 質量 ４０～６０ｋｇ | - | 特殊作業員 | 普通作業員 | 土木一般世話役 | - | アスファルト混合物 開粒度ＡＳ混合物（１３） | アスファルト乳剤 ＰＫ－４ タックコート用 | ガソリン レギュラー スタンド | 軽油 １．２号 パトロール給油 | - | -
|  | 開粒度ｱｽﾌｧﾙﾄ混合物(13) | ﾌﾟﾗｲﾑｺｰﾄ PK-3 | 2480.8 | 0.48 | 0.28 | 0.14 | - | 36.04 | 18.19 | 9.81 | 3.34 | - | 63.48 | 58.8 | 4.5 | 0.13 | 0.03 | - | 振動ローラ［ハンドガイド式］ 質量 ０．５～０．６ｔ | 振動コンパクタ［前進型］ 質量 ４０～６０ｋｇ | - | 特殊作業員 | 普通作業員 | 土木一般世話役 | - | アスファルト混合物 開粒度ＡＳ混合物（１３） | アスファルト乳剤 ＰＫ－３ プライムコート用 | ガソリン レギュラー スタンド | 軽油 １．２号 パトロール給油 | - | -
|  | 各種(1.90以上2.00t/m3未満) | ﾀｯｸｺｰﾄ PK-4 | 2266.8 | 0.53 | 0.31 | 0.15 | - | 39.45 | 19.91 | 10.74 | 3.66 | - | 60.02 | 58.14 | 1.68 | 0.14 | 0.04 | - | 振動ローラ［ハンドガイド式］ 質量 ０．５～０．６ｔ | 振動コンパクタ［前進型］ 質量 ４０～６０ｋｇ | - | 特殊作業員 | 普通作業員 | 土木一般世話役 | - | 再生アスファルト混合物 再生粗粒度ＡＳ混合物（２０） | アスファルト乳剤 ＰＫ－４ タックコート用 | ガソリン レギュラー スタンド | 軽油 １．２号 パトロール給油 | - | -
|  | 各種(1.90以上2.00t/m3未満) | ﾌﾟﾗｲﾑｺｰﾄ PK-3 | 2340.4 | 0.51 | 0.3 | 0.15 | - | 38.21 | 19.28 | 10.4 | 3.55 | - | 61.28 | 56.32 | 4.77 | 0.14 | 0.03 | - | 振動ローラ［ハンドガイド式］ 質量 ０．５～０．６ｔ | 振動コンパクタ［前進型］ 質量 ４０～６０ｋｇ | - | 特殊作業員 | 普通作業員 | 土木一般世話役 | - | 再生アスファルト混合物 再生粗粒度ＡＳ混合物（２０） | アスファルト乳剤 ＰＫ－３ プライムコート用 | ガソリン レギュラー スタンド | 軽油 １．２号 パトロール給油 | - | -
|  | 各種(2.00以上2.10t/m3未満) | ﾀｯｸｺｰﾄ PK-4 | 2334.3 | 0.51 | 0.3 | 0.15 | - | 38.29 | 19.33 | 10.42 | 3.55 | - | 61.2 | 59.38 | 1.63 | 0.14 | 0.03 | - | 振動ローラ［ハンドガイド式］ 質量 ０．５～０．６ｔ | 振動コンパクタ［前進型］ 質量 ４０～６０ｋｇ | - | 特殊作業員 | 普通作業員 | 土木一般世話役 | - | 再生アスファルト混合物 再生粗粒度ＡＳ混合物（２０） | アスファルト乳剤 ＰＫ－４ タックコート用 | ガソリン レギュラー スタンド | 軽油 １．２号 パトロール給油 | - | -
|  | 各種(2.00以上2.10t/m3未満) | ﾌﾟﾗｲﾑｺｰﾄ PK-3 | 2407.9 | 0.49 | 0.29 | 0.14 | - | 37.14 | 18.74 | 10.11 | 3.45 | - | 62.37 | 57.55 | 4.64 | 0.13 | 0.03 | - | 振動ローラ［ハンドガイド式］ 質量 ０．５～０．６ｔ | 振動コンパクタ［前進型］ 質量 ４０～６０ｋｇ | - | 特殊作業員 | 普通作業員 | 土木一般世話役 | - | 再生アスファルト混合物 再生粗粒度ＡＳ混合物（２０） | アスファルト乳剤 ＰＫ－３ プライムコート用 | ガソリン レギュラー スタンド | 軽油 １．２号 パトロール給油 | - | -
|  | 各種(2.10以上2.20t/m3未満) | ﾀｯｸｺｰﾄ PK-4 | 2401.8 | 0.49 | 0.29 | 0.14 | - | 37.22 | 18.79 | 10.13 | 3.45 | - | 62.29 | 60.53 | 1.58 | 0.13 | 0.03 | - | 振動ローラ［ハンドガイド式］ 質量 ０．５～０．６ｔ | 振動コンパクタ［前進型］ 質量 ４０～６０ｋｇ | - | 特殊作業員 | 普通作業員 | 土木一般世話役 | - | 再生アスファルト混合物 再生粗粒度ＡＳ混合物（２０） | アスファルト乳剤 ＰＫ－４ タックコート用 | ガソリン レギュラー スタンド | 軽油 １．２号 パトロール給油 | - | -
|  | 各種(2.10以上2.20t/m3未満) | ﾌﾟﾗｲﾑｺｰﾄ PK-3 | 2475.4 | 0.48 | 0.28 | 0.14 | - | 36.12 | 18.23 | 9.83 | 3.35 | - | 63.4 | 58.71 | 4.51 | 0.13 | 0.03 | - | 振動ローラ［ハンドガイド式］ 質量 ０．５～０．６ｔ | 振動コンパクタ［前進型］ 質量 ４０～６０ｋｇ | - | 特殊作業員 | 普通作業員 | 土木一般世話役 | - | 再生アスファルト混合物 再生粗粒度ＡＳ混合物（２０） | アスファルト乳剤 ＰＫ－３ プライムコート用 | ガソリン レギュラー スタンド | 軽油 １．２号 パトロール給油 | - | -
|  | 各種(2.20以上2.30t/m3未満) | ﾀｯｸｺｰﾄ PK-4 | 2469.4 | 0.48 | 0.28 | 0.14 | - | 36.2 | 18.27 | 9.85 | 3.36 | - | 63.32 | 61.6 | 1.54 | 0.13 | 0.03 | - | 振動ローラ［ハンドガイド式］ 質量 ０．５～０．６ｔ | 振動コンパクタ［前進型］ 質量 ４０～６０ｋｇ | - | 特殊作業員 | 普通作業員 | 土木一般世話役 | - | 再生アスファルト混合物 再生粗粒度ＡＳ混合物（２０） | アスファルト乳剤 ＰＫ－４ タックコート用 | ガソリン レギュラー スタンド | 軽油 １．２号 パトロール給油 | - | -
|  | 各種(2.20以上2.30t/m3未満) | ﾌﾟﾗｲﾑｺｰﾄ PK-3 | 2543 | 0.47 | 0.27 | 0.14 | - | 35.15 | 17.74 | 9.57 | 3.26 | - | 64.38 | 59.81 | 4.39 | 0.13 | 0.03 | - | 振動ローラ［ハンドガイド式］ 質量 ０．５～０．６ｔ | 振動コンパクタ［前進型］ 質量 ４０～６０ｋｇ | - | 特殊作業員 | 普通作業員 | 土木一般世話役 | - | 再生アスファルト混合物 再生粗粒度ＡＳ混合物（２０） | アスファルト乳剤 ＰＫ－３ プライムコート用 | ガソリン レギュラー スタンド | 軽油 １．２号 パトロール給油 | - | -
|  | 各種(2.30以上2.40t/m3未満) | ﾀｯｸｺｰﾄ PK-4 | 2536.9 | 0.48 | 0.28 | 0.14 | - | 35.24 | 17.79 | 9.59 | 3.27 | - | 64.28 | 62.6 | 1.5 | 0.13 | 0.03 | - | 振動ローラ［ハンドガイド式］ 質量 ０．５～０．６ｔ | 振動コンパクタ［前進型］ 質量 ４０～６０ｋｇ | - | 特殊作業員 | 普通作業員 | 土木一般世話役 | - | 再生アスファルト混合物 再生粗粒度ＡＳ混合物（２０） | アスファルト乳剤 ＰＫ－４ タックコート用 | ガソリン レギュラー スタンド | 軽油 １．２号 パトロール給油 | - | -
|  | 各種(2.30以上2.40t/m3未満) | ﾌﾟﾗｲﾑｺｰﾄ PK-3 | 2610.5 | 0.46 | 0.27 | 0.13 | - | 34.24 | 17.28 | 9.32 | 3.18 | - | 65.3 | 60.85 | 4.28 | 0.12 | 0.03 | - | 振動ローラ［ハンドガイド式］ 質量 ０．５～０．６ｔ | 振動コンパクタ［前進型］ 質量 ４０～６０ｋｇ | - | 特殊作業員 | 普通作業員 | 土木一般世話役 | - | 再生アスファルト混合物 再生粗粒度ＡＳ混合物（２０） | アスファルト乳剤 ＰＫ－３ プライムコート用 | ガソリン レギュラー スタンド | 軽油 １．２号 パトロール給油 | - | -
| 1.4m以上 | 再生粗粒度ｱｽﾌｧﾙﾄ混合物(20) | ﾀｯｸｺｰﾄ PK-4 | 1792.7 | 2.98 | 1.6 | 0.46 | 0.45 | 5.9 | 2.03 | 1.25 | 1.23 | 0.45 | 91.12 | 88.59 | 2.12 | 0.35 | - | - | ＡＳフィニッシャ［ホイール型］ 舗装幅２．４～６．０ｍ［排出ガス対策型（第２次基準値）］ | タイヤローラ［排出ガス対策型（第１次基準値）］ 質量 ８～２０ｔ | ロードローラ［マカダム・排ガス対策型（第１次）］ 質量 １０～１２ｔ | 普通作業員 | 特殊作業員 | 特殊運転手 | 土木一般世話役 | 再生アスファルト混合物 再生粗粒度ＡＳ混合物（２０） | アスファルト乳剤 ＰＫ－４ タックコート用 | 軽油 １．２号 パトロール給油 | - | - | -
|  | 再生粗粒度ｱｽﾌｧﾙﾄ混合物(20) | ﾌﾟﾗｲﾑｺｰﾄ PK-3 | 1866.3 | 2.87 | 1.54 | 0.44 | 0.43 | 5.67 | 1.95 | 1.2 | 1.18 | 0.44 | 91.46 | 85.09 | 5.98 | 0.33 | - | - | ＡＳフィニッシャ［ホイール型］ 舗装幅２．４～６．０ｍ［排出ガス対策型（第２次基準値）］ | タイヤローラ［排出ガス対策型（第１次基準値）］ 質量 ８～２０ｔ | ロードローラ［マカダム・排ガス対策型（第１次）］ 質量 １０～１２ｔ | 普通作業員 | 特殊作業員 | 特殊運転手 | 土木一般世話役 | 再生アスファルト混合物 再生粗粒度ＡＳ混合物（２０） | アスファルト乳剤 ＰＫ－３ プライムコート用 | 軽油 １．２号 パトロール給油 | - | - | -
|  | 細粒度ｱｽﾌｧﾙﾄ混合物(13) | ﾀｯｸｺｰﾄ PK-4 | 1983.2 | 2.69 | 1.44 | 0.41 | 0.41 | 5.34 | 1.84 | 1.13 | 1.11 | 0.41 | 91.97 | 89.68 | 1.92 | 0.31 | - | - | ＡＳフィニッシャ［ホイール型］ 舗装幅２．４～６．０ｍ［排出ガス対策型（第２次基準値）］ | タイヤローラ［排出ガス対策型（第１次基準値）］ 質量 ８～２０ｔ | ロードローラ［マカダム・排ガス対策型（第１次）］ 質量 １０～１２ｔ | 普通作業員 | 特殊作業員 | 特殊運転手 | 土木一般世話役 | アスファルト混合物 細粒度ＡＳ混合物（１３） | アスファルト乳剤 ＰＫ－４ タックコート用 | 軽油 １．２号 パトロール給油 | - | - | -
|  | 細粒度ｱｽﾌｧﾙﾄ混合物(13) | ﾌﾟﾗｲﾑｺｰﾄ PK-3 | 2056.8 | 2.59 | 1.39 | 0.4 | 0.39 | 5.14 | 1.77 | 1.09 | 1.07 | 0.39 | 92.27 | 86.49 | 5.43 | 0.3 | - | - | ＡＳフィニッシャ［ホイール型］ 舗装幅２．４～６．０ｍ［排出ガス対策型（第２次基準値）］ | タイヤローラ［排出ガス対策型（第１次基準値）］ 質量 ８～２０ｔ | ロードローラ［マカダム・排ガス対策型（第１次）］ 質量 １０～１２ｔ | 普通作業員 | 特殊作業員 | 特殊運転手 | 土木一般世話役 | アスファルト混合物 細粒度ＡＳ混合物（１３） | アスファルト乳剤 ＰＫ－３ プライムコート用 | 軽油 １．２号 パトロール給油 | - | - | -
|  | 開粒度ｱｽﾌｧﾙﾄ混合物(13) | ﾀｯｸｺｰﾄ PK-4 | 1662.9 | 3.21 | 1.72 | 0.49 | 0.49 | 6.37 | 2.19 | 1.35 | 1.32 | 0.49 | 90.42 | 87.69 | 2.29 | 0.37 | - | - | ＡＳフィニッシャ［ホイール型］ 舗装幅２．４～６．０ｍ［排出ガス対策型（第２次基準値）］ | タイヤローラ［排出ガス対策型（第１次基準値）］ 質量 ８～２０ｔ | ロードローラ［マカダム・排ガス対策型（第１次）］ 質量 １０～１２ｔ | 普通作業員 | 特殊作業員 | 特殊運転手 | 土木一般世話役 | アスファルト混合物 開粒度ＡＳ混合物（１３） | アスファルト乳剤 ＰＫ－４ タックコート用 | 軽油 １．２号 パトロール給油 | - | - | -
|  | 開粒度ｱｽﾌｧﾙﾄ混合物(13) | ﾌﾟﾗｲﾑｺｰﾄ PK-3 | 1736.6 | 3.08 | 1.65 | 0.47 | 0.47 | 6.1 | 2.1 | 1.29 | 1.27 | 0.47 | 90.82 | 83.97 | 6.43 | 0.36 | - | - | ＡＳフィニッシャ［ホイール型］ 舗装幅２．４～６．０ｍ［排出ガス対策型（第２次基準値）］ | タイヤローラ［排出ガス対策型（第１次基準値）］ 質量 ８～２０ｔ | ロードローラ［マカダム・排ガス対策型（第１次）］ 質量 １０～１２ｔ | 普通作業員 | 特殊作業員 | 特殊運転手 | 土木一般世話役 | アスファルト混合物 開粒度ＡＳ混合物（１３） | アスファルト乳剤 ＰＫ－３ プライムコート用 | 軽油 １．２号 パトロール給油 | - | - | -
|  | 各種(1.90以上2.00t/m3未満) | ﾀｯｸｺｰﾄ PK-4 | 1522.6 | 3.51 | 1.88 | 0.54 | 0.53 | 6.94 | 2.39 | 1.47 | 1.44 | 0.53 | 89.55 | 86.57 | 2.5 | 0.41 | - | - | ＡＳフィニッシャ［ホイール型］ 舗装幅２．４～６．０ｍ［排出ガス対策型（第２次基準値）］ | タイヤローラ［排出ガス対策型（第１次基準値）］ 質量 ８～２０ｔ | ロードローラ［マカダム・排ガス対策型（第１次）］ 質量 １０～１２ｔ | 普通作業員 | 特殊作業員 | 特殊運転手 | 土木一般世話役 | 再生アスファルト混合物 再生粗粒度ＡＳ混合物（２０） | アスファルト乳剤 ＰＫ－４ タックコート用 | 軽油 １．２号 パトロール給油 | - | - | -
|  | 各種(1.90以上2.00t/m3未満) | ﾌﾟﾗｲﾑｺｰﾄ PK-3 | 1596.2 | 3.35 | 1.8 | 0.51 | 0.51 | 6.63 | 2.28 | 1.4 | 1.38 | 0.51 | 90.02 | 82.56 | 7 | 0.39 | - | - | ＡＳフィニッシャ［ホイール型］ 舗装幅２．４～６．０ｍ［排出ガス対策型（第２次基準値）］ | タイヤローラ［排出ガス対策型（第１次基準値）］ 質量 ８～２０ｔ | ロードローラ［マカダム・排ガス対策型（第１次）］ 質量 １０～１２ｔ | 普通作業員 | 特殊作業員 | 特殊運転手 | 土木一般世話役 | 再生アスファルト混合物 再生粗粒度ＡＳ混合物（２０） | アスファルト乳剤 ＰＫ－３ プライムコート用 | 軽油 １．２号 パトロール給油 | - | - | -
|  | 各種(2.00以上2.10t/m3未満) | ﾀｯｸｺｰﾄ PK-4 | 1590.1 | 3.36 | 1.8 | 0.51 | 0.51 | 6.65 | 2.29 | 1.41 | 1.38 | 0.51 | 89.99 | 87.14 | 2.39 | 0.39 | - | - | ＡＳフィニッシャ［ホイール型］ 舗装幅２．４～６．０ｍ［排出ガス対策型（第２次基準値）］ | タイヤローラ［排出ガス対策型（第１次基準値）］ 質量 ８～２０ｔ | ロードローラ［マカダム・排ガス対策型（第１次）］ 質量 １０～１２ｔ | 普通作業員 | 特殊作業員 | 特殊運転手 | 土木一般世話役 | 再生アスファルト混合物 再生粗粒度ＡＳ混合物（２０） | アスファルト乳剤 ＰＫ－４ タックコート用 | 軽油 １．２号 パトロール給油 | - | - | -
|  | 各種(2.00以上2.10t/m3未満) | ﾌﾟﾗｲﾑｺｰﾄ PK-3 | 1663.7 | 3.21 | 1.72 | 0.49 | 0.49 | 6.36 | 2.19 | 1.35 | 1.32 | 0.49 | 90.43 | 83.28 | 6.71 | 0.37 | - | - | ＡＳフィニッシャ［ホイール型］ 舗装幅２．４～６．０ｍ［排出ガス対策型（第２次基準値）］ | タイヤローラ［排出ガス対策型（第１次基準値）］ 質量 ８～２０ｔ | ロードローラ［マカダム・排ガス対策型（第１次）］ 質量 １０～１２ｔ | 普通作業員 | 特殊作業員 | 特殊運転手 | 土木一般世話役 | 再生アスファルト混合物 再生粗粒度ＡＳ混合物（２０） | アスファルト乳剤 ＰＫ－３ プライムコート用 | 軽油 １．２号 パトロール給油 | - | - | -
|  | 各種(2.10以上2.20t/m3未満) | ﾀｯｸｺｰﾄ PK-4 | 1657.6 | 3.22 | 1.73 | 0.49 | 0.49 | 6.39 | 2.2 | 1.35 | 1.33 | 0.49 | 90.39 | 87.65 | 2.3 | 0.37 | - | - | ＡＳフィニッシャ［ホイール型］ 舗装幅２．４～６．０ｍ［排出ガス対策型（第２次基準値）］ | タイヤローラ［排出ガス対策型（第１次基準値）］ 質量 ８～２０ｔ | ロードローラ［マカダム・排ガス対策型（第１次）］ 質量 １０～１２ｔ | 普通作業員 | 特殊作業員 | 特殊運転手 | 土木一般世話役 | 再生アスファルト混合物 再生粗粒度ＡＳ混合物（２０） | アスファルト乳剤 ＰＫ－４ タックコート用 | 軽油 １．２号 パトロール給油 | - | - | -
|  | 各種(2.10以上2.20t/m3未満) | ﾌﾟﾗｲﾑｺｰﾄ PK-3 | 1731.2 | 3.09 | 1.66 | 0.47 | 0.47 | 6.12 | 2.11 | 1.29 | 1.27 | 0.47 | 90.79 | 83.92 | 6.45 | 0.36 | - | - | ＡＳフィニッシャ［ホイール型］ 舗装幅２．４～６．０ｍ［排出ガス対策型（第２次基準値）］ | タイヤローラ［排出ガス対策型（第１次基準値）］ 質量 ８～２０ｔ | ロードローラ［マカダム・排ガス対策型（第１次）］ 質量 １０～１２ｔ | 普通作業員 | 特殊作業員 | 特殊運転手 | 土木一般世話役 | 再生アスファルト混合物 再生粗粒度ＡＳ混合物（２０） | アスファルト乳剤 ＰＫ－３ プライムコート用 | 軽油 １．２号 パトロール給油 | - | - | -
|  | 各種(2.20以上2.30t/m3未満) | ﾀｯｸｺｰﾄ PK-4 | 1725.2 | 3.09 | 1.66 | 0.47 | 0.47 | 6.13 | 2.11 | 1.3 | 1.27 | 0.47 | 90.78 | 88.15 | 2.21 | 0.36 | - | - | ＡＳフィニッシャ［ホイール型］ 舗装幅２．４～６．０ｍ［排出ガス対策型（第２次基準値）］ | タイヤローラ［排出ガス対策型（第１次基準値）］ 質量 ８～２０ｔ | ロードローラ［マカダム・排ガス対策型（第１次）］ 質量 １０～１２ｔ | 普通作業員 | 特殊作業員 | 特殊運転手 | 土木一般世話役 | 再生アスファルト混合物 再生粗粒度ＡＳ混合物（２０） | アスファルト乳剤 ＰＫ－４ タックコート用 | 軽油 １．２号 パトロール給油 | - | - | -
|  | 各種(2.20以上2.30t/m3未満) | ﾌﾟﾗｲﾑｺｰﾄ PK-3 | 1798.8 | 2.96 | 1.59 | 0.45 | 0.45 | 5.89 | 2.03 | 1.25 | 1.22 | 0.45 | 91.15 | 84.54 | 6.21 | 0.34 | - | - | ＡＳフィニッシャ［ホイール型］ 舗装幅２．４～６．０ｍ［排出ガス対策型（第２次基準値）］ | タイヤローラ［排出ガス対策型（第１次基準値）］ 質量 ８～２０ｔ | ロードローラ［マカダム・排ガス対策型（第１次）］ 質量 １０～１２ｔ | 普通作業員 | 特殊作業員 | 特殊運転手 | 土木一般世話役 | 再生アスファルト混合物 再生粗粒度ＡＳ混合物（２０） | アスファルト乳剤 ＰＫ－３ プライムコート用 | 軽油 １．２号 パトロール給油 | - | - | -
|  | 各種(2.30以上2.40t/m3未満) | ﾀｯｸｺｰﾄ PK-4 | 1792.7 | 2.98 | 1.6 | 0.46 | 0.45 | 5.9 | 2.03 | 1.25 | 1.23 | 0.45 | 91.12 | 88.59 | 2.12 | 0.35 | - | - | ＡＳフィニッシャ［ホイール型］ 舗装幅２．４～６．０ｍ［排出ガス対策型（第２次基準値）］ | タイヤローラ［排出ガス対策型（第１次基準値）］ 質量 ８～２０ｔ | ロードローラ［マカダム・排ガス対策型（第１次）］ 質量 １０～１２ｔ | 普通作業員 | 特殊作業員 | 特殊運転手 | 土木一般世話役 | 再生アスファルト混合物 再生粗粒度ＡＳ混合物（２０） | アスファルト乳剤 ＰＫ－４ タックコート用 | 軽油 １．２号 パトロール給油 | - | - | -
|  | 各種(2.30以上2.40t/m3未満) | ﾌﾟﾗｲﾑｺｰﾄ PK-3 | 1866.3 | 2.87 | 1.54 | 0.44 | 0.43 | 5.67 | 1.95 | 1.2 | 1.18 | 0.44 | 91.46 | 85.09 | 5.98 | 0.33 | - | - | ＡＳフィニッシャ［ホイール型］ 舗装幅２．４～６．０ｍ［排出ガス対策型（第２次基準値）］ | タイヤローラ［排出ガス対策型（第１次基準値）］ 質量 ８～２０ｔ | ロードローラ［マカダム・排ガス対策型（第１次）］ 質量 １０～１２ｔ | 普通作業員 | 特殊作業員 | 特殊運転手 | 土木一般世話役 | 再生アスファルト混合物 再生粗粒度ＡＳ混合物（２０） | アスファルト乳剤 ＰＫ－３ プライムコート用 | 軽油 １．２号 パトロール給油 | - | - | -

## 49
№49【 表層（車道・路肩部） 】
＜ 積算単位：ｍ２ ＞
条件区分 |  |  |  | 標準単価 | 機労材構成比 | [14 empty] | 代表機労材規格 | [11 empty] | 備考
平均厚さ | 平均幅員 | 材料 | 瀝青材料種類 |  | K |  |  |  | R |  |  |  |  | Z |  |  |  |  | S | K （ *印：賃料） |  |  | R |  |  |  | Z |  |  |  | S
[6 empty] | K1 | K2 | K3 |  | R1 | R2 | R3 | R4 |  | Z1 | Z2 | Z3 | Z4 |  | K1 | K2 | K3 | R1 | R2 | R3 | R4 | Z1 | Z2 | Z3 | Z4
25mm以上35mm未満 | 1.4m未満 | 密粒度ｱｽﾌｧﾙﾄ混合物(20) | ﾀｯｸｺｰﾄ PK-4 | 1602.6 | 0.7 | 0.4 | 0.2 | - | 47.16 | 21.58 | 13.97 | 4.76 | - | 52.14 | 49.49 | 2.37 | 0.19 | 0.05 | - | 振動ローラ［ハンドガイド式］ 質量 ０．５～０．６ｔ | 振動コンパクタ［前進型］ 質量 ４０～６０ｋｇ | - | 特殊作業員 | 普通作業員 | 土木一般世話役 | - | アスファルト混合物 密粒度ＡＳ混合物（２０） | アスファルト乳剤 ＰＫ－４ タックコート用 | ガソリン レギュラー スタンド | 軽油 １．２号 パトロール給油 | - | -
|  |  | ﾌﾟﾗｲﾑｺｰﾄ PK-3 | 1676.3 | 0.67 | 0.39 | 0.19 | - | 45.1 | 20.64 | 13.36 | 4.55 | - | 54.23 | 47.31 | 6.66 | 0.18 | 0.05 | - | 振動ローラ［ハンドガイド式］ 質量 ０．５～０．６ｔ | 振動コンパクタ［前進型］ 質量 ４０～６０ｋｇ | - | 特殊作業員 | 普通作業員 | 土木一般世話役 | - | アスファルト混合物 密粒度ＡＳ混合物（２０） | アスファルト乳剤 ＰＫ－３ プライムコート用 | ガソリン レギュラー スタンド | 軽油 １．２号 パトロール給油 | - | -
|  | 細粒度ｱｽﾌｧﾙﾄ混合物(13) | ﾀｯｸｺｰﾄ PK-4 | 1600.5 | 0.7 | 0.4 | 0.2 | - | 47.23 | 21.61 | 13.99 | 4.77 | - | 52.07 | 49.41 | 2.38 | 0.19 | 0.05 | - | 振動ローラ［ハンドガイド式］ 質量 ０．５～０．６ｔ | 振動コンパクタ［前進型］ 質量 ４０～６０ｋｇ | - | 特殊作業員 | 普通作業員 | 土木一般世話役 | - | アスファルト混合物 細粒度ＡＳ混合物（１３） | アスファルト乳剤 ＰＫ－４ タックコート用 | ガソリン レギュラー スタンド | 軽油 １．２号 パトロール給油 | - | -
|  |  | ﾌﾟﾗｲﾑｺｰﾄ PK-3 | 1674.1 | 0.67 | 0.39 | 0.19 | - | 45.16 | 20.66 | 13.38 | 4.56 | - | 54.17 | 47.24 | 6.67 | 0.18 | 0.05 | - | 振動ローラ［ハンドガイド式］ 質量 ０．５～０．６ｔ | 振動コンパクタ［前進型］ 質量 ４０～６０ｋｇ | - | 特殊作業員 | 普通作業員 | 土木一般世話役 | - | アスファルト混合物 細粒度ＡＳ混合物（１３） | アスファルト乳剤 ＰＫ－３ プライムコート用 | ガソリン レギュラー スタンド | 軽油 １．２号 パトロール給油 | - | -
|  | 開粒度ｱｽﾌｧﾙﾄ混合物(13) | ﾀｯｸｺｰﾄ PK-4 | 1458.1 | 0.77 | 0.44 | 0.22 | - | 51.91 | 23.79 | 15.36 | 5.23 | - | 47.32 | 44.41 | 2.61 | 0.21 | 0.05 | - | 振動ローラ［ハンドガイド式］ 質量 ０．５～０．６ｔ | 振動コンパクタ［前進型］ 質量 ４０～６０ｋｇ | - | 特殊作業員 | 普通作業員 | 土木一般世話役 | - | アスファルト混合物 開粒度ＡＳ混合物（１３） | アスファルト乳剤 ＰＫ－４ タックコート用 | ガソリン レギュラー スタンド | 軽油 １．２号 パトロール給油 | - | -
|  |  | ﾌﾟﾗｲﾑｺｰﾄ PK-3 | 1531.8 | 0.73 | 0.42 | 0.21 | - | 49.35 | 22.58 | 14.62 | 4.98 | - | 49.92 | 42.34 | 7.29 | 0.2 | 0.05 | - | 振動ローラ［ハンドガイド式］ 質量 ０．５～０．６ｔ | 振動コンパクタ［前進型］ 質量 ４０～６０ｋｇ | - | 特殊作業員 | 普通作業員 | 土木一般世話役 | - | アスファルト混合物 開粒度ＡＳ混合物（１３） | アスファルト乳剤 ＰＫ－３ プライムコート用 | ガソリン レギュラー スタンド | 軽油 １．２号 パトロール給油 | - | -
|  | 各種(1.90以上2.00t/m3未満) | ﾀｯｸｺｰﾄ PK-4 | 1467.8 | 0.77 | 0.44 | 0.22 | - | 51.57 | 23.63 | 15.26 | 5.2 | - | 47.66 | 44.78 | 2.59 | 0.2 | 0.05 | - | 振動ローラ［ハンドガイド式］ 質量 ０．５～０．６ｔ | 振動コンパクタ［前進型］ 質量 ４０～６０ｋｇ | - | 特殊作業員 | 普通作業員 | 土木一般世話役 | - | アスファルト混合物 密粒度ＡＳ混合物（２０） | アスファルト乳剤 ＰＫ－４ タックコート用 | ガソリン レギュラー スタンド | 軽油 １．２号 パトロール給油 | - | -
|  |  | ﾌﾟﾗｲﾑｺｰﾄ PK-3 | 1541.4 | 0.73 | 0.42 | 0.21 | - | 49.04 | 22.44 | 14.53 | 4.95 | - | 50.23 | 42.7 | 7.25 | 0.19 | 0.05 | - | 振動ローラ［ハンドガイド式］ 質量 ０．５～０．６ｔ | 振動コンパクタ［前進型］ 質量 ４０～６０ｋｇ | - | 特殊作業員 | 普通作業員 | 土木一般世話役 | - | アスファルト混合物 密粒度ＡＳ混合物（２０） | アスファルト乳剤 ＰＫ－３ プライムコート用 | ガソリン レギュラー スタンド | 軽油 １．２号 パトロール給油 | - | -
|  | 各種(2.00以上2.10t/m3未満) | ﾀｯｸｺｰﾄ PK-4 | 1501.5 | 0.75 | 0.43 | 0.21 | - | 50.4 | 23.1 | 14.91 | 5.08 | - | 48.85 | 46.02 | 2.54 | 0.2 | 0.05 | - | 振動ローラ［ハンドガイド式］ 質量 ０．５～０．６ｔ | 振動コンパクタ［前進型］ 質量 ４０～６０ｋｇ | - | 特殊作業員 | 普通作業員 | 土木一般世話役 | - | アスファルト混合物 密粒度ＡＳ混合物（２０） | アスファルト乳剤 ＰＫ－４ タックコート用 | ガソリン レギュラー スタンド | 軽油 １．２号 パトロール給油 | - | -
|  |  | ﾌﾟﾗｲﾑｺｰﾄ PK-3 | 1575.1 | 0.71 | 0.41 | 0.2 | - | 48 | 21.96 | 14.22 | 4.85 | - | 51.29 | 43.92 | 7.09 | 0.19 | 0.05 | - | 振動ローラ［ハンドガイド式］ 質量 ０．５～０．６ｔ | 振動コンパクタ［前進型］ 質量 ４０～６０ｋｇ | - | 特殊作業員 | 普通作業員 | 土木一般世話役 | - | アスファルト混合物 密粒度ＡＳ混合物（２０） | アスファルト乳剤 ＰＫ－３ プライムコート用 | ガソリン レギュラー スタンド | 軽油 １．２号 パトロール給油 | - | -
|  | 各種(2.10以上2.20t/m3未満) | ﾀｯｸｺｰﾄ PK-4 | 1535.2 | 0.73 | 0.42 | 0.21 | - | 49.24 | 22.53 | 14.59 | 4.97 | - | 50.03 | 47.26 | 2.48 | 0.2 | 0.05 | - | 振動ローラ［ハンドガイド式］ 質量 ０．５～０．６ｔ | 振動コンパクタ［前進型］ 質量 ４０～６０ｋｇ | - | 特殊作業員 | 普通作業員 | 土木一般世話役 | - | アスファルト混合物 密粒度ＡＳ混合物（２０） | アスファルト乳剤 ＰＫ－４ タックコート用 | ガソリン レギュラー スタンド | 軽油 １．２号 パトロール給油 | - | -
|  |  | ﾌﾟﾗｲﾑｺｰﾄ PK-3 | 1608.9 | 0.7 | 0.4 | 0.2 | - | 46.99 | 21.5 | 13.92 | 4.74 | - | 52.31 | 45.09 | 6.94 | 0.19 | 0.05 | - | 振動ローラ［ハンドガイド式］ 質量 ０．５～０．６ｔ | 振動コンパクタ［前進型］ 質量 ４０～６０ｋｇ | - | 特殊作業員 | 普通作業員 | 土木一般世話役 | - | アスファルト混合物 密粒度ＡＳ混合物（２０） | アスファルト乳剤 ＰＫ－３ プライムコート用 | ガソリン レギュラー スタンド | 軽油 １．２号 パトロール給油 | - | -
|  | 各種(2.20以上2.30t/m3未満) | ﾀｯｸｺｰﾄ PK-4 | 1568.9 | 0.71 | 0.41 | 0.2 | - | 48.18 | 22.05 | 14.27 | 4.86 | - | 51.11 | 48.4 | 2.43 | 0.19 | 0.05 | - | 振動ローラ［ハンドガイド式］ 質量 ０．５～０．６ｔ | 振動コンパクタ［前進型］ 質量 ４０～６０ｋｇ | - | 特殊作業員 | 普通作業員 | 土木一般世話役 | - | アスファルト混合物 密粒度ＡＳ混合物（２０） | アスファルト乳剤 ＰＫ－４ タックコート用 | ガソリン レギュラー スタンド | 軽油 １．２号 パトロール給油 | - | -
|  |  | ﾌﾟﾗｲﾑｺｰﾄ PK-3 | 1642.6 | 0.69 | 0.39 | 0.2 | - | 46.03 | 21.06 | 13.63 | 4.65 | - | 53.28 | 46.21 | 6.8 | 0.18 | 0.05 | - | 振動ローラ［ハンドガイド式］ 質量 ０．５～０．６ｔ | 振動コンパクタ［前進型］ 質量 ４０～６０ｋｇ | - | 特殊作業員 | 普通作業員 | 土木一般世話役 | - | アスファルト混合物 密粒度ＡＳ混合物（２０） | アスファルト乳剤 ＰＫ－３ プライムコート用 | ガソリン レギュラー スタンド | 軽油 １．２号 パトロール給油 | - | -
|  | 各種(2.30以上2.40t/m3未満) | ﾀｯｸｺｰﾄ PK-4 | 1602.6 | 0.7 | 0.4 | 0.2 | - | 47.16 | 21.58 | 13.97 | 4.76 | - | 52.14 | 49.49 | 2.37 | 0.19 | 0.05 | - | 振動ローラ［ハンドガイド式］ 質量 ０．５～０．６ｔ | 振動コンパクタ［前進型］ 質量 ４０～６０ｋｇ | - | 特殊作業員 | 普通作業員 | 土木一般世話役 | - | アスファルト混合物 密粒度ＡＳ混合物（２０） | アスファルト乳剤 ＰＫ－４ タックコート用 | ガソリン レギュラー スタンド | 軽油 １．２号 パトロール給油 | - | -
|  |  | ﾌﾟﾗｲﾑｺｰﾄ PK-3 | 1676.3 | 0.67 | 0.39 | 0.19 | - | 45.1 | 20.64 | 13.36 | 4.55 | - | 54.23 | 47.31 | 6.66 | 0.18 | 0.05 | - | 振動ローラ［ハンドガイド式］ 質量 ０．５～０．６ｔ | 振動コンパクタ［前進型］ 質量 ４０～６０ｋｇ | - | 特殊作業員 | 普通作業員 | 土木一般世話役 | - | アスファルト混合物 密粒度ＡＳ混合物（２０） | アスファルト乳剤 ＰＫ－３ プライムコート用 | ガソリン レギュラー スタンド | 軽油 １．２号 パトロール給油 | - | -
| 1.4m以上 | 密粒度ｱｽﾌｧﾙﾄ混合物(20) | ﾀｯｸｺｰﾄ PK-4 | 997.82 | 5.38 | 2.88 | 0.82 | 0.82 | 10.64 | 3.66 | 2.25 | 2.21 | 0.82 | 83.98 | 79.42 | 3.82 | 0.63 | - | - | ＡＳフィニッシャ［ホイール型］ 舗装幅２．４～６．０ｍ［排出ガス対策型（第２次基準値）］ | タイヤローラ［排出ガス対策型（第１次基準値）］ 質量 ８～２０ｔ | ロードローラ［マカダム・排ガス対策型（第１次）］ 質量 １０～１２ｔ | 普通作業員 | 特殊作業員 | 特殊運転手 | 土木一般世話役 | アスファルト混合物 密粒度ＡＳ混合物（２０） | アスファルト乳剤 ＰＫ－４ タックコート用 | 軽油 １．２号 パトロール給油 | - | - | -
|  |  | ﾌﾟﾗｲﾑｺｰﾄ PK-3 | 1071.4 | 5.01 | 2.68 | 0.77 | 0.76 | 9.89 | 3.41 | 2.09 | 2.05 | 0.76 | 85.1 | 73.98 | 10.43 | 0.58 | - | - | ＡＳフィニッシャ［ホイール型］ 舗装幅２．４～６．０ｍ［排出ガス対策型（第２次基準値）］ | タイヤローラ［排出ガス対策型（第１次基準値）］ 質量 ８～２０ｔ | ロードローラ［マカダム・排ガス対策型（第１次）］ 質量 １０～１２ｔ | 普通作業員 | 特殊作業員 | 特殊運転手 | 土木一般世話役 | アスファルト混合物 密粒度ＡＳ混合物（２０） | アスファルト乳剤 ＰＫ－３ プライムコート用 | 軽油 １．２号 パトロール給油 | - | - | -
|  | 細粒度ｱｽﾌｧﾙﾄ混合物(13) | ﾀｯｸｺｰﾄ PK-4 | 995.68 | 5.39 | 2.88 | 0.83 | 0.82 | 10.64 | 3.66 | 2.25 | 2.21 | 0.82 | 83.97 | 79.39 | 3.83 | 0.63 | - | - | ＡＳフィニッシャ［ホイール型］ 舗装幅２．４～６．０ｍ［排出ガス対策型（第２次基準値）］ | タイヤローラ［排出ガス対策型（第１次基準値）］ 質量 ８～２０ｔ | ロードローラ［マカダム・排ガス対策型（第１次）］ 質量 １０～１２ｔ | 普通作業員 | 特殊作業員 | 特殊運転手 | 土木一般世話役 | アスファルト混合物 細粒度ＡＳ混合物（１３） | アスファルト乳剤 ＰＫ－４ タックコート用 | 軽油 １．２号 パトロール給油 | - | - | -
|  |  | ﾌﾟﾗｲﾑｺｰﾄ PK-3 | 1069.3 | 5.01 | 2.68 | 0.77 | 0.76 | 9.91 | 3.41 | 2.1 | 2.06 | 0.76 | 85.08 | 73.94 | 10.45 | 0.58 | - | - | ＡＳフィニッシャ［ホイール型］ 舗装幅２．４～６．０ｍ［排出ガス対策型（第２次基準値）］ | タイヤローラ［排出ガス対策型（第１次基準値）］ 質量 ８～２０ｔ | ロードローラ［マカダム・排ガス対策型（第１次）］ 質量 １０～１２ｔ | 普通作業員 | 特殊作業員 | 特殊運転手 | 土木一般世話役 | アスファルト混合物 細粒度ＡＳ混合物（１３） | アスファルト乳剤 ＰＫ－３ プライムコート用 | 軽油 １．２号 パトロール給油 | - | - | -
|  | 開粒度ｱｽﾌｧﾙﾄ混合物(13) | ﾀｯｸｺｰﾄ PK-4 | 853.31 | 6.28 | 3.36 | 0.96 | 0.96 | 12.43 | 4.28 | 2.63 | 2.58 | 0.96 | 81.29 | 75.96 | 4.46 | 0.73 | - | - | ＡＳフィニッシャ［ホイール型］ 舗装幅２．４～６．０ｍ［排出ガス対策型（第２次基準値）］ | タイヤローラ［排出ガス対策型（第１次基準値）］ 質量 ８～２０ｔ | ロードローラ［マカダム・排ガス対策型（第１次）］ 質量 １０～１２ｔ | 普通作業員 | 特殊作業員 | 特殊運転手 | 土木一般世話役 | アスファルト混合物 開粒度ＡＳ混合物（１３） | アスファルト乳剤 ＰＫ－４ タックコート用 | 軽油 １．２号 パトロール給油 | - | - | -
|  |  | ﾌﾟﾗｲﾑｺｰﾄ PK-3 | 926.93 | 5.79 | 3.1 | 0.89 | 0.88 | 11.44 | 3.94 | 2.42 | 2.37 | 0.88 | 82.77 | 69.93 | 12.05 | 0.67 | - | - | ＡＳフィニッシャ［ホイール型］ 舗装幅２．４～６．０ｍ［排出ガス対策型（第２次基準値）］ | タイヤローラ［排出ガス対策型（第１次基準値）］ 質量 ８～２０ｔ | ロードローラ［マカダム・排ガス対策型（第１次）］ 質量 １０～１２ｔ | 普通作業員 | 特殊作業員 | 特殊運転手 | 土木一般世話役 | アスファルト混合物 開粒度ＡＳ混合物（１３） | アスファルト乳剤 ＰＫ－３ プライムコート用 | 軽油 １．２号 パトロール給油 | - | - | -
|  | 各種(1.90以上2.00t/m3未満) | ﾀｯｸｺｰﾄ PK-4 | 863 | 6.22 | 3.33 | 0.95 | 0.95 | 12.29 | 4.23 | 2.6 | 2.55 | 0.95 | 81.49 | 76.23 | 4.41 | 0.72 | - | - | ＡＳフィニッシャ［ホイール型］ 舗装幅２．４～６．０ｍ［排出ガス対策型（第２次基準値）］ | タイヤローラ［排出ガス対策型（第１次基準値）］ 質量 ８～２０ｔ | ロードローラ［マカダム・排ガス対策型（第１次）］ 質量 １０～１２ｔ | 普通作業員 | 特殊作業員 | 特殊運転手 | 土木一般世話役 | アスファルト混合物 密粒度ＡＳ混合物（２０） | アスファルト乳剤 ＰＫ－４ タックコート用 | 軽油 １．２号 パトロール給油 | - | - | -
|  |  | ﾌﾟﾗｲﾑｺｰﾄ PK-3 | 936.62 | 5.72 | 3.06 | 0.88 | 0.87 | 11.33 | 3.9 | 2.4 | 2.35 | 0.87 | 82.95 | 70.23 | 11.93 | 0.67 | - | - | ＡＳフィニッシャ［ホイール型］ 舗装幅２．４～６．０ｍ［排出ガス対策型（第２次基準値）］ | タイヤローラ［排出ガス対策型（第１次基準値）］ 質量 ８～２０ｔ | ロードローラ［マカダム・排ガス対策型（第１次）］ 質量 １０～１２ｔ | 普通作業員 | 特殊作業員 | 特殊運転手 | 土木一般世話役 | アスファルト混合物 密粒度ＡＳ混合物（２０） | アスファルト乳剤 ＰＫ－３ プライムコート用 | 軽油 １．２号 パトロール給油 | - | - | -
|  | 各種(2.00以上2.10t/m3未満) | ﾀｯｸｺｰﾄ PK-4 | 896.7 | 5.98 | 3.2 | 0.92 | 0.91 | 11.83 | 4.07 | 2.5 | 2.46 | 0.91 | 82.19 | 77.11 | 4.25 | 0.7 | - | - | ＡＳフィニッシャ［ホイール型］ 舗装幅２．４～６．０ｍ［排出ガス対策型（第２次基準値）］ | タイヤローラ［排出ガス対策型（第１次基準値）］ 質量 ８～２０ｔ | ロードローラ［マカダム・排ガス対策型（第１次）］ 質量 １０～１２ｔ | 普通作業員 | 特殊作業員 | 特殊運転手 | 土木一般世話役 | アスファルト混合物 密粒度ＡＳ混合物（２０） | アスファルト乳剤 ＰＫ－４ タックコート用 | 軽油 １．２号 パトロール給油 | - | - | -
|  |  | ﾌﾟﾗｲﾑｺｰﾄ PK-3 | 970.32 | 5.53 | 2.96 | 0.85 | 0.84 | 10.92 | 3.76 | 2.31 | 2.27 | 0.84 | 83.55 | 71.28 | 11.51 | 0.64 | - | - | ＡＳフィニッシャ［ホイール型］ 舗装幅２．４～６．０ｍ［排出ガス対策型（第２次基準値）］ | タイヤローラ［排出ガス対策型（第１次基準値）］ 質量 ８～２０ｔ | ロードローラ［マカダム・排ガス対策型（第１次）］ 質量 １０～１２ｔ | 普通作業員 | 特殊作業員 | 特殊運転手 | 土木一般世話役 | アスファルト混合物 密粒度ＡＳ混合物（２０） | アスファルト乳剤 ＰＫ－３ プライムコート用 | 軽油 １．２号 パトロール給油 | - | - | -
|  | 各種(2.10以上2.20t/m3未満) | ﾀｯｸｺｰﾄ PK-4 | 930.41 | 5.76 | 3.08 | 0.88 | 0.88 | 11.4 | 3.92 | 2.41 | 2.37 | 0.88 | 82.84 | 77.96 | 4.09 | 0.67 | - | - | ＡＳフィニッシャ［ホイール型］ 舗装幅２．４～６．０ｍ［排出ガス対策型（第２次基準値）］ | タイヤローラ［排出ガス対策型（第１次基準値）］ 質量 ８～２０ｔ | ロードローラ［マカダム・排ガス対策型（第１次）］ 質量 １０～１２ｔ | 普通作業員 | 特殊作業員 | 特殊運転手 | 土木一般世話役 | アスファルト混合物 密粒度ＡＳ混合物（２０） | アスファルト乳剤 ＰＫ－４ タックコート用 | 軽油 １．２号 パトロール給油 | - | - | -
|  |  | ﾌﾟﾗｲﾑｺｰﾄ PK-3 | 1004 | 5.34 | 2.86 | 0.82 | 0.81 | 10.54 | 3.63 | 2.23 | 2.19 | 0.81 | 84.12 | 72.26 | 11.13 | 0.62 | - | - | ＡＳフィニッシャ［ホイール型］ 舗装幅２．４～６．０ｍ［排出ガス対策型（第２次基準値）］ | タイヤローラ［排出ガス対策型（第１次基準値）］ 質量 ８～２０ｔ | ロードローラ［マカダム・排ガス対策型（第１次）］ 質量 １０～１２ｔ | 普通作業員 | 特殊作業員 | 特殊運転手 | 土木一般世話役 | アスファルト混合物 密粒度ＡＳ混合物（２０） | アスファルト乳剤 ＰＫ－３ プライムコート用 | 軽油 １．２号 パトロール給油 | - | - | -
|  | 各種(2.20以上2.30t/m3未満) | ﾀｯｸｺｰﾄ PK-4 | 964.11 | 5.57 | 2.98 | 0.85 | 0.85 | 11 | 3.79 | 2.33 | 2.28 | 0.85 | 83.43 | 78.71 | 3.95 | 0.65 | - | - | ＡＳフィニッシャ［ホイール型］ 舗装幅２．４～６．０ｍ［排出ガス対策型（第２次基準値）］ | タイヤローラ［排出ガス対策型（第１次基準値）］ 質量 ８～２０ｔ | ロードローラ［マカダム・排ガス対策型（第１次）］ 質量 １０～１２ｔ | 普通作業員 | 特殊作業員 | 特殊運転手 | 土木一般世話役 | アスファルト混合物 密粒度ＡＳ混合物（２０） | アスファルト乳剤 ＰＫ－４ タックコート用 | 軽油 １．２号 パトロール給油 | - | - | -
|  |  | ﾌﾟﾗｲﾑｺｰﾄ PK-3 | 1037.7 | 5.17 | 2.77 | 0.79 | 0.79 | 10.22 | 3.52 | 2.16 | 2.12 | 0.79 | 84.61 | 73.14 | 10.76 | 0.6 | - | - | ＡＳフィニッシャ［ホイール型］ 舗装幅２．４～６．０ｍ［排出ガス対策型（第２次基準値）］ | タイヤローラ［排出ガス対策型（第１次基準値）］ 質量 ８～２０ｔ | ロードローラ［マカダム・排ガス対策型（第１次）］ 質量 １０～１２ｔ | 普通作業員 | 特殊作業員 | 特殊運転手 | 土木一般世話役 | アスファルト混合物 密粒度ＡＳ混合物（２０） | アスファルト乳剤 ＰＫ－３ プライムコート用 | 軽油 １．２号 パトロール給油 | - | - | -
|  | 各種(2.30以上2.40t/m3未満) | ﾀｯｸｺｰﾄ PK-4 | 997.82 | 5.38 | 2.88 | 0.82 | 0.82 | 10.64 | 3.66 | 2.25 | 2.21 | 0.82 | 83.98 | 79.42 | 3.82 | 0.63 | - | - | ＡＳフィニッシャ［ホイール型］ 舗装幅２．４～６．０ｍ［排出ガス対策型（第２次基準値）］ | タイヤローラ［排出ガス対策型（第１次基準値）］ 質量 ８～２０ｔ | ロードローラ［マカダム・排ガス対策型（第１次）］ 質量 １０～１２ｔ | 普通作業員 | 特殊作業員 | 特殊運転手 | 土木一般世話役 | アスファルト混合物 密粒度ＡＳ混合物（２０） | アスファルト乳剤 ＰＫ－４ タックコート用 | 軽油 １．２号 パトロール給油 | - | - | -
|  |  | ﾌﾟﾗｲﾑｺｰﾄ PK-3 | 1071.4 | 5.01 | 2.68 | 0.77 | 0.76 | 9.89 | 3.41 | 2.09 | 2.05 | 0.76 | 85.1 | 73.98 | 10.43 | 0.58 | - | - | ＡＳフィニッシャ［ホイール型］ 舗装幅２．４～６．０ｍ［排出ガス対策型（第２次基準値）］ | タイヤローラ［排出ガス対策型（第１次基準値）］ 質量 ８～２０ｔ | ロードローラ［マカダム・排ガス対策型（第１次）］ 質量 １０～１２ｔ | 普通作業員 | 特殊作業員 | 特殊運転手 | 土木一般世話役 | アスファルト混合物 密粒度ＡＳ混合物（２０） | アスファルト乳剤 ＰＫ－３ プライムコート用 | 軽油 １．２号 パトロール給油 | - | - | -
35mm以上45mm未満 | 1.4m未満 | 密粒度ｱｽﾌｧﾙﾄ混合物(20) | ﾀｯｸｺｰﾄ PK-4 | 1866.6 | 0.6 | 0.35 | 0.17 | - | 40.5 | 18.53 | 12 | 4.09 | - | 58.9 | 56.63 | 2.04 | 0.16 | 0.04 | - | 振動ローラ［ハンドガイド式］ 質量 ０．５～０．６ｔ | 振動コンパクタ［前進型］ 質量 ４０～６０ｋｇ | - | 特殊作業員 | 普通作業員 | 土木一般世話役 | - | アスファルト混合物 密粒度ＡＳ混合物（２０） | アスファルト乳剤 ＰＫ－４ タックコート用 | ガソリン レギュラー スタンド | 軽油 １．２号 パトロール給油 | - | -
|  |  | ﾌﾟﾗｲﾑｺｰﾄ PK-3 | 1940.2 | 0.57 | 0.33 | 0.16 | - | 38.96 | 17.83 | 11.54 | 3.93 | - | 60.47 | 54.49 | 5.76 | 0.15 | 0.04 | - | 振動ローラ［ハンドガイド式］ 質量 ０．５～０．６ｔ | 振動コンパクタ［前進型］ 質量 ４０～６０ｋｇ | - | 特殊作業員 | 普通作業員 | 土木一般世話役 | - | アスファルト混合物 密粒度ＡＳ混合物（２０） | アスファルト乳剤 ＰＫ－３ プライムコート用 | ガソリン レギュラー スタンド | 軽油 １．２号 パトロール給油 | - | -
|  | 細粒度ｱｽﾌｧﾙﾄ混合物(13) | ﾀｯｸｺｰﾄ PK-4 | 1863.8 | 0.6 | 0.35 | 0.17 | - | 40.55 | 18.56 | 12.01 | 4.09 | - | 58.85 | 56.58 | 2.04 | 0.16 | 0.04 | - | 振動ローラ［ハンドガイド式］ 質量 ０．５～０．６ｔ | 振動コンパクタ［前進型］ 質量 ４０～６０ｋｇ | - | 特殊作業員 | 普通作業員 | 土木一般世話役 | - | アスファルト混合物 細粒度ＡＳ混合物（１３） | アスファルト乳剤 ＰＫ－４ タックコート用 | ガソリン レギュラー スタンド | 軽油 １．２号 パトロール給油 | - | -
|  |  | ﾌﾟﾗｲﾑｺｰﾄ PK-3 | 1937.5 | 0.57 | 0.33 | 0.16 | - | 39.02 | 17.85 | 11.56 | 3.94 | - | 60.41 | 54.43 | 5.76 | 0.15 | 0.04 | - | 振動ローラ［ハンドガイド式］ 質量 ０．５～０．６ｔ | 振動コンパクタ［前進型］ 質量 ４０～６０ｋｇ | - | 特殊作業員 | 普通作業員 | 土木一般世話役 | - | アスファルト混合物 細粒度ＡＳ混合物（１３） | アスファルト乳剤 ＰＫ－３ プライムコート用 | ガソリン レギュラー スタンド | 軽油 １．２号 パトロール給油 | - | -
|  | 開粒度ｱｽﾌｧﾙﾄ混合物(13) | ﾀｯｸｺｰﾄ PK-4 | 1674 | 0.67 | 0.39 | 0.19 | - | 45.16 | 20.66 | 13.38 | 4.56 | - | 54.17 | 51.64 | 2.27 | 0.18 | 0.05 | - | 振動ローラ［ハンドガイド式］ 質量 ０．５～０．６ｔ | 振動コンパクタ［前進型］ 質量 ４０～６０ｋｇ | - | 特殊作業員 | 普通作業員 | 土木一般世話役 | - | アスファルト混合物 開粒度ＡＳ混合物（１３） | アスファルト乳剤 ＰＫ－４ タックコート用 | ガソリン レギュラー スタンド | 軽油 １．２号 パトロール給油 | - | -
|  |  | ﾌﾟﾗｲﾑｺｰﾄ PK-3 | 1747.7 | 0.64 | 0.37 | 0.18 | - | 43.25 | 19.79 | 12.81 | 4.37 | - | 56.11 | 49.48 | 6.39 | 0.17 | 0.04 | - | 振動ローラ［ハンドガイド式］ 質量 ０．５～０．６ｔ | 振動コンパクタ［前進型］ 質量 ４０～６０ｋｇ | - | 特殊作業員 | 普通作業員 | 土木一般世話役 | - | アスファルト混合物 開粒度ＡＳ混合物（１３） | アスファルト乳剤 ＰＫ－３ プライムコート用 | ガソリン レギュラー スタンド | 軽油 １．２号 パトロール給油 | - | -
|  | 各種(1.90以上2.00t/m3未満) | ﾀｯｸｺｰﾄ PK-4 | 1686.9 | 0.66 | 0.38 | 0.19 | - | 44.81 | 20.51 | 13.27 | 4.52 | - | 54.53 | 52.01 | 2.26 | 0.18 | 0.05 | - | 振動ローラ［ハンドガイド式］ 質量 ０．５～０．６ｔ | 振動コンパクタ［前進型］ 質量 ４０～６０ｋｇ | - | 特殊作業員 | 普通作業員 | 土木一般世話役 | - | アスファルト混合物 密粒度ＡＳ混合物（２０） | アスファルト乳剤 ＰＫ－４ タックコート用 | ガソリン レギュラー スタンド | 軽油 １．２号 パトロール給油 | - | -
|  |  | ﾌﾟﾗｲﾑｺｰﾄ PK-3 | 1760.5 | 0.64 | 0.37 | 0.18 | - | 42.94 | 19.65 | 12.72 | 4.33 | - | 56.42 | 49.84 | 6.34 | 0.17 | 0.04 | - | 振動ローラ［ハンドガイド式］ 質量 ０．５～０．６ｔ | 振動コンパクタ［前進型］ 質量 ４０～６０ｋｇ | - | 特殊作業員 | 普通作業員 | 土木一般世話役 | - | アスファルト混合物 密粒度ＡＳ混合物（２０） | アスファルト乳剤 ＰＫ－３ プライムコート用 | ガソリン レギュラー スタンド | 軽油 １．２号 パトロール給油 | - | -
|  | 各種(2.00以上2.10t/m3未満) | ﾀｯｸｺｰﾄ PK-4 | 1731.8 | 0.65 | 0.37 | 0.19 | - | 43.65 | 19.97 | 12.93 | 4.41 | - | 55.7 | 53.26 | 2.2 | 0.17 | 0.04 | - | 振動ローラ［ハンドガイド式］ 質量 ０．５～０．６ｔ | 振動コンパクタ［前進型］ 質量 ４０～６０ｋｇ | - | 特殊作業員 | 普通作業員 | 土木一般世話役 | - | アスファルト混合物 密粒度ＡＳ混合物（２０） | アスファルト乳剤 ＰＫ－４ タックコート用 | ガソリン レギュラー スタンド | 軽油 １．２号 パトロール給油 | - | -
|  |  | ﾌﾟﾗｲﾑｺｰﾄ PK-3 | 1805.4 | 0.63 | 0.36 | 0.18 | - | 41.87 | 19.16 | 12.4 | 4.23 | - | 57.5 | 51.07 | 6.19 | 0.17 | 0.04 | - | 振動ローラ［ハンドガイド式］ 質量 ０．５～０．６ｔ | 振動コンパクタ［前進型］ 質量 ４０～６０ｋｇ | - | 特殊作業員 | 普通作業員 | 土木一般世話役 | - | アスファルト混合物 密粒度ＡＳ混合物（２０） | アスファルト乳剤 ＰＫ－３ プライムコート用 | ガソリン レギュラー スタンド | 軽油 １．２号 パトロール給油 | - | -
|  | 各種(2.10以上2.20t/m3未満) | ﾀｯｸｺｰﾄ PK-4 | 1776.7 | 0.63 | 0.36 | 0.18 | - | 42.55 | 19.47 | 12.6 | 4.3 | - | 56.82 | 54.44 | 2.14 | 0.17 | 0.04 | - | 振動ローラ［ハンドガイド式］ 質量 ０．５～０．６ｔ | 振動コンパクタ［前進型］ 質量 ４０～６０ｋｇ | - | 特殊作業員 | 普通作業員 | 土木一般世話役 | - | アスファルト混合物 密粒度ＡＳ混合物（２０） | アスファルト乳剤 ＰＫ－４ タックコート用 | ガソリン レギュラー スタンド | 軽油 １．２号 パトロール給油 | - | -
|  |  | ﾌﾟﾗｲﾑｺｰﾄ PK-3 | 1850.4 | 0.61 | 0.35 | 0.17 | - | 40.84 | 18.69 | 12.1 | 4.12 | - | 58.55 | 52.28 | 6.04 | 0.16 | 0.04 | - | 振動ローラ［ハンドガイド式］ 質量 ０．５～０．６ｔ | 振動コンパクタ［前進型］ 質量 ４０～６０ｋｇ | - | 特殊作業員 | 普通作業員 | 土木一般世話役 | - | アスファルト混合物 密粒度ＡＳ混合物（２０） | アスファルト乳剤 ＰＫ－３ プライムコート用 | ガソリン レギュラー スタンド | 軽油 １．２号 パトロール給油 | - | -
|  | 各種(2.20以上2.30t/m3未満) | ﾀｯｸｺｰﾄ PK-4 | 1821.7 | 0.62 | 0.35 | 0.18 | - | 41.5 | 18.99 | 12.29 | 4.19 | - | 57.88 | 55.56 | 2.09 | 0.16 | 0.04 | - | 振動ローラ［ハンドガイド式］ 質量 ０．５～０．６ｔ | 振動コンパクタ［前進型］ 質量 ４０～６０ｋｇ | - | 特殊作業員 | 普通作業員 | 土木一般世話役 | - | アスファルト混合物 密粒度ＡＳ混合物（２０） | アスファルト乳剤 ＰＫ－４ タックコート用 | ガソリン レギュラー スタンド | 軽油 １．２号 パトロール給油 | - | -
|  |  | ﾌﾟﾗｲﾑｺｰﾄ PK-3 | 1895.3 | 0.59 | 0.34 | 0.17 | - | 39.88 | 18.25 | 11.81 | 4.03 | - | 59.53 | 53.41 | 5.89 | 0.16 | 0.04 | - | 振動ローラ［ハンドガイド式］ 質量 ０．５～０．６ｔ | 振動コンパクタ［前進型］ 質量 ４０～６０ｋｇ | - | 特殊作業員 | 普通作業員 | 土木一般世話役 | - | アスファルト混合物 密粒度ＡＳ混合物（２０） | アスファルト乳剤 ＰＫ－３ プライムコート用 | ガソリン レギュラー スタンド | 軽油 １．２号 パトロール給油 | - | -
|  | 各種(2.30以上2.40t/m3未満) | ﾀｯｸｺｰﾄ PK-4 | 1866.6 | 0.6 | 0.35 | 0.17 | - | 40.5 | 18.53 | 12 | 4.09 | - | 58.9 | 56.63 | 2.04 | 0.16 | 0.04 | - | 振動ローラ［ハンドガイド式］ 質量 ０．５～０．６ｔ | 振動コンパクタ［前進型］ 質量 ４０～６０ｋｇ | - | 特殊作業員 | 普通作業員 | 土木一般世話役 | - | アスファルト混合物 密粒度ＡＳ混合物（２０） | アスファルト乳剤 ＰＫ－４ タックコート用 | ガソリン レギュラー スタンド | 軽油 １．２号 パトロール給油 | - | -
|  |  | ﾌﾟﾗｲﾑｺｰﾄ PK-3 | 1940.2 | 0.57 | 0.33 | 0.16 | - | 38.96 | 17.83 | 11.54 | 3.93 | - | 60.47 | 54.49 | 5.76 | 0.15 | 0.04 | - | 振動ローラ［ハンドガイド式］ 質量 ０．５～０．６ｔ | 振動コンパクタ［前進型］ 質量 ４０～６０ｋｇ | - | 特殊作業員 | 普通作業員 | 土木一般世話役 | - | アスファルト混合物 密粒度ＡＳ混合物（２０） | アスファルト乳剤 ＰＫ－３ プライムコート用 | ガソリン レギュラー スタンド | 軽油 １．２号 パトロール給油 | - | -
| 1.4m以上 | 密粒度ｱｽﾌｧﾙﾄ混合物(20) | ﾀｯｸｺｰﾄ PK-4 | 1261.8 | 4.24 | 2.27 | 0.65 | 0.64 | 8.4 | 2.89 | 1.78 | 1.74 | 0.65 | 87.36 | 83.76 | 3.02 | 0.49 | - | - | ＡＳフィニッシャ［ホイール型］ 舗装幅２．４～６．０ｍ［排出ガス対策型（第２次基準値）］ | タイヤローラ［排出ガス対策型（第１次基準値）］ 質量 ８～２０ｔ | ロードローラ［マカダム・排ガス対策型（第１次）］ 質量 １０～１２ｔ | 普通作業員 | 特殊作業員 | 特殊運転手 | 土木一般世話役 | アスファルト混合物 密粒度ＡＳ混合物（２０） | アスファルト乳剤 ＰＫ－４ タックコート用 | 軽油 １．２号 パトロール給油 | - | - | -
|  |  | ﾌﾟﾗｲﾑｺｰﾄ PK-3 | 1335.4 | 4.01 | 2.15 | 0.61 | 0.61 | 7.94 | 2.73 | 1.68 | 1.65 | 0.61 | 88.05 | 79.14 | 8.36 | 0.47 | - | - | ＡＳフィニッシャ［ホイール型］ 舗装幅２．４～６．０ｍ［排出ガス対策型（第２次基準値）］ | タイヤローラ［排出ガス対策型（第１次基準値）］ 質量 ８～２０ｔ | ロードローラ［マカダム・排ガス対策型（第１次）］ 質量 １０～１２ｔ | 普通作業員 | 特殊作業員 | 特殊運転手 | 土木一般世話役 | アスファルト混合物 密粒度ＡＳ混合物（２０） | アスファルト乳剤 ＰＫ－３ プライムコート用 | 軽油 １．２号 パトロール給油 | - | - | -
|  | 細粒度ｱｽﾌｧﾙﾄ混合物(13) | ﾀｯｸｺｰﾄ PK-4 | 1259 | 4.26 | 2.28 | 0.65 | 0.65 | 8.42 | 2.9 | 1.78 | 1.75 | 0.65 | 87.32 | 83.72 | 3.02 | 0.49 | - | - | ＡＳフィニッシャ［ホイール型］ 舗装幅２．４～６．０ｍ［排出ガス対策型（第２次基準値）］ | タイヤローラ［排出ガス対策型（第１次基準値）］ 質量 ８～２０ｔ | ロードローラ［マカダム・排ガス対策型（第１次）］ 質量 １０～１２ｔ | 普通作業員 | 特殊作業員 | 特殊運転手 | 土木一般世話役 | アスファルト混合物 細粒度ＡＳ混合物（１３） | アスファルト乳剤 ＰＫ－４ タックコート用 | 軽油 １．２号 パトロール給油 | - | - | -
|  |  | ﾌﾟﾗｲﾑｺｰﾄ PK-3 | 1332.6 | 4.02 | 2.15 | 0.62 | 0.61 | 7.95 | 2.74 | 1.68 | 1.65 | 0.61 | 88.03 | 79.1 | 8.38 | 0.47 | - | - | ＡＳフィニッシャ［ホイール型］ 舗装幅２．４～６．０ｍ［排出ガス対策型（第２次基準値）］ | タイヤローラ［排出ガス対策型（第１次基準値）］ 質量 ８～２０ｔ | ロードローラ［マカダム・排ガス対策型（第１次）］ 質量 １０～１２ｔ | 普通作業員 | 特殊作業員 | 特殊運転手 | 土木一般世話役 | アスファルト混合物 細粒度ＡＳ混合物（１３） | アスファルト乳剤 ＰＫ－３ プライムコート用 | 軽油 １．２号 パトロール給油 | - | - | -
|  | 開粒度ｱｽﾌｧﾙﾄ混合物(13) | ﾀｯｸｺｰﾄ PK-4 | 1069.2 | 5.01 | 2.68 | 0.77 | 0.76 | 9.91 | 3.41 | 2.1 | 2.06 | 0.76 | 85.08 | 80.83 | 3.56 | 0.58 | - | - | ＡＳフィニッシャ［ホイール型］ 舗装幅２．４～６．０ｍ［排出ガス対策型（第２次基準値）］ | タイヤローラ［排出ガス対策型（第１次基準値）］ 質量 ８～２０ｔ | ロードローラ［マカダム・排ガス対策型（第１次）］ 質量 １０～１２ｔ | 普通作業員 | 特殊作業員 | 特殊運転手 | 土木一般世話役 | アスファルト混合物 開粒度ＡＳ混合物（１３） | アスファルト乳剤 ＰＫ－４ タックコート用 | 軽油 １．２号 パトロール給油 | - | - | -
|  |  | ﾌﾟﾗｲﾑｺｰﾄ PK-3 | 1142.8 | 4.69 | 2.51 | 0.72 | 0.71 | 9.27 | 3.19 | 1.96 | 1.93 | 0.71 | 86.04 | 75.62 | 9.77 | 0.55 | - | - | ＡＳフィニッシャ［ホイール型］ 舗装幅２．４～６．０ｍ［排出ガス対策型（第２次基準値）］ | タイヤローラ［排出ガス対策型（第１次基準値）］ 質量 ８～２０ｔ | ロードローラ［マカダム・排ガス対策型（第１次）］ 質量 １０～１２ｔ | 普通作業員 | 特殊作業員 | 特殊運転手 | 土木一般世話役 | アスファルト混合物 開粒度ＡＳ混合物（１３） | アスファルト乳剤 ＰＫ－３ プライムコート用 | 軽油 １．２号 パトロール給油 | - | - | -
|  | 各種(1.90以上2.00t/m3未満) | ﾀｯｸｺｰﾄ PK-4 | 1082 | 4.95 | 2.65 | 0.76 | 0.75 | 9.78 | 3.37 | 2.07 | 2.03 | 0.75 | 85.27 | 81.06 | 3.52 | 0.58 | - | - | ＡＳフィニッシャ［ホイール型］ 舗装幅２．４～６．０ｍ［排出ガス対策型（第２次基準値）］ | タイヤローラ［排出ガス対策型（第１次基準値）］ 質量 ８～２０ｔ | ロードローラ［マカダム・排ガス対策型（第１次）］ 質量 １０～１２ｔ | 普通作業員 | 特殊作業員 | 特殊運転手 | 土木一般世話役 | アスファルト混合物 密粒度ＡＳ混合物（２０） | アスファルト乳剤 ＰＫ－４ タックコート用 | 軽油 １．２号 パトロール給油 | - | - | -
|  |  | ﾌﾟﾗｲﾑｺｰﾄ PK-3 | 1155.6 | 4.63 | 2.48 | 0.71 | 0.7 | 9.17 | 3.16 | 1.94 | 1.9 | 0.71 | 86.2 | 75.89 | 9.67 | 0.54 | - | - | ＡＳフィニッシャ［ホイール型］ 舗装幅２．４～６．０ｍ［排出ガス対策型（第２次基準値）］ | タイヤローラ［排出ガス対策型（第１次基準値）］ 質量 ８～２０ｔ | ロードローラ［マカダム・排ガス対策型（第１次）］ 質量 １０～１２ｔ | 普通作業員 | 特殊作業員 | 特殊運転手 | 土木一般世話役 | アスファルト混合物 密粒度ＡＳ混合物（２０） | アスファルト乳剤 ＰＫ－３ プライムコート用 | 軽油 １．２号 パトロール給油 | - | - | -
|  | 各種(2.00以上2.10t/m3未満) | ﾀｯｸｺｰﾄ PK-4 | 1127 | 4.76 | 2.55 | 0.73 | 0.72 | 9.4 | 3.24 | 1.99 | 1.95 | 0.72 | 85.84 | 81.81 | 3.38 | 0.55 | - | - | ＡＳフィニッシャ［ホイール型］ 舗装幅２．４～６．０ｍ［排出ガス対策型（第２次基準値）］ | タイヤローラ［排出ガス対策型（第１次基準値）］ 質量 ８～２０ｔ | ロードローラ［マカダム・排ガス対策型（第１次）］ 質量 １０～１２ｔ | 普通作業員 | 特殊作業員 | 特殊運転手 | 土木一般世話役 | アスファルト混合物 密粒度ＡＳ混合物（２０） | アスファルト乳剤 ＰＫ－４ タックコート用 | 軽油 １．２号 パトロール給油 | - | - | -
|  |  | ﾌﾟﾗｲﾑｺｰﾄ PK-3 | 1200.6 | 4.46 | 2.39 | 0.68 | 0.68 | 8.83 | 3.04 | 1.87 | 1.83 | 0.68 | 86.71 | 76.8 | 9.3 | 0.52 | - | - | ＡＳフィニッシャ［ホイール型］ 舗装幅２．４～６．０ｍ［排出ガス対策型（第２次基準値）］ | タイヤローラ［排出ガス対策型（第１次基準値）］ 質量 ８～２０ｔ | ロードローラ［マカダム・排ガス対策型（第１次）］ 質量 １０～１２ｔ | 普通作業員 | 特殊作業員 | 特殊運転手 | 土木一般世話役 | アスファルト混合物 密粒度ＡＳ混合物（２０） | アスファルト乳剤 ＰＫ－３ プライムコート用 | 軽油 １．２号 パトロール給油 | - | - | -
|  | 各種(2.10以上2.20t/m3未満) | ﾀｯｸｺｰﾄ PK-4 | 1171.9 | 4.57 | 2.45 | 0.7 | 0.69 | 9.04 | 3.11 | 1.91 | 1.88 | 0.7 | 86.39 | 82.51 | 3.25 | 0.53 | - | - | ＡＳフィニッシャ［ホイール型］ 舗装幅２．４～６．０ｍ［排出ガス対策型（第２次基準値）］ | タイヤローラ［排出ガス対策型（第１次基準値）］ 質量 ８～２０ｔ | ロードローラ［マカダム・排ガス対策型（第１次）］ 質量 １０～１２ｔ | 普通作業員 | 特殊作業員 | 特殊運転手 | 土木一般世話役 | アスファルト混合物 密粒度ＡＳ混合物（２０） | アスファルト乳剤 ＰＫ－４ タックコート用 | 軽油 １．２号 パトロール給油 | - | - | -
|  |  | ﾌﾟﾗｲﾑｺｰﾄ PK-3 | 1245.5 | 4.29 | 2.3 | 0.66 | 0.65 | 8.51 | 2.93 | 1.8 | 1.77 | 0.65 | 87.2 | 77.64 | 8.97 | 0.5 | - | - | ＡＳフィニッシャ［ホイール型］ 舗装幅２．４～６．０ｍ［排出ガス対策型（第２次基準値）］ | タイヤローラ［排出ガス対策型（第１次基準値）］ 質量 ８～２０ｔ | ロードローラ［マカダム・排ガス対策型（第１次）］ 質量 １０～１２ｔ | 普通作業員 | 特殊作業員 | 特殊運転手 | 土木一般世話役 | アスファルト混合物 密粒度ＡＳ混合物（２０） | アスファルト乳剤 ＰＫ－３ プライムコート用 | 軽油 １．２号 パトロール給油 | - | - | -
|  | 各種(2.20以上2.30t/m3未満) | ﾀｯｸｺｰﾄ PK-4 | 1216.8 | 4.4 | 2.36 | 0.67 | 0.67 | 8.71 | 3 | 1.84 | 1.81 | 0.67 | 86.89 | 83.16 | 3.13 | 0.51 | - | - | ＡＳフィニッシャ［ホイール型］ 舗装幅２．４～６．０ｍ［排出ガス対策型（第２次基準値）］ | タイヤローラ［排出ガス対策型（第１次基準値）］ 質量 ８～２０ｔ | ロードローラ［マカダム・排ガス対策型（第１次）］ 質量 １０～１２ｔ | 普通作業員 | 特殊作業員 | 特殊運転手 | 土木一般世話役 | アスファルト混合物 密粒度ＡＳ混合物（２０） | アスファルト乳剤 ＰＫ－４ タックコート用 | 軽油 １．２号 パトロール給油 | - | - | -
|  |  | ﾌﾟﾗｲﾑｺｰﾄ PK-3 | 1290.5 | 4.15 | 2.22 | 0.64 | 0.63 | 8.21 | 2.83 | 1.74 | 1.7 | 0.63 | 87.64 | 78.41 | 8.66 | 0.48 | - | - | ＡＳフィニッシャ［ホイール型］ 舗装幅２．４～６．０ｍ［排出ガス対策型（第２次基準値）］ | タイヤローラ［排出ガス対策型（第１次基準値）］ 質量 ８～２０ｔ | ロードローラ［マカダム・排ガス対策型（第１次）］ 質量 １０～１２ｔ | 普通作業員 | 特殊作業員 | 特殊運転手 | 土木一般世話役 | アスファルト混合物 密粒度ＡＳ混合物（２０） | アスファルト乳剤 ＰＫ－３ プライムコート用 | 軽油 １．２号 パトロール給油 | - | - | -
|  | 各種(2.30以上2.40t/m3未満) | ﾀｯｸｺｰﾄ PK-4 | 1261.8 | 4.24 | 2.27 | 0.65 | 0.64 | 8.4 | 2.89 | 1.78 | 1.74 | 0.65 | 87.36 | 83.76 | 3.02 | 0.49 | - | - | ＡＳフィニッシャ［ホイール型］ 舗装幅２．４～６．０ｍ［排出ガス対策型（第２次基準値）］ | タイヤローラ［排出ガス対策型（第１次基準値）］ 質量 ８～２０ｔ | ロードローラ［マカダム・排ガス対策型（第１次）］ 質量 １０～１２ｔ | 普通作業員 | 特殊作業員 | 特殊運転手 | 土木一般世話役 | アスファルト混合物 密粒度ＡＳ混合物（２０） | アスファルト乳剤 ＰＫ－４ タックコート用 | 軽油 １．２号 パトロール給油 | - | - | -
|  |  | ﾌﾟﾗｲﾑｺｰﾄ PK-3 | 1335.4 | 4.01 | 2.15 | 0.61 | 0.61 | 7.94 | 2.73 | 1.68 | 1.65 | 0.61 | 88.05 | 79.14 | 8.36 | 0.47 | - | - | ＡＳフィニッシャ［ホイール型］ 舗装幅２．４～６．０ｍ［排出ガス対策型（第２次基準値）］ | タイヤローラ［排出ガス対策型（第１次基準値）］ 質量 ８～２０ｔ | ロードローラ［マカダム・排ガス対策型（第１次）］ 質量 １０～１２ｔ | 普通作業員 | 特殊作業員 | 特殊運転手 | 土木一般世話役 | アスファルト混合物 密粒度ＡＳ混合物（２０） | アスファルト乳剤 ＰＫ－３ プライムコート用 | 軽油 １．２号 パトロール給油 | - | - | -
45mm以上55mm未満 | 1.4m未満 | 密粒度ｱｽﾌｧﾙﾄ混合物(20) | ﾀｯｸｺｰﾄ PK-4 | 2130.7 | 0.52 | 0.3 | 0.15 | - | 35.47 | 16.23 | 10.51 | 3.58 | - | 64.01 | 62.02 | 1.79 | 0.14 | 0.03 | - | 振動ローラ［ハンドガイド式］ 質量 ０．５～０．６ｔ | 振動コンパクタ［前進型］ 質量 ４０～６０ｋｇ | - | 特殊作業員 | 普通作業員 | 土木一般世話役 | - | アスファルト混合物 密粒度ＡＳ混合物（２０） | アスファルト乳剤 ＰＫ－４ タックコート用 | ガソリン レギュラー スタンド | 軽油 １．２号 パトロール給油 | - | -
|  |  | ﾌﾟﾗｲﾑｺｰﾄ PK-3 | 2204.3 | 0.5 | 0.29 | 0.14 | - | 34.29 | 15.69 | 10.16 | 3.46 | - | 65.21 | 59.95 | 5.07 | 0.13 | 0.03 | - | 振動ローラ［ハンドガイド式］ 質量 ０．５～０．６ｔ | 振動コンパクタ［前進型］ 質量 ４０～６０ｋｇ | - | 特殊作業員 | 普通作業員 | 土木一般世話役 | - | アスファルト混合物 密粒度ＡＳ混合物（２０） | アスファルト乳剤 ＰＫ－３ プライムコート用 | ガソリン レギュラー スタンド | 軽油 １．２号 パトロール給油 | - | -
|  | 細粒度ｱｽﾌｧﾙﾄ混合物(13) | ﾀｯｸｺｰﾄ PK-4 | 2127.2 | 0.52 | 0.3 | 0.15 | - | 35.54 | 16.26 | 10.53 | 3.59 | - | 63.94 | 61.95 | 1.79 | 0.14 | 0.03 | - | 振動ローラ［ハンドガイド式］ 質量 ０．５～０．６ｔ | 振動コンパクタ［前進型］ 質量 ４０～６０ｋｇ | - | 特殊作業員 | 普通作業員 | 土木一般世話役 | - | アスファルト混合物 細粒度ＡＳ混合物（１３） | アスファルト乳剤 ＰＫ－４ タックコート用 | ガソリン レギュラー スタンド | 軽油 １．２号 パトロール給油 | - | -
|  |  | ﾌﾟﾗｲﾑｺｰﾄ PK-3 | 2200.8 | 0.5 | 0.29 | 0.14 | - | 34.35 | 15.72 | 10.17 | 3.47 | - | 65.15 | 59.89 | 5.07 | 0.13 | 0.03 | - | 振動ローラ［ハンドガイド式］ 質量 ０．５～０．６ｔ | 振動コンパクタ［前進型］ 質量 ４０～６０ｋｇ | - | 特殊作業員 | 普通作業員 | 土木一般世話役 | - | アスファルト混合物 細粒度ＡＳ混合物（１３） | アスファルト乳剤 ＰＫ－３ プライムコート用 | ガソリン レギュラー スタンド | 軽油 １．２号 パトロール給油 | - | -
|  | 開粒度ｱｽﾌｧﾙﾄ混合物(13) | ﾀｯｸｺｰﾄ PK-4 | 1889.9 | 0.59 | 0.34 | 0.17 | - | 40 | 18.3 | 11.85 | 4.04 | - | 59.41 | 57.17 | 2.01 | 0.16 | 0.04 | - | 振動ローラ［ハンドガイド式］ 質量 ０．５～０．６ｔ | 振動コンパクタ［前進型］ 質量 ４０～６０ｋｇ | - | 特殊作業員 | 普通作業員 | 土木一般世話役 | - | アスファルト混合物 開粒度ＡＳ混合物（１３） | アスファルト乳剤 ＰＫ－４ タックコート用 | ガソリン レギュラー スタンド | 軽油 １．２号 パトロール給油 | - | -
|  |  | ﾌﾟﾗｲﾑｺｰﾄ PK-3 | 1963.6 | 0.57 | 0.33 | 0.16 | - | 38.5 | 17.62 | 11.4 | 3.89 | - | 60.93 | 55.02 | 5.69 | 0.15 | 0.04 | - | 振動ローラ［ハンドガイド式］ 質量 ０．５～０．６ｔ | 振動コンパクタ［前進型］ 質量 ４０～６０ｋｇ | - | 特殊作業員 | 普通作業員 | 土木一般世話役 | - | アスファルト混合物 開粒度ＡＳ混合物（１３） | アスファルト乳剤 ＰＫ－３ プライムコート用 | ガソリン レギュラー スタンド | 軽油 １．２号 パトロール給油 | - | -
|  | 各種(1.90以上2.00t/m3未満) | ﾀｯｸｺｰﾄ PK-4 | 1906 | 0.59 | 0.34 | 0.17 | - | 39.66 | 18.15 | 11.75 | 4 | - | 59.75 | 57.52 | 2 | 0.16 | 0.04 | - | 振動ローラ［ハンドガイド式］ 質量 ０．５～０．６ｔ | 振動コンパクタ［前進型］ 質量 ４０～６０ｋｇ | - | 特殊作業員 | 普通作業員 | 土木一般世話役 | - | アスファルト混合物 密粒度ＡＳ混合物（２０） | アスファルト乳剤 ＰＫ－４ タックコート用 | ガソリン レギュラー スタンド | 軽油 １．２号 パトロール給油 | - | -
|  |  | ﾌﾟﾗｲﾑｺｰﾄ PK-3 | 1979.6 | 0.57 | 0.33 | 0.16 | - | 38.18 | 17.47 | 11.31 | 3.85 | - | 61.25 | 55.39 | 5.64 | 0.15 | 0.04 | - | 振動ローラ［ハンドガイド式］ 質量 ０．５～０．６ｔ | 振動コンパクタ［前進型］ 質量 ４０～６０ｋｇ | - | 特殊作業員 | 普通作業員 | 土木一般世話役 | - | アスファルト混合物 密粒度ＡＳ混合物（２０） | アスファルト乳剤 ＰＫ－３ プライムコート用 | ガソリン レギュラー スタンド | 軽油 １．２号 パトロール給油 | - | -
|  | 各種(2.00以上2.10t/m3未満) | ﾀｯｸｺｰﾄ PK-4 | 1962.2 | 0.57 | 0.33 | 0.16 | - | 38.53 | 17.63 | 11.41 | 3.89 | - | 60.9 | 58.74 | 1.94 | 0.15 | 0.04 | - | 振動ローラ［ハンドガイド式］ 質量 ０．５～０．６ｔ | 振動コンパクタ［前進型］ 質量 ４０～６０ｋｇ | - | 特殊作業員 | 普通作業員 | 土木一般世話役 | - | アスファルト混合物 密粒度ＡＳ混合物（２０） | アスファルト乳剤 ＰＫ－４ タックコート用 | ガソリン レギュラー スタンド | 軽油 １．２号 パトロール給油 | - | -
|  |  | ﾌﾟﾗｲﾑｺｰﾄ PK-3 | 2035.8 | 0.56 | 0.32 | 0.16 | - | 37.13 | 16.99 | 11 | 3.75 | - | 62.31 | 56.61 | 5.48 | 0.15 | 0.04 | - | 振動ローラ［ハンドガイド式］ 質量 ０．５～０．６ｔ | 振動コンパクタ［前進型］ 質量 ４０～６０ｋｇ | - | 特殊作業員 | 普通作業員 | 土木一般世話役 | - | アスファルト混合物 密粒度ＡＳ混合物（２０） | アスファルト乳剤 ＰＫ－３ プライムコート用 | ガソリン レギュラー スタンド | 軽油 １．２号 パトロール給油 | - | -
|  | 各種(2.10以上2.20t/m3未満) | ﾀｯｸｺｰﾄ PK-4 | 2018.3 | 0.56 | 0.32 | 0.16 | - | 37.45 | 17.14 | 11.09 | 3.78 | - | 61.99 | 59.89 | 1.88 | 0.15 | 0.04 | - | 振動ローラ［ハンドガイド式］ 質量 ０．５～０．６ｔ | 振動コンパクタ［前進型］ 質量 ４０～６０ｋｇ | - | 特殊作業員 | 普通作業員 | 土木一般世話役 | - | アスファルト混合物 密粒度ＡＳ混合物（２０） | アスファルト乳剤 ＰＫ－４ タックコート用 | ガソリン レギュラー スタンド | 軽油 １．２号 パトロール給油 | - | -
|  |  | ﾌﾟﾗｲﾑｺｰﾄ PK-3 | 2092 | 0.53 | 0.31 | 0.15 | - | 36.13 | 16.53 | 10.7 | 3.65 | - | 63.34 | 57.79 | 5.34 | 0.14 | 0.04 | - | 振動ローラ［ハンドガイド式］ 質量 ０．５～０．６ｔ | 振動コンパクタ［前進型］ 質量 ４０～６０ｋｇ | - | 特殊作業員 | 普通作業員 | 土木一般世話役 | - | アスファルト混合物 密粒度ＡＳ混合物（２０） | アスファルト乳剤 ＰＫ－３ プライムコート用 | ガソリン レギュラー スタンド | 軽油 １．２号 パトロール給油 | - | -
|  | 各種(2.20以上2.30t/m3未満) | ﾀｯｸｺｰﾄ PK-4 | 2074.5 | 0.54 | 0.31 | 0.15 | - | 36.43 | 16.67 | 10.79 | 3.68 | - | 63.03 | 60.99 | 1.83 | 0.14 | 0.04 | - | 振動ローラ［ハンドガイド式］ 質量 ０．５～０．６ｔ | 振動コンパクタ［前進型］ 質量 ４０～６０ｋｇ | - | 特殊作業員 | 普通作業員 | 土木一般世話役 | - | アスファルト混合物 密粒度ＡＳ混合物（２０） | アスファルト乳剤 ＰＫ－４ タックコート用 | ガソリン レギュラー スタンド | 軽油 １．２号 パトロール給油 | - | -
|  |  | ﾌﾟﾗｲﾑｺｰﾄ PK-3 | 2148.1 | 0.52 | 0.3 | 0.15 | - | 35.18 | 16.1 | 10.42 | 3.55 | - | 64.3 | 58.9 | 5.2 | 0.14 | 0.03 | - | 振動ローラ［ハンドガイド式］ 質量 ０．５～０．６ｔ | 振動コンパクタ［前進型］ 質量 ４０～６０ｋｇ | - | 特殊作業員 | 普通作業員 | 土木一般世話役 | - | アスファルト混合物 密粒度ＡＳ混合物（２０） | アスファルト乳剤 ＰＫ－３ プライムコート用 | ガソリン レギュラー スタンド | 軽油 １．２号 パトロール給油 | - | -
|  | 各種(2.30以上2.40t/m3未満) | ﾀｯｸｺｰﾄ PK-4 | 2130.7 | 0.52 | 0.3 | 0.15 | - | 35.47 | 16.23 | 10.51 | 3.58 | - | 64.01 | 62.02 | 1.79 | 0.14 | 0.03 | - | 振動ローラ［ハンドガイド式］ 質量 ０．５～０．６ｔ | 振動コンパクタ［前進型］ 質量 ４０～６０ｋｇ | - | 特殊作業員 | 普通作業員 | 土木一般世話役 | - | アスファルト混合物 密粒度ＡＳ混合物（２０） | アスファルト乳剤 ＰＫ－４ タックコート用 | ガソリン レギュラー スタンド | 軽油 １．２号 パトロール給油 | - | -
|  |  | ﾌﾟﾗｲﾑｺｰﾄ PK-3 | 2204.3 | 0.5 | 0.29 | 0.14 | - | 34.29 | 15.69 | 10.16 | 3.46 | - | 65.21 | 59.95 | 5.07 | 0.13 | 0.03 | - | 振動ローラ［ハンドガイド式］ 質量 ０．５～０．６ｔ | 振動コンパクタ［前進型］ 質量 ４０～６０ｋｇ | - | 特殊作業員 | 普通作業員 | 土木一般世話役 | - | アスファルト混合物 密粒度ＡＳ混合物（２０） | アスファルト乳剤 ＰＫ－３ プライムコート用 | ガソリン レギュラー スタンド | 軽油 １．２号 パトロール給油 | - | -
| 1.4m以上 | 密粒度ｱｽﾌｧﾙﾄ混合物(20) | ﾀｯｸｺｰﾄ PK-4 | 1525.9 | 3.51 | 1.88 | 0.54 | 0.53 | 6.94 | 2.39 | 1.47 | 1.44 | 0.53 | 89.55 | 86.58 | 2.49 | 0.41 | - | - | ＡＳフィニッシャ［ホイール型］ 舗装幅２．４～６．０ｍ［排出ガス対策型（第２次基準値）］ | タイヤローラ［排出ガス対策型（第１次基準値）］ 質量 ８～２０ｔ | ロードローラ［マカダム・排ガス対策型（第１次）］ 質量 １０～１２ｔ | 普通作業員 | 特殊作業員 | 特殊運転手 | 土木一般世話役 | アスファルト混合物 密粒度ＡＳ混合物（２０） | アスファルト乳剤 ＰＫ－４ タックコート用 | 軽油 １．２号 パトロール給油 | - | - | -
|  |  | ﾌﾟﾗｲﾑｺｰﾄ PK-3 | 1599.5 | 3.34 | 1.79 | 0.51 | 0.51 | 6.62 | 2.28 | 1.4 | 1.37 | 0.51 | 90.04 | 82.6 | 6.98 | 0.39 | - | - | ＡＳフィニッシャ［ホイール型］ 舗装幅２．４～６．０ｍ［排出ガス対策型（第２次基準値）］ | タイヤローラ［排出ガス対策型（第１次基準値）］ 質量 ８～２０ｔ | ロードローラ［マカダム・排ガス対策型（第１次）］ 質量 １０～１２ｔ | 普通作業員 | 特殊作業員 | 特殊運転手 | 土木一般世話役 | アスファルト混合物 密粒度ＡＳ混合物（２０） | アスファルト乳剤 ＰＫ－３ プライムコート用 | 軽油 １．２号 パトロール給油 | - | - | -
|  | 細粒度ｱｽﾌｧﾙﾄ混合物(13) | ﾀｯｸｺｰﾄ PK-4 | 1522.3 | 3.51 | 1.88 | 0.54 | 0.53 | 6.95 | 2.4 | 1.47 | 1.44 | 0.53 | 89.54 | 86.56 | 2.5 | 0.41 | - | - | ＡＳフィニッシャ［ホイール型］ 舗装幅２．４～６．０ｍ［排出ガス対策型（第２次基準値）］ | タイヤローラ［排出ガス対策型（第１次基準値）］ 質量 ８～２０ｔ | ロードローラ［マカダム・排ガス対策型（第１次）］ 質量 １０～１２ｔ | 普通作業員 | 特殊作業員 | 特殊運転手 | 土木一般世話役 | アスファルト混合物 細粒度ＡＳ混合物（１３） | アスファルト乳剤 ＰＫ－４ タックコート用 | 軽油 １．２号 パトロール給油 | - | - | -
|  |  | ﾌﾟﾗｲﾑｺｰﾄ PK-3 | 1596 | 3.35 | 1.8 | 0.51 | 0.51 | 6.63 | 2.28 | 1.4 | 1.38 | 0.51 | 90.02 | 82.56 | 7 | 0.39 | - | - | ＡＳフィニッシャ［ホイール型］ 舗装幅２．４～６．０ｍ［排出ガス対策型（第２次基準値）］ | タイヤローラ［排出ガス対策型（第１次基準値）］ 質量 ８～２０ｔ | ロードローラ［マカダム・排ガス対策型（第１次）］ 質量 １０～１２ｔ | 普通作業員 | 特殊作業員 | 特殊運転手 | 土木一般世話役 | アスファルト混合物 細粒度ＡＳ混合物（１３） | アスファルト乳剤 ＰＫ－３ プライムコート用 | 軽油 １．２号 パトロール給油 | - | - | -
|  | 開粒度ｱｽﾌｧﾙﾄ混合物(13) | ﾀｯｸｺｰﾄ PK-4 | 1285.1 | 4.16 | 2.23 | 0.64 | 0.63 | 8.25 | 2.84 | 1.75 | 1.71 | 0.63 | 87.59 | 84.06 | 2.96 | 0.48 | - | - | ＡＳフィニッシャ［ホイール型］ 舗装幅２．４～６．０ｍ［排出ガス対策型（第２次基準値）］ | タイヤローラ［排出ガス対策型（第１次基準値）］ 質量 ８～２０ｔ | ロードローラ［マカダム・排ガス対策型（第１次）］ 質量 １０～１２ｔ | 普通作業員 | 特殊作業員 | 特殊運転手 | 土木一般世話役 | アスファルト混合物 開粒度ＡＳ混合物（１３） | アスファルト乳剤 ＰＫ－４ タックコート用 | 軽油 １．２号 パトロール給油 | - | - | -
|  |  | ﾌﾟﾗｲﾑｺｰﾄ PK-3 | 1358.7 | 3.94 | 2.11 | 0.6 | 0.6 | 7.79 | 2.68 | 1.65 | 1.62 | 0.6 | 88.27 | 79.51 | 8.22 | 0.46 | - | - | ＡＳフィニッシャ［ホイール型］ 舗装幅２．４～６．０ｍ［排出ガス対策型（第２次基準値）］ | タイヤローラ［排出ガス対策型（第１次基準値）］ 質量 ８～２０ｔ | ロードローラ［マカダム・排ガス対策型（第１次）］ 質量 １０～１２ｔ | 普通作業員 | 特殊作業員 | 特殊運転手 | 土木一般世話役 | アスファルト混合物 開粒度ＡＳ混合物（１３） | アスファルト乳剤 ＰＫ－３ プライムコート用 | 軽油 １．２号 パトロール給油 | - | - | -
|  | 各種(1.90以上2.00t/m3未満) | ﾀｯｸｺｰﾄ PK-4 | 1301.2 | 4.12 | 2.2 | 0.63 | 0.63 | 8.14 | 2.8 | 1.72 | 1.69 | 0.63 | 87.74 | 84.24 | 2.93 | 0.48 | - | - | ＡＳフィニッシャ［ホイール型］ 舗装幅２．４～６．０ｍ［排出ガス対策型（第２次基準値）］ | タイヤローラ［排出ガス対策型（第１次基準値）］ 質量 ８～２０ｔ | ロードローラ［マカダム・排ガス対策型（第１次）］ 質量 １０～１２ｔ | 普通作業員 | 特殊作業員 | 特殊運転手 | 土木一般世話役 | アスファルト混合物 密粒度ＡＳ混合物（２０） | アスファルト乳剤 ＰＫ－４ タックコート用 | 軽油 １．２号 パトロール給油 | - | - | -
|  |  | ﾌﾟﾗｲﾑｺｰﾄ PK-3 | 1374.8 | 3.9 | 2.09 | 0.6 | 0.59 | 7.7 | 2.65 | 1.63 | 1.6 | 0.59 | 88.4 | 79.75 | 8.12 | 0.45 | - | - | ＡＳフィニッシャ［ホイール型］ 舗装幅２．４～６．０ｍ［排出ガス対策型（第２次基準値）］ | タイヤローラ［排出ガス対策型（第１次基準値）］ 質量 ８～２０ｔ | ロードローラ［マカダム・排ガス対策型（第１次）］ 質量 １０～１２ｔ | 普通作業員 | 特殊作業員 | 特殊運転手 | 土木一般世話役 | アスファルト混合物 密粒度ＡＳ混合物（２０） | アスファルト乳剤 ＰＫ－３ プライムコート用 | 軽油 １．２号 パトロール給油 | - | - | -
|  | 各種(2.00以上2.10t/m3未満) | ﾀｯｸｺｰﾄ PK-4 | 1357.3 | 3.94 | 2.11 | 0.6 | 0.6 | 7.81 | 2.69 | 1.65 | 1.62 | 0.6 | 88.25 | 84.91 | 2.8 | 0.46 | - | - | ＡＳフィニッシャ［ホイール型］ 舗装幅２．４～６．０ｍ［排出ガス対策型（第２次基準値）］ | タイヤローラ［排出ガス対策型（第１次基準値）］ 質量 ８～２０ｔ | ロードローラ［マカダム・排ガス対策型（第１次）］ 質量 １０～１２ｔ | 普通作業員 | 特殊作業員 | 特殊運転手 | 土木一般世話役 | アスファルト混合物 密粒度ＡＳ混合物（２０） | アスファルト乳剤 ＰＫ－４ タックコート用 | 軽油 １．２号 パトロール給油 | - | - | -
|  |  | ﾌﾟﾗｲﾑｺｰﾄ PK-3 | 1431 | 3.74 | 2 | 0.57 | 0.57 | 7.41 | 2.55 | 1.57 | 1.54 | 0.57 | 88.85 | 80.53 | 7.81 | 0.43 | - | - | ＡＳフィニッシャ［ホイール型］ 舗装幅２．４～６．０ｍ［排出ガス対策型（第２次基準値）］ | タイヤローラ［排出ガス対策型（第１次基準値）］ 質量 ８～２０ｔ | ロードローラ［マカダム・排ガス対策型（第１次）］ 質量 １０～１２ｔ | 普通作業員 | 特殊作業員 | 特殊運転手 | 土木一般世話役 | アスファルト混合物 密粒度ＡＳ混合物（２０） | アスファルト乳剤 ＰＫ－３ プライムコート用 | 軽油 １．２号 パトロール給油 | - | - | -
|  | 各種(2.10以上2.20t/m3未満) | ﾀｯｸｺｰﾄ PK-4 | 1413.5 | 3.79 | 2.03 | 0.58 | 0.58 | 7.51 | 2.58 | 1.59 | 1.56 | 0.58 | 88.7 | 85.49 | 2.69 | 0.44 | - | - | ＡＳフィニッシャ［ホイール型］ 舗装幅２．４～６．０ｍ［排出ガス対策型（第２次基準値）］ | タイヤローラ［排出ガス対策型（第１次基準値）］ 質量 ８～２０ｔ | ロードローラ［マカダム・排ガス対策型（第１次）］ 質量 １０～１２ｔ | 普通作業員 | 特殊作業員 | 特殊運転手 | 土木一般世話役 | アスファルト混合物 密粒度ＡＳ混合物（２０） | アスファルト乳剤 ＰＫ－４ タックコート用 | 軽油 １．２号 パトロール給油 | - | - | -
|  |  | ﾌﾟﾗｲﾑｺｰﾄ PK-3 | 1487.1 | 3.6 | 1.93 | 0.55 | 0.55 | 7.13 | 2.45 | 1.51 | 1.48 | 0.55 | 89.27 | 81.26 | 7.51 | 0.42 | - | - | ＡＳフィニッシャ［ホイール型］ 舗装幅２．４～６．０ｍ［排出ガス対策型（第２次基準値）］ | タイヤローラ［排出ガス対策型（第１次基準値）］ 質量 ８～２０ｔ | ロードローラ［マカダム・排ガス対策型（第１次）］ 質量 １０～１２ｔ | 普通作業員 | 特殊作業員 | 特殊運転手 | 土木一般世話役 | アスファルト混合物 密粒度ＡＳ混合物（２０） | アスファルト乳剤 ＰＫ－３ プライムコート用 | 軽油 １．２号 パトロール給油 | - | - | -
|  | 各種(2.20以上2.30t/m3未満) | ﾀｯｸｺｰﾄ PK-4 | 1469.7 | 3.64 | 1.95 | 0.56 | 0.55 | 7.21 | 2.48 | 1.53 | 1.5 | 0.55 | 89.15 | 86.06 | 2.59 | 0.42 | - | - | ＡＳフィニッシャ［ホイール型］ 舗装幅２．４～６．０ｍ［排出ガス対策型（第２次基準値）］ | タイヤローラ［排出ガス対策型（第１次基準値）］ 質量 ８～２０ｔ | ロードローラ［マカダム・排ガス対策型（第１次）］ 質量 １０～１２ｔ | 普通作業員 | 特殊作業員 | 特殊運転手 | 土木一般世話役 | アスファルト混合物 密粒度ＡＳ混合物（２０） | アスファルト乳剤 ＰＫ－４ タックコート用 | 軽油 １．２号 パトロール給油 | - | - | -
|  |  | ﾌﾟﾗｲﾑｺｰﾄ PK-3 | 1543.3 | 3.47 | 1.86 | 0.53 | 0.53 | 6.85 | 2.36 | 1.45 | 1.42 | 0.53 | 89.68 | 81.97 | 7.24 | 0.4 | - | - | ＡＳフィニッシャ［ホイール型］ 舗装幅２．４～６．０ｍ［排出ガス対策型（第２次基準値）］ | タイヤローラ［排出ガス対策型（第１次基準値）］ 質量 ８～２０ｔ | ロードローラ［マカダム・排ガス対策型（第１次）］ 質量 １０～１２ｔ | 普通作業員 | 特殊作業員 | 特殊運転手 | 土木一般世話役 | アスファルト混合物 密粒度ＡＳ混合物（２０） | アスファルト乳剤 ＰＫ－３ プライムコート用 | 軽油 １．２号 パトロール給油 | - | - | -
|  | 各種(2.30以上2.40t/m3未満) | ﾀｯｸｺｰﾄ PK-4 | 1525.9 | 3.51 | 1.88 | 0.54 | 0.53 | 6.94 | 2.39 | 1.47 | 1.44 | 0.53 | 89.55 | 86.58 | 2.49 | 0.41 | - | - | ＡＳフィニッシャ［ホイール型］ 舗装幅２．４～６．０ｍ［排出ガス対策型（第２次基準値）］ | タイヤローラ［排出ガス対策型（第１次基準値）］ 質量 ８～２０ｔ | ロードローラ［マカダム・排ガス対策型（第１次）］ 質量 １０～１２ｔ | 普通作業員 | 特殊作業員 | 特殊運転手 | 土木一般世話役 | アスファルト混合物 密粒度ＡＳ混合物（２０） | アスファルト乳剤 ＰＫ－４ タックコート用 | 軽油 １．２号 パトロール給油 | - | - | -
|  |  | ﾌﾟﾗｲﾑｺｰﾄ PK-3 | 1599.5 | 3.34 | 1.79 | 0.51 | 0.51 | 6.62 | 2.28 | 1.4 | 1.37 | 0.51 | 90.04 | 82.6 | 6.98 | 0.39 | - | - | ＡＳフィニッシャ［ホイール型］ 舗装幅２．４～６．０ｍ［排出ガス対策型（第２次基準値）］ | タイヤローラ［排出ガス対策型（第１次基準値）］ 質量 ８～２０ｔ | ロードローラ［マカダム・排ガス対策型（第１次）］ 質量 １０～１２ｔ | 普通作業員 | 特殊作業員 | 特殊運転手 | 土木一般世話役 | アスファルト混合物 密粒度ＡＳ混合物（２０） | アスファルト乳剤 ＰＫ－３ プライムコート用 | 軽油 １．２号 パトロール給油 | - | - | -
55mm以上65mm未満 | 1.4m未満 | 密粒度ｱｽﾌｧﾙﾄ混合物(20) | ﾀｯｸｺｰﾄ PK-4 | 2534.1 | 0.48 | 0.28 | 0.14 | - | 35.28 | 17.81 | 9.6 | 3.27 | - | 64.24 | 62.56 | 1.5 | 0.13 | 0.03 | - | 振動ローラ［ハンドガイド式］ 質量 ０．５～０．６ｔ | 振動コンパクタ［前進型］ 質量 ４０～６０ｋｇ | - | 特殊作業員 | 普通作業員 | 土木一般世話役 | - | アスファルト混合物 密粒度ＡＳ混合物（２０） | アスファルト乳剤 ＰＫ－４ タックコート用 | ガソリン レギュラー スタンド | 軽油 １．２号 パトロール給油 | - | -
|  |  | ﾌﾟﾗｲﾑｺｰﾄ PK-3 | 2607.7 | 0.46 | 0.27 | 0.13 | - | 34.28 | 17.3 | 9.33 | 3.18 | - | 65.26 | 60.81 | 4.28 | 0.12 | 0.03 | - | 振動ローラ［ハンドガイド式］ 質量 ０．５～０．６ｔ | 振動コンパクタ［前進型］ 質量 ４０～６０ｋｇ | - | 特殊作業員 | 普通作業員 | 土木一般世話役 | - | アスファルト混合物 密粒度ＡＳ混合物（２０） | アスファルト乳剤 ＰＫ－３ プライムコート用 | ガソリン レギュラー スタンド | 軽油 １．２号 パトロール給油 | - | -
|  | 細粒度ｱｽﾌｧﾙﾄ混合物(13) | ﾀｯｸｺｰﾄ PK-4 | 2529.9 | 0.48 | 0.28 | 0.14 | - | 35.35 | 17.84 | 9.62 | 3.28 | - | 64.17 | 62.49 | 1.5 | 0.13 | 0.03 | - | 振動ローラ［ハンドガイド式］ 質量 ０．５～０．６ｔ | 振動コンパクタ［前進型］ 質量 ４０～６０ｋｇ | - | 特殊作業員 | 普通作業員 | 土木一般世話役 | - | アスファルト混合物 細粒度ＡＳ混合物（１３） | アスファルト乳剤 ＰＫ－４ タックコート用 | ガソリン レギュラー スタンド | 軽油 １．２号 パトロール給油 | - | -
|  |  | ﾌﾟﾗｲﾑｺｰﾄ PK-3 | 2603.5 | 0.46 | 0.27 | 0.13 | - | 34.35 | 17.33 | 9.35 | 3.19 | - | 65.19 | 60.73 | 4.29 | 0.12 | 0.03 | - | 振動ローラ［ハンドガイド式］ 質量 ０．５～０．６ｔ | 振動コンパクタ［前進型］ 質量 ４０～６０ｋｇ | - | 特殊作業員 | 普通作業員 | 土木一般世話役 | - | アスファルト混合物 細粒度ＡＳ混合物（１３） | アスファルト乳剤 ＰＫ－３ プライムコート用 | ガソリン レギュラー スタンド | 軽油 １．２号 パトロール給油 | - | -
|  | 開粒度ｱｽﾌｧﾙﾄ混合物(13) | ﾀｯｸｺｰﾄ PK-4 | 2245.3 | 0.53 | 0.31 | 0.15 | - | 39.83 | 20.1 | 10.84 | 3.7 | - | 59.64 | 57.75 | 1.69 | 0.14 | 0.04 | - | 振動ローラ［ハンドガイド式］ 質量 ０．５～０．６ｔ | 振動コンパクタ［前進型］ 質量 ４０～６０ｋｇ | - | 特殊作業員 | 普通作業員 | 土木一般世話役 | - | アスファルト混合物 開粒度ＡＳ混合物（１３） | アスファルト乳剤 ＰＫ－４ タックコート用 | ガソリン レギュラー スタンド | 軽油 １．２号 パトロール給油 | - | -
|  |  | ﾌﾟﾗｲﾑｺｰﾄ PK-3 | 2318.9 | 0.51 | 0.3 | 0.15 | - | 38.56 | 19.46 | 10.49 | 3.58 | - | 60.93 | 55.93 | 4.81 | 0.14 | 0.03 | - | 振動ローラ［ハンドガイド式］ 質量 ０．５～０．６ｔ | 振動コンパクタ［前進型］ 質量 ４０～６０ｋｇ | - | 特殊作業員 | 普通作業員 | 土木一般世話役 | - | アスファルト混合物 開粒度ＡＳ混合物（１３） | アスファルト乳剤 ＰＫ－３ プライムコート用 | ガソリン レギュラー スタンド | 軽油 １．２号 パトロール給油 | - | -
|  | 各種(1.90以上2.00t/m3未満) | ﾀｯｸｺｰﾄ PK-4 | 2264.4 | 0.53 | 0.31 | 0.15 | - | 39.49 | 19.93 | 10.75 | 3.66 | - | 59.98 | 58.1 | 1.68 | 0.14 | 0.04 | - | 振動ローラ［ハンドガイド式］ 質量 ０．５～０．６ｔ | 振動コンパクタ［前進型］ 質量 ４０～６０ｋｇ | - | 特殊作業員 | 普通作業員 | 土木一般世話役 | - | アスファルト混合物 密粒度ＡＳ混合物（２０） | アスファルト乳剤 ＰＫ－４ タックコート用 | ガソリン レギュラー スタンド | 軽油 １．２号 パトロール給油 | - | -
|  |  | ﾌﾟﾗｲﾑｺｰﾄ PK-3 | 2338 | 0.51 | 0.3 | 0.15 | - | 38.25 | 19.3 | 10.41 | 3.55 | - | 61.24 | 56.27 | 4.78 | 0.14 | 0.03 | - | 振動ローラ［ハンドガイド式］ 質量 ０．５～０．６ｔ | 振動コンパクタ［前進型］ 質量 ４０～６０ｋｇ | - | 特殊作業員 | 普通作業員 | 土木一般世話役 | - | アスファルト混合物 密粒度ＡＳ混合物（２０） | アスファルト乳剤 ＰＫ－３ プライムコート用 | ガソリン レギュラー スタンド | 軽油 １．２号 パトロール給油 | - | -
|  | 各種(2.00以上2.10t/m3未満) | ﾀｯｸｺｰﾄ PK-4 | 2331.8 | 0.51 | 0.3 | 0.15 | - | 38.35 | 19.35 | 10.44 | 3.56 | - | 61.14 | 59.32 | 1.63 | 0.14 | 0.03 | - | 振動ローラ［ハンドガイド式］ 質量 ０．５～０．６ｔ | 振動コンパクタ［前進型］ 質量 ４０～６０ｋｇ | - | 特殊作業員 | 普通作業員 | 土木一般世話役 | - | アスファルト混合物 密粒度ＡＳ混合物（２０） | アスファルト乳剤 ＰＫ－４ タックコート用 | ガソリン レギュラー スタンド | 軽油 １．２号 パトロール給油 | - | -
|  |  | ﾌﾟﾗｲﾑｺｰﾄ PK-3 | 2405.5 | 0.49 | 0.29 | 0.14 | - | 37.18 | 18.76 | 10.12 | 3.45 | - | 62.33 | 57.51 | 4.64 | 0.13 | 0.03 | - | 振動ローラ［ハンドガイド式］ 質量 ０．５～０．６ｔ | 振動コンパクタ［前進型］ 質量 ４０～６０ｋｇ | - | 特殊作業員 | 普通作業員 | 土木一般世話役 | - | アスファルト混合物 密粒度ＡＳ混合物（２０） | アスファルト乳剤 ＰＫ－３ プライムコート用 | ガソリン レギュラー スタンド | 軽油 １．２号 パトロール給油 | - | -
|  | 各種(2.10以上2.20t/m3未満) | ﾀｯｸｺｰﾄ PK-4 | 2399.2 | 0.49 | 0.29 | 0.14 | - | 37.27 | 18.81 | 10.14 | 3.46 | - | 62.24 | 60.48 | 1.58 | 0.13 | 0.03 | - | 振動ローラ［ハンドガイド式］ 質量 ０．５～０．６ｔ | 振動コンパクタ［前進型］ 質量 ４０～６０ｋｇ | - | 特殊作業員 | 普通作業員 | 土木一般世話役 | - | アスファルト混合物 密粒度ＡＳ混合物（２０） | アスファルト乳剤 ＰＫ－４ タックコート用 | ガソリン レギュラー スタンド | 軽油 １．２号 パトロール給油 | - | -
|  |  | ﾌﾟﾗｲﾑｺｰﾄ PK-3 | 2472.9 | 0.48 | 0.28 | 0.14 | - | 36.15 | 18.25 | 9.84 | 3.35 | - | 63.37 | 58.68 | 4.51 | 0.13 | 0.03 | - | 振動ローラ［ハンドガイド式］ 質量 ０．５～０．６ｔ | 振動コンパクタ［前進型］ 質量 ４０～６０ｋｇ | - | 特殊作業員 | 普通作業員 | 土木一般世話役 | - | アスファルト混合物 密粒度ＡＳ混合物（２０） | アスファルト乳剤 ＰＫ－３ プライムコート用 | ガソリン レギュラー スタンド | 軽油 １．２号 パトロール給油 | - | -
|  | 各種(2.20以上2.30t/m3未満) | ﾀｯｸｺｰﾄ PK-4 | 2466.7 | 0.48 | 0.28 | 0.14 | - | 36.25 | 18.29 | 9.87 | 3.36 | - | 63.27 | 61.55 | 1.54 | 0.13 | 0.03 | - | 振動ローラ［ハンドガイド式］ 質量 ０．５～０．６ｔ | 振動コンパクタ［前進型］ 質量 ４０～６０ｋｇ | - | 特殊作業員 | 普通作業員 | 土木一般世話役 | - | アスファルト混合物 密粒度ＡＳ混合物（２０） | アスファルト乳剤 ＰＫ－４ タックコート用 | ガソリン レギュラー スタンド | 軽油 １．２号 パトロール給油 | - | -
|  |  | ﾌﾟﾗｲﾑｺｰﾄ PK-3 | 2540.3 | 0.48 | 0.28 | 0.14 | - | 35.2 | 17.76 | 9.58 | 3.27 | - | 64.32 | 59.75 | 4.39 | 0.13 | 0.03 | - | 振動ローラ［ハンドガイド式］ 質量 ０．５～０．６ｔ | 振動コンパクタ［前進型］ 質量 ４０～６０ｋｇ | - | 特殊作業員 | 普通作業員 | 土木一般世話役 | - | アスファルト混合物 密粒度ＡＳ混合物（２０） | アスファルト乳剤 ＰＫ－３ プライムコート用 | ガソリン レギュラー スタンド | 軽油 １．２号 パトロール給油 | - | -
|  | 各種(2.30以上2.40t/m3未満) | ﾀｯｸｺｰﾄ PK-4 | 2534.1 | 0.48 | 0.28 | 0.14 | - | 35.28 | 17.81 | 9.6 | 3.27 | - | 64.24 | 62.56 | 1.5 | 0.13 | 0.03 | - | 振動ローラ［ハンドガイド式］ 質量 ０．５～０．６ｔ | 振動コンパクタ［前進型］ 質量 ４０～６０ｋｇ | - | 特殊作業員 | 普通作業員 | 土木一般世話役 | - | アスファルト混合物 密粒度ＡＳ混合物（２０） | アスファルト乳剤 ＰＫ－４ タックコート用 | ガソリン レギュラー スタンド | 軽油 １．２号 パトロール給油 | - | -
|  |  | ﾌﾟﾗｲﾑｺｰﾄ PK-3 | 2607.7 | 0.46 | 0.27 | 0.13 | - | 34.28 | 17.3 | 9.33 | 3.18 | - | 65.26 | 60.81 | 4.28 | 0.12 | 0.03 | - | 振動ローラ［ハンドガイド式］ 質量 ０．５～０．６ｔ | 振動コンパクタ［前進型］ 質量 ４０～６０ｋｇ | - | 特殊作業員 | 普通作業員 | 土木一般世話役 | - | アスファルト混合物 密粒度ＡＳ混合物（２０） | アスファルト乳剤 ＰＫ－３ プライムコート用 | ガソリン レギュラー スタンド | 軽油 １．２号 パトロール給油 | - | -
| 1.4m以上 | 密粒度ｱｽﾌｧﾙﾄ混合物(20) | ﾀｯｸｺｰﾄ PK-4 | 1789.8 | 2.98 | 1.6 | 0.46 | 0.45 | 5.91 | 2.04 | 1.25 | 1.23 | 0.45 | 91.11 | 88.57 | 2.13 | 0.35 | - | - | ＡＳフィニッシャ［ホイール型］ 舗装幅２．４～６．０ｍ［排出ガス対策型（第２次基準値）］ | タイヤローラ［排出ガス対策型（第１次基準値）］ 質量 ８～２０ｔ | ロードローラ［マカダム・排ガス対策型（第１次）］ 質量 １０～１２ｔ | 普通作業員 | 特殊作業員 | 特殊運転手 | 土木一般世話役 | アスファルト混合物 密粒度ＡＳ混合物（２０） | アスファルト乳剤 ＰＫ－４ タックコート用 | 軽油 １．２号 パトロール給油 | - | - | -
|  |  | ﾌﾟﾗｲﾑｺｰﾄ PK-3 | 1863.5 | 2.88 | 1.54 | 0.44 | 0.44 | 5.69 | 1.96 | 1.2 | 1.18 | 0.44 | 91.43 | 85.05 | 5.99 | 0.33 | - | - | ＡＳフィニッシャ［ホイール型］ 舗装幅２．４～６．０ｍ［排出ガス対策型（第２次基準値）］ | タイヤローラ［排出ガス対策型（第１次基準値）］ 質量 ８～２０ｔ | ロードローラ［マカダム・排ガス対策型（第１次）］ 質量 １０～１２ｔ | 普通作業員 | 特殊作業員 | 特殊運転手 | 土木一般世話役 | アスファルト混合物 密粒度ＡＳ混合物（２０） | アスファルト乳剤 ＰＫ－３ プライムコート用 | 軽油 １．２号 パトロール給油 | - | - | -
|  | 細粒度ｱｽﾌｧﾙﾄ混合物(13) | ﾀｯｸｺｰﾄ PK-4 | 1785.7 | 2.99 | 1.6 | 0.46 | 0.45 | 5.92 | 2.04 | 1.25 | 1.23 | 0.45 | 91.09 | 88.55 | 2.13 | 0.35 | - | - | ＡＳフィニッシャ［ホイール型］ 舗装幅２．４～６．０ｍ［排出ガス対策型（第２次基準値）］ | タイヤローラ［排出ガス対策型（第１次基準値）］ 質量 ８～２０ｔ | ロードローラ［マカダム・排ガス対策型（第１次）］ 質量 １０～１２ｔ | 普通作業員 | 特殊作業員 | 特殊運転手 | 土木一般世話役 | アスファルト混合物 細粒度ＡＳ混合物（１３） | アスファルト乳剤 ＰＫ－４ タックコート用 | 軽油 １．２号 パトロール給油 | - | - | -
|  |  | ﾌﾟﾗｲﾑｺｰﾄ PK-3 | 1859.3 | 2.88 | 1.54 | 0.44 | 0.44 | 5.69 | 1.96 | 1.2 | 1.18 | 0.44 | 91.43 | 85.03 | 6.01 | 0.33 | - | - | ＡＳフィニッシャ［ホイール型］ 舗装幅２．４～６．０ｍ［排出ガス対策型（第２次基準値）］ | タイヤローラ［排出ガス対策型（第１次基準値）］ 質量 ８～２０ｔ | ロードローラ［マカダム・排ガス対策型（第１次）］ 質量 １０～１２ｔ | 普通作業員 | 特殊作業員 | 特殊運転手 | 土木一般世話役 | アスファルト混合物 細粒度ＡＳ混合物（１３） | アスファルト乳剤 ＰＫ－３ プライムコート用 | 軽油 １．２号 パトロール給油 | - | - | -
|  | 開粒度ｱｽﾌｧﾙﾄ混合物(13) | ﾀｯｸｺｰﾄ PK-4 | 1501 | 3.57 | 1.91 | 0.55 | 0.54 | 7.05 | 2.43 | 1.49 | 1.46 | 0.54 | 89.38 | 86.36 | 2.54 | 0.41 | - | - | ＡＳフィニッシャ［ホイール型］ 舗装幅２．４～６．０ｍ［排出ガス対策型（第２次基準値）］ | タイヤローラ［排出ガス対策型（第１次基準値）］ 質量 ８～２０ｔ | ロードローラ［マカダム・排ガス対策型（第１次）］ 質量 １０～１２ｔ | 普通作業員 | 特殊作業員 | 特殊運転手 | 土木一般世話役 | アスファルト混合物 開粒度ＡＳ混合物（１３） | アスファルト乳剤 ＰＫ－４ タックコート用 | 軽油 １．２号 パトロール給油 | - | - | -
|  |  | ﾌﾟﾗｲﾑｺｰﾄ PK-3 | 1574.6 | 3.4 | 1.82 | 0.52 | 0.52 | 6.73 | 2.32 | 1.42 | 1.4 | 0.52 | 89.87 | 82.32 | 7.09 | 0.39 | - | - | ＡＳフィニッシャ［ホイール型］ 舗装幅２．４～６．０ｍ［排出ガス対策型（第２次基準値）］ | タイヤローラ［排出ガス対策型（第１次基準値）］ 質量 ８～２０ｔ | ロードローラ［マカダム・排ガス対策型（第１次）］ 質量 １０～１２ｔ | 普通作業員 | 特殊作業員 | 特殊運転手 | 土木一般世話役 | アスファルト混合物 開粒度ＡＳ混合物（１３） | アスファルト乳剤 ＰＫ－３ プライムコート用 | 軽油 １．２号 パトロール給油 | - | - | -
|  | 各種(1.90以上2.00t/m3未満) | ﾀｯｸｺｰﾄ PK-4 | 1520.2 | 3.52 | 1.89 | 0.54 | 0.53 | 6.97 | 2.4 | 1.47 | 1.45 | 0.54 | 89.51 | 86.53 | 2.5 | 0.41 | - | - | ＡＳフィニッシャ［ホイール型］ 舗装幅２．４～６．０ｍ［排出ガス対策型（第２次基準値）］ | タイヤローラ［排出ガス対策型（第１次基準値）］ 質量 ８～２０ｔ | ロードローラ［マカダム・排ガス対策型（第１次）］ 質量 １０～１２ｔ | 普通作業員 | 特殊作業員 | 特殊運転手 | 土木一般世話役 | アスファルト混合物 密粒度ＡＳ混合物（２０） | アスファルト乳剤 ＰＫ－４ タックコート用 | 軽油 １．２号 パトロール給油 | - | - | -
|  |  | ﾌﾟﾗｲﾑｺｰﾄ PK-3 | 1593.8 | 3.35 | 1.8 | 0.51 | 0.51 | 6.65 | 2.29 | 1.41 | 1.38 | 0.51 | 90 | 82.53 | 7.01 | 0.39 | - | - | ＡＳフィニッシャ［ホイール型］ 舗装幅２．４～６．０ｍ［排出ガス対策型（第２次基準値）］ | タイヤローラ［排出ガス対策型（第１次基準値）］ 質量 ８～２０ｔ | ロードローラ［マカダム・排ガス対策型（第１次）］ 質量 １０～１２ｔ | 普通作業員 | 特殊作業員 | 特殊運転手 | 土木一般世話役 | アスファルト混合物 密粒度ＡＳ混合物（２０） | アスファルト乳剤 ＰＫ－３ プライムコート用 | 軽油 １．２号 パトロール給油 | - | - | -
|  | 各種(2.00以上2.10t/m3未満) | ﾀｯｸｺｰﾄ PK-4 | 1587.6 | 3.38 | 1.81 | 0.52 | 0.51 | 6.66 | 2.3 | 1.41 | 1.38 | 0.51 | 89.96 | 87.1 | 2.4 | 0.39 | - | - | ＡＳフィニッシャ［ホイール型］ 舗装幅２．４～６．０ｍ［排出ガス対策型（第２次基準値）］ | タイヤローラ［排出ガス対策型（第１次基準値）］ 質量 ８～２０ｔ | ロードローラ［マカダム・排ガス対策型（第１次）］ 質量 １０～１２ｔ | 普通作業員 | 特殊作業員 | 特殊運転手 | 土木一般世話役 | アスファルト混合物 密粒度ＡＳ混合物（２０） | アスファルト乳剤 ＰＫ－４ タックコート用 | 軽油 １．２号 パトロール給油 | - | - | -
|  |  | ﾌﾟﾗｲﾑｺｰﾄ PK-3 | 1661.2 | 3.22 | 1.73 | 0.49 | 0.49 | 6.37 | 2.19 | 1.35 | 1.32 | 0.49 | 90.41 | 83.25 | 6.72 | 0.37 | - | - | ＡＳフィニッシャ［ホイール型］ 舗装幅２．４～６．０ｍ［排出ガス対策型（第２次基準値）］ | タイヤローラ［排出ガス対策型（第１次基準値）］ 質量 ８～２０ｔ | ロードローラ［マカダム・排ガス対策型（第１次）］ 質量 １０～１２ｔ | 普通作業員 | 特殊作業員 | 特殊運転手 | 土木一般世話役 | アスファルト混合物 密粒度ＡＳ混合物（２０） | アスファルト乳剤 ＰＫ－３ プライムコート用 | 軽油 １．２号 パトロール給油 | - | - | -
|  | 各種(2.10以上2.20t/m3未満) | ﾀｯｸｺｰﾄ PK-4 | 1655 | 3.22 | 1.73 | 0.49 | 0.49 | 6.39 | 2.2 | 1.35 | 1.33 | 0.49 | 90.39 | 87.64 | 2.3 | 0.38 | - | - | ＡＳフィニッシャ［ホイール型］ 舗装幅２．４～６．０ｍ［排出ガス対策型（第２次基準値）］ | タイヤローラ［排出ガス対策型（第１次基準値）］ 質量 ８～２０ｔ | ロードローラ［マカダム・排ガス対策型（第１次）］ 質量 １０～１２ｔ | 普通作業員 | 特殊作業員 | 特殊運転手 | 土木一般世話役 | アスファルト混合物 密粒度ＡＳ混合物（２０） | アスファルト乳剤 ＰＫ－４ タックコート用 | 軽油 １．２号 パトロール給油 | - | - | -
|  |  | ﾌﾟﾗｲﾑｺｰﾄ PK-3 | 1728.6 | 3.09 | 1.66 | 0.47 | 0.47 | 6.13 | 2.11 | 1.3 | 1.27 | 0.47 | 90.78 | 83.9 | 6.46 | 0.36 | - | - | ＡＳフィニッシャ［ホイール型］ 舗装幅２．４～６．０ｍ［排出ガス対策型（第２次基準値）］ | タイヤローラ［排出ガス対策型（第１次基準値）］ 質量 ８～２０ｔ | ロードローラ［マカダム・排ガス対策型（第１次）］ 質量 １０～１２ｔ | 普通作業員 | 特殊作業員 | 特殊運転手 | 土木一般世話役 | アスファルト混合物 密粒度ＡＳ混合物（２０） | アスファルト乳剤 ＰＫ－３ プライムコート用 | 軽油 １．２号 パトロール給油 | - | - | -
|  | 各種(2.20以上2.30t/m3未満) | ﾀｯｸｺｰﾄ PK-4 | 1722.4 | 3.09 | 1.66 | 0.47 | 0.47 | 6.15 | 2.12 | 1.3 | 1.28 | 0.47 | 90.76 | 88.13 | 2.21 | 0.36 | - | - | ＡＳフィニッシャ［ホイール型］ 舗装幅２．４～６．０ｍ［排出ガス対策型（第２次基準値）］ | タイヤローラ［排出ガス対策型（第１次基準値）］ 質量 ８～２０ｔ | ロードローラ［マカダム・排ガス対策型（第１次）］ 質量 １０～１２ｔ | 普通作業員 | 特殊作業員 | 特殊運転手 | 土木一般世話役 | アスファルト混合物 密粒度ＡＳ混合物（２０） | アスファルト乳剤 ＰＫ－４ タックコート用 | 軽油 １．２号 パトロール給油 | - | - | -
|  |  | ﾌﾟﾗｲﾑｺｰﾄ PK-3 | 1796 | 2.98 | 1.6 | 0.46 | 0.45 | 5.89 | 2.03 | 1.25 | 1.22 | 0.45 | 91.13 | 84.5 | 6.22 | 0.35 | - | - | ＡＳフィニッシャ［ホイール型］ 舗装幅２．４～６．０ｍ［排出ガス対策型（第２次基準値）］ | タイヤローラ［排出ガス対策型（第１次基準値）］ 質量 ８～２０ｔ | ロードローラ［マカダム・排ガス対策型（第１次）］ 質量 １０～１２ｔ | 普通作業員 | 特殊作業員 | 特殊運転手 | 土木一般世話役 | アスファルト混合物 密粒度ＡＳ混合物（２０） | アスファルト乳剤 ＰＫ－３ プライムコート用 | 軽油 １．２号 パトロール給油 | - | - | -
|  | 各種(2.30以上2.40t/m3未満) | ﾀｯｸｺｰﾄ PK-4 | 1789.8 | 2.98 | 1.6 | 0.46 | 0.45 | 5.91 | 2.04 | 1.25 | 1.23 | 0.45 | 91.11 | 88.57 | 2.13 | 0.35 | - | - | ＡＳフィニッシャ［ホイール型］ 舗装幅２．４～６．０ｍ［排出ガス対策型（第２次基準値）］ | タイヤローラ［排出ガス対策型（第１次基準値）］ 質量 ８～２０ｔ | ロードローラ［マカダム・排ガス対策型（第１次）］ 質量 １０～１２ｔ | 普通作業員 | 特殊作業員 | 特殊運転手 | 土木一般世話役 | アスファルト混合物 密粒度ＡＳ混合物（２０） | アスファルト乳剤 ＰＫ－４ タックコート用 | 軽油 １．２号 パトロール給油 | - | - | -
|  |  | ﾌﾟﾗｲﾑｺｰﾄ PK-3 | 1863.5 | 2.88 | 1.54 | 0.44 | 0.44 | 5.69 | 1.96 | 1.2 | 1.18 | 0.44 | 91.43 | 85.05 | 5.99 | 0.33 | - | - | ＡＳフィニッシャ［ホイール型］ 舗装幅２．４～６．０ｍ［排出ガス対策型（第２次基準値）］ | タイヤローラ［排出ガス対策型（第１次基準値）］ 質量 ８～２０ｔ | ロードローラ［マカダム・排ガス対策型（第１次）］ 質量 １０～１２ｔ | 普通作業員 | 特殊作業員 | 特殊運転手 | 土木一般世話役 | アスファルト混合物 密粒度ＡＳ混合物（２０） | アスファルト乳剤 ＰＫ－３ プライムコート用 | 軽油 １．２号 パトロール給油 | - | - | -
65mm以上70mm以下 | 1.4m未満 | 密粒度ｱｽﾌｧﾙﾄ混合物(20) | ﾀｯｸｺｰﾄ PK-4 | 2732.1 | 0.44 | 0.26 | 0.13 | - | 32.74 | 16.52 | 8.91 | 3.04 | - | 66.82 | 65.26 | 1.39 | 0.12 | 0.03 | - | 振動ローラ［ハンドガイド式］ 質量 ０．５～０．６ｔ | 振動コンパクタ［前進型］ 質量 ４０～６０ｋｇ | - | 特殊作業員 | 普通作業員 | 土木一般世話役 | - | アスファルト混合物 密粒度ＡＳ混合物（２０） | アスファルト乳剤 ＰＫ－４ タックコート用 | ガソリン レギュラー スタンド | 軽油 １．２号 パトロール給油 | - | -
|  |  | ﾌﾟﾗｲﾑｺｰﾄ PK-3 | 2805.7 | 0.42 | 0.25 | 0.12 | - | 31.86 | 16.08 | 8.67 | 2.96 | - | 67.72 | 63.58 | 3.98 | 0.11 | 0.03 | - | 振動ローラ［ハンドガイド式］ 質量 ０．５～０．６ｔ | 振動コンパクタ［前進型］ 質量 ４０～６０ｋｇ | - | 特殊作業員 | 普通作業員 | 土木一般世話役 | - | アスファルト混合物 密粒度ＡＳ混合物（２０） | アスファルト乳剤 ＰＫ－３ プライムコート用 | ガソリン レギュラー スタンド | 軽油 １．２号 パトロール給油 | - | -
|  | 細粒度ｱｽﾌｧﾙﾄ混合物(13) | ﾀｯｸｺｰﾄ PK-4 | 2727.4 | 0.44 | 0.26 | 0.13 | - | 32.77 | 16.54 | 8.92 | 3.04 | - | 66.79 | 65.23 | 1.39 | 0.12 | 0.03 | - | 振動ローラ［ハンドガイド式］ 質量 ０．５～０．６ｔ | 振動コンパクタ［前進型］ 質量 ４０～６０ｋｇ | - | 特殊作業員 | 普通作業員 | 土木一般世話役 | - | アスファルト混合物 細粒度ＡＳ混合物（１３） | アスファルト乳剤 ＰＫ－４ タックコート用 | ガソリン レギュラー スタンド | 軽油 １．２号 パトロール給油 | - | -
|  |  | ﾌﾟﾗｲﾑｺｰﾄ PK-3 | 2801 | 0.42 | 0.25 | 0.12 | - | 31.92 | 16.11 | 8.69 | 2.96 | - | 67.66 | 63.51 | 3.99 | 0.11 | 0.03 | - | 振動ローラ［ハンドガイド式］ 質量 ０．５～０．６ｔ | 振動コンパクタ［前進型］ 質量 ４０～６０ｋｇ | - | 特殊作業員 | 普通作業員 | 土木一般世話役 | - | アスファルト混合物 細粒度ＡＳ混合物（１３） | アスファルト乳剤 ＰＫ－３ プライムコート用 | ガソリン レギュラー スタンド | 軽油 １．２号 パトロール給油 | - | -
|  | 開粒度ｱｽﾌｧﾙﾄ混合物(13) | ﾀｯｸｺｰﾄ PK-4 | 2407.2 | 0.49 | 0.29 | 0.14 | - | 37.15 | 18.75 | 10.11 | 3.45 | - | 62.36 | 60.6 | 1.58 | 0.13 | 0.03 | - | 振動ローラ［ハンドガイド式］ 質量 ０．５～０．６ｔ | 振動コンパクタ［前進型］ 質量 ４０～６０ｋｇ | - | 特殊作業員 | 普通作業員 | 土木一般世話役 | - | アスファルト混合物 開粒度ＡＳ混合物（１３） | アスファルト乳剤 ＰＫ－４ タックコート用 | ガソリン レギュラー スタンド | 軽油 １．２号 パトロール給油 | - | -
|  |  | ﾌﾟﾗｲﾑｺｰﾄ PK-3 | 2480.8 | 0.48 | 0.28 | 0.14 | - | 36.04 | 18.19 | 9.81 | 3.34 | - | 63.48 | 58.8 | 4.5 | 0.13 | 0.03 | - | 振動ローラ［ハンドガイド式］ 質量 ０．５～０．６ｔ | 振動コンパクタ［前進型］ 質量 ４０～６０ｋｇ | - | 特殊作業員 | 普通作業員 | 土木一般世話役 | - | アスファルト混合物 開粒度ＡＳ混合物（１３） | アスファルト乳剤 ＰＫ－３ プライムコート用 | ガソリン レギュラー スタンド | 軽油 １．２号 パトロール給油 | - | -
|  | 各種(1.90以上2.00t/m3未満) | ﾀｯｸｺｰﾄ PK-4 | 2428.8 | 0.49 | 0.29 | 0.14 | - | 36.82 | 18.58 | 10.02 | 3.42 | - | 62.69 | 60.94 | 1.57 | 0.13 | 0.03 | - | 振動ローラ［ハンドガイド式］ 質量 ０．５～０．６ｔ | 振動コンパクタ［前進型］ 質量 ４０～６０ｋｇ | - | 特殊作業員 | 普通作業員 | 土木一般世話役 | - | アスファルト混合物 密粒度ＡＳ混合物（２０） | アスファルト乳剤 ＰＫ－４ タックコート用 | ガソリン レギュラー スタンド | 軽油 １．２号 パトロール給油 | - | -
|  |  | ﾌﾟﾗｲﾑｺｰﾄ PK-3 | 2502.4 | 0.48 | 0.28 | 0.14 | - | 35.73 | 18.03 | 9.72 | 3.32 | - | 63.79 | 59.15 | 4.46 | 0.13 | 0.03 | - | 振動ローラ［ハンドガイド式］ 質量 ０．５～０．６ｔ | 振動コンパクタ［前進型］ 質量 ４０～６０ｋｇ | - | 特殊作業員 | 普通作業員 | 土木一般世話役 | - | アスファルト混合物 密粒度ＡＳ混合物（２０） | アスファルト乳剤 ＰＫ－３ プライムコート用 | ガソリン レギュラー スタンド | 軽油 １．２号 パトロール給油 | - | -
|  | 各種(2.00以上2.10t/m3未満) | ﾀｯｸｺｰﾄ PK-4 | 2504.6 | 0.48 | 0.28 | 0.14 | - | 35.7 | 18.02 | 9.72 | 3.31 | - | 63.82 | 62.12 | 1.52 | 0.13 | 0.03 | - | 振動ローラ［ハンドガイド式］ 質量 ０．５～０．６ｔ | 振動コンパクタ［前進型］ 質量 ４０～６０ｋｇ | - | 特殊作業員 | 普通作業員 | 土木一般世話役 | - | アスファルト混合物 密粒度ＡＳ混合物（２０） | アスファルト乳剤 ＰＫ－４ タックコート用 | ガソリン レギュラー スタンド | 軽油 １．２号 パトロール給油 | - | -
|  |  | ﾌﾟﾗｲﾑｺｰﾄ PK-3 | 2578.2 | 0.46 | 0.27 | 0.13 | - | 34.68 | 17.5 | 9.44 | 3.22 | - | 64.86 | 60.36 | 4.33 | 0.12 | 0.03 | - | 振動ローラ［ハンドガイド式］ 質量 ０．５～０．６ｔ | 振動コンパクタ［前進型］ 質量 ４０～６０ｋｇ | - | 特殊作業員 | 普通作業員 | 土木一般世話役 | - | アスファルト混合物 密粒度ＡＳ混合物（２０） | アスファルト乳剤 ＰＫ－３ プライムコート用 | ガソリン レギュラー スタンド | 軽油 １．２号 パトロール給油 | - | -
|  | 各種(2.10以上2.20t/m3未満) | ﾀｯｸｺｰﾄ PK-4 | 2580.4 | 0.46 | 0.27 | 0.13 | - | 34.65 | 17.49 | 9.43 | 3.21 | - | 64.89 | 63.25 | 1.47 | 0.12 | 0.03 | - | 振動ローラ［ハンドガイド式］ 質量 ０．５～０．６ｔ | 振動コンパクタ［前進型］ 質量 ４０～６０ｋｇ | - | 特殊作業員 | 普通作業員 | 土木一般世話役 | - | アスファルト混合物 密粒度ＡＳ混合物（２０） | アスファルト乳剤 ＰＫ－４ タックコート用 | ガソリン レギュラー スタンド | 軽油 １．２号 パトロール給油 | - | -
|  |  | ﾌﾟﾗｲﾑｺｰﾄ PK-3 | 2654 | 0.45 | 0.26 | 0.13 | - | 33.69 | 17 | 9.17 | 3.13 | - | 65.86 | 61.48 | 4.21 | 0.12 | 0.03 | - | 振動ローラ［ハンドガイド式］ 質量 ０．５～０．６ｔ | 振動コンパクタ［前進型］ 質量 ４０～６０ｋｇ | - | 特殊作業員 | 普通作業員 | 土木一般世話役 | - | アスファルト混合物 密粒度ＡＳ混合物（２０） | アスファルト乳剤 ＰＫ－３ プライムコート用 | ガソリン レギュラー スタンド | 軽油 １．２号 パトロール給油 | - | -
|  | 各種(2.20以上2.30t/m3未満) | ﾀｯｸｺｰﾄ PK-4 | 2656.3 | 0.45 | 0.26 | 0.13 | - | 33.66 | 16.99 | 9.16 | 3.12 | - | 65.89 | 64.29 | 1.43 | 0.12 | 0.03 | - | 振動ローラ［ハンドガイド式］ 質量 ０．５～０．６ｔ | 振動コンパクタ［前進型］ 質量 ４０～６０ｋｇ | - | 特殊作業員 | 普通作業員 | 土木一般世話役 | - | アスファルト混合物 密粒度ＡＳ混合物（２０） | アスファルト乳剤 ＰＫ－４ タックコート用 | ガソリン レギュラー スタンド | 軽油 １．２号 パトロール給油 | - | -
|  |  | ﾌﾟﾗｲﾑｺｰﾄ PK-3 | 2729.9 | 0.44 | 0.26 | 0.13 | - | 32.75 | 16.53 | 8.91 | 3.04 | - | 66.81 | 62.55 | 4.09 | 0.12 | 0.03 | - | 振動ローラ［ハンドガイド式］ 質量 ０．５～０．６ｔ | 振動コンパクタ［前進型］ 質量 ４０～６０ｋｇ | - | 特殊作業員 | 普通作業員 | 土木一般世話役 | - | アスファルト混合物 密粒度ＡＳ混合物（２０） | アスファルト乳剤 ＰＫ－３ プライムコート用 | ガソリン レギュラー スタンド | 軽油 １．２号 パトロール給油 | - | -
|  | 各種(2.30以上2.40t/m3未満) | ﾀｯｸｺｰﾄ PK-4 | 2732.1 | 0.44 | 0.26 | 0.13 | - | 32.74 | 16.52 | 8.91 | 3.04 | - | 66.82 | 65.26 | 1.39 | 0.12 | 0.03 | - | 振動ローラ［ハンドガイド式］ 質量 ０．５～０．６ｔ | 振動コンパクタ［前進型］ 質量 ４０～６０ｋｇ | - | 特殊作業員 | 普通作業員 | 土木一般世話役 | - | アスファルト混合物 密粒度ＡＳ混合物（２０） | アスファルト乳剤 ＰＫ－４ タックコート用 | ガソリン レギュラー スタンド | 軽油 １．２号 パトロール給油 | - | -
|  |  | ﾌﾟﾗｲﾑｺｰﾄ PK-3 | 2805.7 | 0.42 | 0.25 | 0.12 | - | 31.86 | 16.08 | 8.67 | 2.96 | - | 67.72 | 63.58 | 3.98 | 0.11 | 0.03 | - | 振動ローラ［ハンドガイド式］ 質量 ０．５～０．６ｔ | 振動コンパクタ［前進型］ 質量 ４０～６０ｋｇ | - | 特殊作業員 | 普通作業員 | 土木一般世話役 | - | アスファルト混合物 密粒度ＡＳ混合物（２０） | アスファルト乳剤 ＰＫ－３ プライムコート用 | ガソリン レギュラー スタンド | 軽油 １．２号 パトロール給油 | - | -
| 1.4m以上 | 密粒度ｱｽﾌｧﾙﾄ混合物(20) | ﾀｯｸｺｰﾄ PK-4 | 1987.9 | 2.69 | 1.44 | 0.41 | 0.41 | 5.32 | 1.83 | 1.13 | 1.1 | 0.41 | 91.99 | 89.71 | 1.91 | 0.31 | - | - | ＡＳフィニッシャ［ホイール型］ 舗装幅２．４～６．０ｍ［排出ガス対策型（第２次基準値）］ | タイヤローラ［排出ガス対策型（第１次基準値）］ 質量 ８～２０ｔ | ロードローラ［マカダム・排ガス対策型（第１次）］ 質量 １０～１２ｔ | 普通作業員 | 特殊作業員 | 特殊運転手 | 土木一般世話役 | アスファルト混合物 密粒度ＡＳ混合物（２０） | アスファルト乳剤 ＰＫ－４ タックコート用 | 軽油 １．２号 パトロール給油 | - | - | -
|  |  | ﾌﾟﾗｲﾑｺｰﾄ PK-3 | 2061.5 | 2.59 | 1.39 | 0.4 | 0.39 | 5.14 | 1.77 | 1.09 | 1.07 | 0.39 | 92.27 | 86.5 | 5.42 | 0.3 | - | - | ＡＳフィニッシャ［ホイール型］ 舗装幅２．４～６．０ｍ［排出ガス対策型（第２次基準値）］ | タイヤローラ［排出ガス対策型（第１次基準値）］ 質量 ８～２０ｔ | ロードローラ［マカダム・排ガス対策型（第１次）］ 質量 １０～１２ｔ | 普通作業員 | 特殊作業員 | 特殊運転手 | 土木一般世話役 | アスファルト混合物 密粒度ＡＳ混合物（２０） | アスファルト乳剤 ＰＫ－３ プライムコート用 | 軽油 １．２号 パトロール給油 | - | - | -
|  | 細粒度ｱｽﾌｧﾙﾄ混合物(13) | ﾀｯｸｺｰﾄ PK-4 | 1983.2 | 2.69 | 1.44 | 0.41 | 0.41 | 5.34 | 1.84 | 1.13 | 1.11 | 0.41 | 91.97 | 89.68 | 1.92 | 0.31 | - | - | ＡＳフィニッシャ［ホイール型］ 舗装幅２．４～６．０ｍ［排出ガス対策型（第２次基準値）］ | タイヤローラ［排出ガス対策型（第１次基準値）］ 質量 ８～２０ｔ | ロードローラ［マカダム・排ガス対策型（第１次）］ 質量 １０～１２ｔ | 普通作業員 | 特殊作業員 | 特殊運転手 | 土木一般世話役 | アスファルト混合物 細粒度ＡＳ混合物（１３） | アスファルト乳剤 ＰＫ－４ タックコート用 | 軽油 １．２号 パトロール給油 | - | - | -
|  |  | ﾌﾟﾗｲﾑｺｰﾄ PK-3 | 2056.8 | 2.59 | 1.39 | 0.4 | 0.39 | 5.14 | 1.77 | 1.09 | 1.07 | 0.39 | 92.27 | 86.49 | 5.43 | 0.3 | - | - | ＡＳフィニッシャ［ホイール型］ 舗装幅２．４～６．０ｍ［排出ガス対策型（第２次基準値）］ | タイヤローラ［排出ガス対策型（第１次基準値）］ 質量 ８～２０ｔ | ロードローラ［マカダム・排ガス対策型（第１次）］ 質量 １０～１２ｔ | 普通作業員 | 特殊作業員 | 特殊運転手 | 土木一般世話役 | アスファルト混合物 細粒度ＡＳ混合物（１３） | アスファルト乳剤 ＰＫ－３ プライムコート用 | 軽油 １．２号 パトロール給油 | - | - | -
|  | 開粒度ｱｽﾌｧﾙﾄ混合物(13) | ﾀｯｸｺｰﾄ PK-4 | 1662.9 | 3.21 | 1.72 | 0.49 | 0.49 | 6.37 | 2.19 | 1.35 | 1.32 | 0.49 | 90.42 | 87.69 | 2.29 | 0.37 | - | - | ＡＳフィニッシャ［ホイール型］ 舗装幅２．４～６．０ｍ［排出ガス対策型（第２次基準値）］ | タイヤローラ［排出ガス対策型（第１次基準値）］ 質量 ８～２０ｔ | ロードローラ［マカダム・排ガス対策型（第１次）］ 質量 １０～１２ｔ | 普通作業員 | 特殊作業員 | 特殊運転手 | 土木一般世話役 | アスファルト混合物 開粒度ＡＳ混合物（１３） | アスファルト乳剤 ＰＫ－４ タックコート用 | 軽油 １．２号 パトロール給油 | - | - | -
|  |  | ﾌﾟﾗｲﾑｺｰﾄ PK-3 | 1736.6 | 3.08 | 1.65 | 0.47 | 0.47 | 6.1 | 2.1 | 1.29 | 1.27 | 0.47 | 90.82 | 83.97 | 6.43 | 0.36 | - | - | ＡＳフィニッシャ［ホイール型］ 舗装幅２．４～６．０ｍ［排出ガス対策型（第２次基準値）］ | タイヤローラ［排出ガス対策型（第１次基準値）］ 質量 ８～２０ｔ | ロードローラ［マカダム・排ガス対策型（第１次）］ 質量 １０～１２ｔ | 普通作業員 | 特殊作業員 | 特殊運転手 | 土木一般世話役 | アスファルト混合物 開粒度ＡＳ混合物（１３） | アスファルト乳剤 ＰＫ－３ プライムコート用 | 軽油 １．２号 パトロール給油 | - | - | -
|  | 各種(1.90以上2.00t/m3未満) | ﾀｯｸｺｰﾄ PK-4 | 1684.5 | 3.17 | 1.7 | 0.49 | 0.48 | 6.27 | 2.16 | 1.33 | 1.3 | 0.48 | 90.56 | 87.86 | 2.26 | 0.37 | - | - | ＡＳフィニッシャ［ホイール型］ 舗装幅２．４～６．０ｍ［排出ガス対策型（第２次基準値）］ | タイヤローラ［排出ガス対策型（第１次基準値）］ 質量 ８～２０ｔ | ロードローラ［マカダム・排ガス対策型（第１次）］ 質量 １０～１２ｔ | 普通作業員 | 特殊作業員 | 特殊運転手 | 土木一般世話役 | アスファルト混合物 密粒度ＡＳ混合物（２０） | アスファルト乳剤 ＰＫ－４ タックコート用 | 軽油 １．２号 パトロール給油 | - | - | -
|  |  | ﾌﾟﾗｲﾑｺｰﾄ PK-3 | 1758.1 | 3.04 | 1.63 | 0.47 | 0.46 | 6.01 | 2.07 | 1.27 | 1.25 | 0.46 | 90.95 | 84.19 | 6.35 | 0.35 | - | - | ＡＳフィニッシャ［ホイール型］ 舗装幅２．４～６．０ｍ［排出ガス対策型（第２次基準値）］ | タイヤローラ［排出ガス対策型（第１次基準値）］ 質量 ８～２０ｔ | ロードローラ［マカダム・排ガス対策型（第１次）］ 質量 １０～１２ｔ | 普通作業員 | 特殊作業員 | 特殊運転手 | 土木一般世話役 | アスファルト混合物 密粒度ＡＳ混合物（２０） | アスファルト乳剤 ＰＫ－３ プライムコート用 | 軽油 １．２号 パトロール給油 | - | - | -
|  | 各種(2.00以上2.10t/m3未満) | ﾀｯｸｺｰﾄ PK-4 | 1760.3 | 3.03 | 1.63 | 0.46 | 0.46 | 6.01 | 2.07 | 1.27 | 1.25 | 0.46 | 90.96 | 88.39 | 2.16 | 0.35 | - | - | ＡＳフィニッシャ［ホイール型］ 舗装幅２．４～６．０ｍ［排出ガス対策型（第２次基準値）］ | タイヤローラ［排出ガス対策型（第１次基準値）］ 質量 ８～２０ｔ | ロードローラ［マカダム・排ガス対策型（第１次）］ 質量 １０～１２ｔ | 普通作業員 | 特殊作業員 | 特殊運転手 | 土木一般世話役 | アスファルト混合物 密粒度ＡＳ混合物（２０） | アスファルト乳剤 ＰＫ－４ タックコート用 | 軽油 １．２号 パトロール給油 | - | - | -
|  |  | ﾌﾟﾗｲﾑｺｰﾄ PK-3 | 1833.9 | 2.91 | 1.56 | 0.45 | 0.44 | 5.77 | 1.99 | 1.22 | 1.2 | 0.44 | 91.32 | 84.83 | 6.09 | 0.34 | - | - | ＡＳフィニッシャ［ホイール型］ 舗装幅２．４～６．０ｍ［排出ガス対策型（第２次基準値）］ | タイヤローラ［排出ガス対策型（第１次基準値）］ 質量 ８～２０ｔ | ロードローラ［マカダム・排ガス対策型（第１次）］ 質量 １０～１２ｔ | 普通作業員 | 特殊作業員 | 特殊運転手 | 土木一般世話役 | アスファルト混合物 密粒度ＡＳ混合物（２０） | アスファルト乳剤 ＰＫ－３ プライムコート用 | 軽油 １．２号 パトロール給油 | - | - | -
|  | 各種(2.10以上2.20t/m3未満) | ﾀｯｸｺｰﾄ PK-4 | 1836.1 | 2.91 | 1.56 | 0.45 | 0.44 | 5.77 | 1.99 | 1.22 | 1.2 | 0.44 | 91.32 | 88.85 | 2.07 | 0.34 | - | - | ＡＳフィニッシャ［ホイール型］ 舗装幅２．４～６．０ｍ［排出ガス対策型（第２次基準値）］ | タイヤローラ［排出ガス対策型（第１次基準値）］ 質量 ８～２０ｔ | ロードローラ［マカダム・排ガス対策型（第１次）］ 質量 １０～１２ｔ | 普通作業員 | 特殊作業員 | 特殊運転手 | 土木一般世話役 | アスファルト混合物 密粒度ＡＳ混合物（２０） | アスファルト乳剤 ＰＫ－４ タックコート用 | 軽油 １．２号 パトロール給油 | - | - | -
|  |  | ﾌﾟﾗｲﾑｺｰﾄ PK-3 | 1909.8 | 2.79 | 1.5 | 0.43 | 0.42 | 5.54 | 1.91 | 1.17 | 1.15 | 0.43 | 91.67 | 85.44 | 5.85 | 0.32 | - | - | ＡＳフィニッシャ［ホイール型］ 舗装幅２．４～６．０ｍ［排出ガス対策型（第２次基準値）］ | タイヤローラ［排出ガス対策型（第１次基準値）］ 質量 ８～２０ｔ | ロードローラ［マカダム・排ガス対策型（第１次）］ 質量 １０～１２ｔ | 普通作業員 | 特殊作業員 | 特殊運転手 | 土木一般世話役 | アスファルト混合物 密粒度ＡＳ混合物（２０） | アスファルト乳剤 ＰＫ－３ プライムコート用 | 軽油 １．２号 パトロール給油 | - | - | -
|  | 各種(2.20以上2.30t/m3未満) | ﾀｯｸｺｰﾄ PK-4 | 1912.1 | 2.79 | 1.5 | 0.43 | 0.42 | 5.53 | 1.91 | 1.17 | 1.15 | 0.42 | 91.68 | 89.31 | 1.99 | 0.32 | - | - | ＡＳフィニッシャ［ホイール型］ 舗装幅２．４～６．０ｍ［排出ガス対策型（第２次基準値）］ | タイヤローラ［排出ガス対策型（第１次基準値）］ 質量 ８～２０ｔ | ロードローラ［マカダム・排ガス対策型（第１次）］ 質量 １０～１２ｔ | 普通作業員 | 特殊作業員 | 特殊運転手 | 土木一般世話役 | アスファルト混合物 密粒度ＡＳ混合物（２０） | アスファルト乳剤 ＰＫ－４ タックコート用 | 軽油 １．２号 パトロール給油 | - | - | -
|  |  | ﾌﾟﾗｲﾑｺｰﾄ PK-3 | 1985.7 | 2.69 | 1.44 | 0.41 | 0.41 | 5.34 | 1.84 | 1.13 | 1.11 | 0.41 | 91.97 | 85.98 | 5.62 | 0.31 | - | - | ＡＳフィニッシャ［ホイール型］ 舗装幅２．４～６．０ｍ［排出ガス対策型（第２次基準値）］ | タイヤローラ［排出ガス対策型（第１次基準値）］ 質量 ８～２０ｔ | ロードローラ［マカダム・排ガス対策型（第１次）］ 質量 １０～１２ｔ | 普通作業員 | 特殊作業員 | 特殊運転手 | 土木一般世話役 | アスファルト混合物 密粒度ＡＳ混合物（２０） | アスファルト乳剤 ＰＫ－３ プライムコート用 | 軽油 １．２号 パトロール給油 | - | - | -
|  | 各種(2.30以上2.40t/m3未満) | ﾀｯｸｺｰﾄ PK-4 | 1987.9 | 2.69 | 1.44 | 0.41 | 0.41 | 5.32 | 1.83 | 1.13 | 1.1 | 0.41 | 91.99 | 89.71 | 1.91 | 0.31 | - | - | ＡＳフィニッシャ［ホイール型］ 舗装幅２．４～６．０ｍ［排出ガス対策型（第２次基準値）］ | タイヤローラ［排出ガス対策型（第１次基準値）］ 質量 ８～２０ｔ | ロードローラ［マカダム・排ガス対策型（第１次）］ 質量 １０～１２ｔ | 普通作業員 | 特殊作業員 | 特殊運転手 | 土木一般世話役 | アスファルト混合物 密粒度ＡＳ混合物（２０） | アスファルト乳剤 ＰＫ－４ タックコート用 | 軽油 １．２号 パトロール給油 | - | - | -
|  |  | ﾌﾟﾗｲﾑｺｰﾄ PK-3 | 2061.5 | 2.59 | 1.39 | 0.4 | 0.39 | 5.14 | 1.77 | 1.09 | 1.07 | 0.39 | 92.27 | 86.5 | 5.42 | 0.3 | - | - | ＡＳフィニッシャ［ホイール型］ 舗装幅２．４～６．０ｍ［排出ガス対策型（第２次基準値）］ | タイヤローラ［排出ガス対策型（第１次基準値）］ 質量 ８～２０ｔ | ロードローラ［マカダム・排ガス対策型（第１次）］ 質量 １０～１２ｔ | 普通作業員 | 特殊作業員 | 特殊運転手 | 土木一般世話役 | アスファルト混合物 密粒度ＡＳ混合物（２０） | アスファルト乳剤 ＰＫ－３ プライムコート用 | 軽油 １．２号 パトロール給油 | - | - | -

## 50
№50【 基層（歩道部） 】
＜ 積算単位：ｍ２ ＞
条件区分 |  |  |  | 標準単価 | 機労材構成比 | [14 empty] | 代表機労材規格 | [12 empty] | 備考
平均厚さ | 平均幅員 | 材料 | 瀝青材料種類 |  | K |  |  |  | R |  |  |  |  | Z |  |  |  |  | S | K （ *印：賃料） |  |  |  | R |  |  |  | Z |  |  |  | S
[6 empty] | K1 | K2 | K3 |  | R1 | R2 | R3 | R4 |  | Z1 | Z2 | Z3 | Z4 |  | K1 | K2 |  | K3 | R1 | R2 | R3 | R4 | Z1 | Z2 | Z3 | Z4
25mm以上35mm未満 | 1.4m未満 | 再生粗粒度ｱｽﾌｧﾙﾄ混合物(20) | ﾀｯｸｺｰﾄ PK-4 | 1416.4 | 0.67 | 0.46 | 0.11 | - | 48.48 | 19.54 | 15.81 | 5.39 | - | 50.85 | 47.98 | 2.69 | 0.1 | 0.05 | - | 振動ローラ［ハンドガイド式］ 質量 ０．５～０．６ｔ | 振動コンパクタ［前進型］ 質量 ４０～６０ｋｇ |  | - | 特殊作業員 | 普通作業員 | 土木一般世話役 | - | 再生アスファルト混合物 再生粗粒度ＡＳ混合物（２０） | アスファルト乳剤 ＰＫ－４ タックコート用 | ガソリン レギュラー スタンド | 軽油 １．２号 パトロール給油 | - | -
|  |  | ﾌﾟﾗｲﾑｺｰﾄ PK-3 | 1490 | 0.64 | 0.43 | 0.11 | - | 46.08 | 18.57 | 15.03 | 5.12 | - | 53.28 | 45.6 | 7.5 | 0.1 | 0.05 | - | 振動ローラ［ハンドガイド式］ 質量 ０．５～０．６ｔ | 振動コンパクタ［前進型］ 質量 ４０～６０ｋｇ |  | - | 特殊作業員 | 普通作業員 | 土木一般世話役 | - | 再生アスファルト混合物 再生粗粒度ＡＳ混合物（２０） | アスファルト乳剤 ＰＫ－３ プライムコート用 | ガソリン レギュラー スタンド | 軽油 １．２号 パトロール給油 | - | -
|  | 細粒度ｱｽﾌｧﾙﾄ混合物(13) | ﾀｯｸｺｰﾄ PK-4 | 1496.8 | 0.63 | 0.43 | 0.1 | - | 45.87 | 18.49 | 14.96 | 5.1 | - | 53.5 | 50.78 | 2.54 | 0.1 | 0.05 | - | 振動ローラ［ハンドガイド式］ 質量 ０．５～０．６ｔ | 振動コンパクタ［前進型］ 質量 ４０～６０ｋｇ |  | - | 特殊作業員 | 普通作業員 | 土木一般世話役 | - | アスファルト混合物 細粒度ＡＳ混合物（１３） | アスファルト乳剤 ＰＫ－４ タックコート用 | ガソリン レギュラー スタンド | 軽油 １．２号 パトロール給油 | - | -
|  |  | ﾌﾟﾗｲﾑｺｰﾄ PK-3 | 1570.4 | 0.6 | 0.41 | 0.1 | - | 43.72 | 17.62 | 14.26 | 4.86 | - | 55.68 | 48.41 | 7.11 | 0.09 | 0.05 | - | 振動ローラ［ハンドガイド式］ 質量 ０．５～０．６ｔ | 振動コンパクタ［前進型］ 質量 ４０～６０ｋｇ |  | - | 特殊作業員 | 普通作業員 | 土木一般世話役 | - | アスファルト混合物 細粒度ＡＳ混合物（１３） | アスファルト乳剤 ＰＫ－３ プライムコート用 | ガソリン レギュラー スタンド | 軽油 １．２号 パトロール給油 | - | -
|  | 各種(1.90以上2.00t/m3未満) | ﾀｯｸｺｰﾄ PK-4 | 1339.3 | 0.71 | 0.48 | 0.12 | - | 51.33 | 20.73 | 16.72 | 5.7 | - | 47.96 | 44.92 | 2.84 | 0.11 | 0.06 | - | 振動ローラ［ハンドガイド式］ 質量 ０．５～０．６ｔ | 振動コンパクタ［前進型］ 質量 ４０～６０ｋｇ |  | - | 特殊作業員 | 普通作業員 | 土木一般世話役 | - | 再生アスファルト混合物 再生粗粒度ＡＳ混合物（２０） | アスファルト乳剤 ＰＫ－４ タックコート用 | ガソリン レギュラー スタンド | 軽油 １．２号 パトロール給油 | - | -
|  | 各種(1.90以上2.00t/m3未満) | ﾌﾟﾗｲﾑｺｰﾄ PK-3 | 1412.9 | 0.68 | 0.46 | 0.11 | - | 48.6 | 19.59 | 15.85 | 5.4 | - | 50.72 | 42.62 | 7.91 | 0.1 | 0.06 | - | 振動ローラ［ハンドガイド式］ 質量 ０．５～０．６ｔ | 振動コンパクタ［前進型］ 質量 ４０～６０ｋｇ |  | - | 特殊作業員 | 普通作業員 | 土木一般世話役 | - | 再生アスファルト混合物 再生粗粒度ＡＳ混合物（２０） | アスファルト乳剤 ＰＫ－３ プライムコート用 | ガソリン レギュラー スタンド | 軽油 １．２号 パトロール給油 | - | -
|  | 各種(2.00以上2.10t/m3未満) | ﾀｯｸｺｰﾄ PK-4 | 1370.1 | 0.7 | 0.47 | 0.12 | - | 50.16 | 20.25 | 16.34 | 5.57 | - | 49.14 | 46.16 | 2.78 | 0.11 | 0.06 | - | 振動ローラ［ハンドガイド式］ 質量 ０．５～０．６ｔ | 振動コンパクタ［前進型］ 質量 ４０～６０ｋｇ |  | - | 特殊作業員 | 普通作業員 | 土木一般世話役 | - | 再生アスファルト混合物 再生粗粒度ＡＳ混合物（２０） | アスファルト乳剤 ＰＫ－４ タックコート用 | ガソリン レギュラー スタンド | 軽油 １．２号 パトロール給油 | - | -
|  | 各種(2.00以上2.10t/m3未満) | ﾌﾟﾗｲﾑｺｰﾄ PK-3 | 1443.7 | 0.66 | 0.45 | 0.11 | - | 47.56 | 19.17 | 15.51 | 5.29 | - | 51.78 | 43.86 | 7.74 | 0.1 | 0.05 | - | 振動ローラ［ハンドガイド式］ 質量 ０．５～０．６ｔ | 振動コンパクタ［前進型］ 質量 ４０～６０ｋｇ |  | - | 特殊作業員 | 普通作業員 | 土木一般世話役 | - | 再生アスファルト混合物 再生粗粒度ＡＳ混合物（２０） | アスファルト乳剤 ＰＫ－３ プライムコート用 | ガソリン レギュラー スタンド | 軽油 １．２号 パトロール給油 | - | -
|  | 各種(2.10以上2.20t/m3未満) | ﾀｯｸｺｰﾄ PK-4 | 1401 | 0.68 | 0.46 | 0.11 | - | 49 | 19.75 | 15.98 | 5.45 | - | 50.32 | 47.41 | 2.72 | 0.1 | 0.06 | - | 振動ローラ［ハンドガイド式］ 質量 ０．５～０．６ｔ | 振動コンパクタ［前進型］ 質量 ４０～６０ｋｇ |  | - | 特殊作業員 | 普通作業員 | 土木一般世話役 | - | 再生アスファルト混合物 再生粗粒度ＡＳ混合物（２０） | アスファルト乳剤 ＰＫ－４ タックコート用 | ガソリン レギュラー スタンド | 軽油 １．２号 パトロール給油 | - | -
|  | 各種(2.10以上2.20t/m3未満) | ﾌﾟﾗｲﾑｺｰﾄ PK-3 | 1474.6 | 0.65 | 0.44 | 0.11 | - | 46.57 | 18.77 | 15.19 | 5.18 | - | 52.78 | 45.03 | 7.57 | 0.1 | 0.05 | - | 振動ローラ［ハンドガイド式］ 質量 ０．５～０．６ｔ | 振動コンパクタ［前進型］ 質量 ４０～６０ｋｇ |  | - | 特殊作業員 | 普通作業員 | 土木一般世話役 | - | 再生アスファルト混合物 再生粗粒度ＡＳ混合物（２０） | アスファルト乳剤 ＰＫ－３ プライムコート用 | ガソリン レギュラー スタンド | 軽油 １．２号 パトロール給油 | - | -
|  | 各種(2.20以上2.30t/m3未満) | ﾀｯｸｺｰﾄ PK-4 | 1431.8 | 0.66 | 0.45 | 0.11 | - | 47.95 | 19.33 | 15.64 | 5.33 | - | 51.39 | 48.55 | 2.66 | 0.1 | 0.05 | - | 振動ローラ［ハンドガイド式］ 質量 ０．５～０．６ｔ | 振動コンパクタ［前進型］ 質量 ４０～６０ｋｇ |  | - | 特殊作業員 | 普通作業員 | 土木一般世話役 | - | 再生アスファルト混合物 再生粗粒度ＡＳ混合物（２０） | アスファルト乳剤 ＰＫ－４ タックコート用 | ガソリン レギュラー スタンド | 軽油 １．２号 パトロール給油 | - | -
|  | 各種(2.20以上2.30t/m3未満) | ﾌﾟﾗｲﾑｺｰﾄ PK-3 | 1505.5 | 0.63 | 0.43 | 0.1 | - | 45.6 | 18.38 | 14.87 | 5.07 | - | 53.77 | 46.17 | 7.42 | 0.1 | 0.05 | - | 振動ローラ［ハンドガイド式］ 質量 ０．５～０．６ｔ | 振動コンパクタ［前進型］ 質量 ４０～６０ｋｇ |  | - | 特殊作業員 | 普通作業員 | 土木一般世話役 | - | 再生アスファルト混合物 再生粗粒度ＡＳ混合物（２０） | アスファルト乳剤 ＰＫ－３ プライムコート用 | ガソリン レギュラー スタンド | 軽油 １．２号 パトロール給油 | - | -
|  | 各種(2.30以上2.40t/m3未満) | ﾀｯｸｺｰﾄ PK-4 | 1462.7 | 0.65 | 0.44 | 0.11 | - | 46.94 | 18.92 | 15.31 | 5.22 | - | 52.41 | 49.63 | 2.6 | 0.1 | 0.05 | - | 振動ローラ［ハンドガイド式］ 質量 ０．５～０．６ｔ | 振動コンパクタ［前進型］ 質量 ４０～６０ｋｇ |  | - | 特殊作業員 | 普通作業員 | 土木一般世話役 | - | 再生アスファルト混合物 再生粗粒度ＡＳ混合物（２０） | アスファルト乳剤 ＰＫ－４ タックコート用 | ガソリン レギュラー スタンド | 軽油 １．２号 パトロール給油 | - | -
|  | 各種(2.30以上2.40t/m3未満) | ﾌﾟﾗｲﾑｺｰﾄ PK-3 | 1536.3 | 0.62 | 0.42 | 0.1 | - | 44.69 | 18.01 | 14.58 | 4.97 | - | 54.69 | 47.26 | 7.27 | 0.09 | 0.05 | - | 振動ローラ［ハンドガイド式］ 質量 ０．５～０．６ｔ | 振動コンパクタ［前進型］ 質量 ４０～６０ｋｇ |  | - | 特殊作業員 | 普通作業員 | 土木一般世話役 | - | 再生アスファルト混合物 再生粗粒度ＡＳ混合物（２０） | アスファルト乳剤 ＰＫ－３ プライムコート用 | ガソリン レギュラー スタンド | 軽油 １．２号 パトロール給油 | - | -
| 1.4m以上 | 再生粗粒度ｱｽﾌｧﾙﾄ混合物(20) | ﾀｯｸｺｰﾄ PK-4 | 966.83 | 3.8 | 2.82 | 0.58 | - | 21.54 | 7.7 | 5.7 | 3.74 | 2.09 | 74.66 | 70.26 | 3.94 | 0.41 | - | - | ＡＳフィニッシャ［クローラ型］ 舗装幅１．４～３．０ｍ | 振動ローラ（搭乗式コンバインド型） ３～４ｔ | * | - | 普通作業員 | 特殊作業員 | 特殊運転手 | 土木一般世話役 | 再生アスファルト混合物 再生粗粒度ＡＳ混合物（２０） | アスファルト乳剤 ＰＫ－４ タックコート用 | 軽油 １．２号 パトロール給油 | - | - | -
|  | 再生粗粒度ｱｽﾌｧﾙﾄ混合物(20) | ﾌﾟﾗｲﾑｺｰﾄ PK-3 | 1040.5 | 3.53 | 2.62 | 0.54 | - | 20.01 | 7.15 | 5.3 | 3.48 | 1.94 | 76.46 | 65.3 | 10.74 | 0.38 | - | - | ＡＳフィニッシャ［クローラ型］ 舗装幅１．４～３．０ｍ | 振動ローラ（搭乗式コンバインド型） ３～４ｔ | * | - | 普通作業員 | 特殊作業員 | 特殊運転手 | 土木一般世話役 | 再生アスファルト混合物 再生粗粒度ＡＳ混合物（２０） | アスファルト乳剤 ＰＫ－３ プライムコート用 | 軽油 １．２号 パトロール給油 | - | - | -
|  | 細粒度ｱｽﾌｧﾙﾄ混合物(13) | ﾀｯｸｺｰﾄ PK-4 | 1047.2 | 3.5 | 2.6 | 0.53 | - | 19.9 | 7.11 | 5.27 | 3.46 | 1.93 | 76.6 | 72.54 | 3.64 | 0.38 | - | - | ＡＳフィニッシャ［クローラ型］ 舗装幅１．４～３．０ｍ | 振動ローラ（搭乗式コンバインド型） ３～４ｔ | * | - | 普通作業員 | 特殊作業員 | 特殊運転手 | 土木一般世話役 | アスファルト混合物 細粒度ＡＳ混合物（１３） | アスファルト乳剤 ＰＫ－４ タックコート用 | 軽油 １．２号 パトロール給油 | - | - | -
|  | 細粒度ｱｽﾌｧﾙﾄ混合物(13) | ﾌﾟﾗｲﾑｺｰﾄ PK-3 | 1120.8 | 3.28 | 2.43 | 0.5 | - | 18.58 | 6.64 | 4.92 | 3.23 | 1.8 | 78.14 | 67.77 | 9.97 | 0.36 | - | - | ＡＳフィニッシャ［クローラ型］ 舗装幅１．４～３．０ｍ | 振動ローラ（搭乗式コンバインド型） ３～４ｔ | * | - | 普通作業員 | 特殊作業員 | 特殊運転手 | 土木一般世話役 | アスファルト混合物 細粒度ＡＳ混合物（１３） | アスファルト乳剤 ＰＫ－３ プライムコート用 | 軽油 １．２号 パトロール給油 | - | - | -
|  | 各種(1.90以上2.00t/m3未満) | ﾀｯｸｺｰﾄ PK-4 | 889.69 | 4.13 | 3.06 | 0.63 | - | 23.42 | 8.37 | 6.2 | 4.07 | 2.27 | 72.45 | 67.67 | 4.28 | 0.45 | - | - | ＡＳフィニッシャ［クローラ型］ 舗装幅１．４～３．０ｍ | 振動ローラ（搭乗式コンバインド型） ３～４ｔ | * | - | 普通作業員 | 特殊作業員 | 特殊運転手 | 土木一般世話役 | 再生アスファルト混合物 再生粗粒度ＡＳ混合物（２０） | アスファルト乳剤 ＰＫ－４ タックコート用 | 軽油 １．２号 パトロール給油 | - | - | -
|  | 各種(1.90以上2.00t/m3未満) | ﾌﾟﾗｲﾑｺｰﾄ PK-3 | 963.31 | 3.81 | 2.83 | 0.58 | - | 21.62 | 7.73 | 5.72 | 3.76 | 2.1 | 74.57 | 62.51 | 11.6 | 0.41 | - | - | ＡＳフィニッシャ［クローラ型］ 舗装幅１．４～３．０ｍ | 振動ローラ（搭乗式コンバインド型） ３～４ｔ | * | - | 普通作業員 | 特殊作業員 | 特殊運転手 | 土木一般世話役 | 再生アスファルト混合物 再生粗粒度ＡＳ混合物（２０） | アスファルト乳剤 ＰＫ－３ プライムコート用 | 軽油 １．２号 パトロール給油 | - | - | -
|  | 各種(2.00以上2.10t/m3未満) | ﾀｯｸｺｰﾄ PK-4 | 920.55 | 3.99 | 2.96 | 0.61 | - | 22.62 | 8.09 | 5.99 | 3.93 | 2.19 | 73.39 | 68.77 | 4.14 | 0.43 | - | - | ＡＳフィニッシャ［クローラ型］ 舗装幅１．４～３．０ｍ | 振動ローラ（搭乗式コンバインド型） ３～４ｔ | * | - | 普通作業員 | 特殊作業員 | 特殊運転手 | 土木一般世話役 | 再生アスファルト混合物 再生粗粒度ＡＳ混合物（２０） | アスファルト乳剤 ＰＫ－４ タックコート用 | 軽油 １．２号 パトロール給油 | - | - | -
|  | 各種(2.00以上2.10t/m3未満) | ﾌﾟﾗｲﾑｺｰﾄ PK-3 | 994.17 | 3.69 | 2.74 | 0.56 | - | 20.95 | 7.49 | 5.55 | 3.64 | 2.03 | 75.36 | 63.68 | 11.24 | 0.4 | - | - | ＡＳフィニッシャ［クローラ型］ 舗装幅１．４～３．０ｍ | 振動ローラ（搭乗式コンバインド型） ３～４ｔ | * | - | 普通作業員 | 特殊作業員 | 特殊運転手 | 土木一般世話役 | 再生アスファルト混合物 再生粗粒度ＡＳ混合物（２０） | アスファルト乳剤 ＰＫ－３ プライムコート用 | 軽油 １．２号 パトロール給油 | - | - | -
|  | 各種(2.10以上2.20t/m3未満) | ﾀｯｸｺｰﾄ PK-4 | 951.4 | 3.86 | 2.86 | 0.59 | - | 21.89 | 7.82 | 5.8 | 3.81 | 2.12 | 74.25 | 69.78 | 4 | 0.42 | - | - | ＡＳフィニッシャ［クローラ型］ 舗装幅１．４～３．０ｍ | 振動ローラ（搭乗式コンバインド型） ３～４ｔ | * | - | 普通作業員 | 特殊作業員 | 特殊運転手 | 土木一般世話役 | 再生アスファルト混合物 再生粗粒度ＡＳ混合物（２０） | アスファルト乳剤 ＰＫ－４ タックコート用 | 軽油 １．２号 パトロール給油 | - | - | -
|  | 各種(2.10以上2.20t/m3未満) | ﾌﾟﾗｲﾑｺｰﾄ PK-3 | 1025 | 3.58 | 2.66 | 0.54 | - | 20.31 | 7.26 | 5.38 | 3.53 | 1.97 | 76.11 | 64.78 | 10.9 | 0.39 | - | - | ＡＳフィニッシャ［クローラ型］ 舗装幅１．４～３．０ｍ | 振動ローラ（搭乗式コンバインド型） ３～４ｔ | * | - | 普通作業員 | 特殊作業員 | 特殊運転手 | 土木一般世話役 | 再生アスファルト混合物 再生粗粒度ＡＳ混合物（２０） | アスファルト乳剤 ＰＫ－３ プライムコート用 | 軽油 １．２号 パトロール給油 | - | - | -
|  | 各種(2.20以上2.30t/m3未満) | ﾀｯｸｺｰﾄ PK-4 | 982.26 | 3.74 | 2.77 | 0.57 | - | 21.21 | 7.58 | 5.61 | 3.69 | 2.06 | 75.05 | 70.72 | 3.88 | 0.41 | - | - | ＡＳフィニッシャ［クローラ型］ 舗装幅１．４～３．０ｍ | 振動ローラ（搭乗式コンバインド型） ３～４ｔ | * | - | 普通作業員 | 特殊作業員 | 特殊運転手 | 土木一般世話役 | 再生アスファルト混合物 再生粗粒度ＡＳ混合物（２０） | アスファルト乳剤 ＰＫ－４ タックコート用 | 軽油 １．２号 パトロール給油 | - | - | -
|  | 各種(2.20以上2.30t/m3未満) | ﾌﾟﾗｲﾑｺｰﾄ PK-3 | 1055.9 | 3.48 | 2.58 | 0.53 | - | 19.72 | 7.05 | 5.22 | 3.43 | 1.91 | 76.8 | 65.8 | 10.58 | 0.38 | - | - | ＡＳフィニッシャ［クローラ型］ 舗装幅１．４～３．０ｍ | 振動ローラ（搭乗式コンバインド型） ３～４ｔ | * | - | 普通作業員 | 特殊作業員 | 特殊運転手 | 土木一般世話役 | 再生アスファルト混合物 再生粗粒度ＡＳ混合物（２０） | アスファルト乳剤 ＰＫ－３ プライムコート用 | 軽油 １．２号 パトロール給油 | - | - | -
|  | 各種(2.30以上2.40t/m3未満) | ﾀｯｸｺｰﾄ PK-4 | 1013.1 | 3.62 | 2.69 | 0.55 | - | 20.55 | 7.35 | 5.44 | 3.57 | 1.99 | 75.83 | 71.64 | 3.76 | 0.39 | - | - | ＡＳフィニッシャ［クローラ型］ 舗装幅１．４～３．０ｍ | 振動ローラ（搭乗式コンバインド型） ３～４ｔ | * | - | 普通作業員 | 特殊作業員 | 特殊運転手 | 土木一般世話役 | 再生アスファルト混合物 再生粗粒度ＡＳ混合物（２０） | アスファルト乳剤 ＰＫ－４ タックコート用 | 軽油 １．２号 パトロール給油 | - | - | -
|  | 各種(2.30以上2.40t/m3未満) | ﾌﾟﾗｲﾑｺｰﾄ PK-3 | 1086.7 | 3.37 | 2.5 | 0.51 | - | 19.16 | 6.85 | 5.07 | 3.33 | 1.86 | 77.47 | 66.78 | 10.28 | 0.37 | - | - | ＡＳフィニッシャ［クローラ型］ 舗装幅１．４～３．０ｍ | 振動ローラ（搭乗式コンバインド型） ３～４ｔ | * | - | 普通作業員 | 特殊作業員 | 特殊運転手 | 土木一般世話役 | 再生アスファルト混合物 再生粗粒度ＡＳ混合物（２０） | アスファルト乳剤 ＰＫ－３ プライムコート用 | 軽油 １．２号 パトロール給油 | - | - | -
35mm以上45mm未満 | 1.4m未満 | 再生粗粒度ｱｽﾌｧﾙﾄ混合物(20) | ﾀｯｸｺｰﾄ PK-4 | 1642.7 | 0.58 | 0.39 | 0.1 | - | 41.8 | 16.85 | 13.63 | 4.65 | - | 57.62 | 55.14 | 2.32 | 0.09 | 0.05 | - | 振動ローラ［ハンドガイド式］ 質量 ０．５～０．６ｔ | 振動コンパクタ［前進型］ 質量 ４０～６０ｋｇ |  | - | 特殊作業員 | 普通作業員 | 土木一般世話役 | - | 再生アスファルト混合物 再生粗粒度ＡＳ混合物（２０） | アスファルト乳剤 ＰＫ－４ タックコート用 | ガソリン レギュラー スタンド | 軽油 １．２号 パトロール給油 | - | -
|  | 再生粗粒度ｱｽﾌｧﾙﾄ混合物(20) | ﾌﾟﾗｲﾑｺｰﾄ PK-3 | 1716.3 | 0.56 | 0.38 | 0.09 | - | 40 | 16.12 | 13.05 | 4.45 | - | 59.44 | 52.79 | 6.51 | 0.08 | 0.04 | - | 振動ローラ［ハンドガイド式］ 質量 ０．５～０．６ｔ | 振動コンパクタ［前進型］ 質量 ４０～６０ｋｇ |  | - | 特殊作業員 | 普通作業員 | 土木一般世話役 | - | 再生アスファルト混合物 再生粗粒度ＡＳ混合物（２０） | アスファルト乳剤 ＰＫ－３ プライムコート用 | ガソリン レギュラー スタンド | 軽油 １．２号 パトロール給油 | - | -
|  | 細粒度ｱｽﾌｧﾙﾄ混合物(13) | ﾀｯｸｺｰﾄ PK-4 | 1749.8 | 0.54 | 0.37 | 0.09 | - | 39.23 | 15.81 | 12.8 | 4.36 | - | 60.23 | 57.92 | 2.17 | 0.08 | 0.04 | - | 振動ローラ［ハンドガイド式］ 質量 ０．５～０．６ｔ | 振動コンパクタ［前進型］ 質量 ４０～６０ｋｇ |  | - | 特殊作業員 | 普通作業員 | 土木一般世話役 | - | アスファルト混合物 細粒度ＡＳ混合物（１３） | アスファルト乳剤 ＰＫ－４ タックコート用 | ガソリン レギュラー スタンド | 軽油 １．２号 パトロール給油 | - | -
|  | 細粒度ｱｽﾌｧﾙﾄ混合物(13) | ﾌﾟﾗｲﾑｺｰﾄ PK-3 | 1823.4 | 0.52 | 0.35 | 0.09 | - | 37.65 | 15.18 | 12.28 | 4.18 | - | 61.83 | 55.57 | 6.12 | 0.08 | 0.04 | - | 振動ローラ［ハンドガイド式］ 質量 ０．５～０．６ｔ | 振動コンパクタ［前進型］ 質量 ４０～６０ｋｇ |  | - | 特殊作業員 | 普通作業員 | 土木一般世話役 | - | アスファルト混合物 細粒度ＡＳ混合物（１３） | アスファルト乳剤 ＰＫ－３ プライムコート用 | ガソリン レギュラー スタンド | 軽油 １．２号 パトロール給油 | - | -
|  | 各種(1.90以上2.00t/m3未満) | ﾀｯｸｺｰﾄ PK-4 | 1539.8 | 0.62 | 0.42 | 0.1 | - | 44.59 | 17.97 | 14.54 | 4.96 | - | 54.79 | 52.16 | 2.47 | 0.09 | 0.05 | - | 振動ローラ［ハンドガイド式］ 質量 ０．５～０．６ｔ | 振動コンパクタ［前進型］ 質量 ４０～６０ｋｇ |  | - | 特殊作業員 | 普通作業員 | 土木一般世話役 | - | 再生アスファルト混合物 再生粗粒度ＡＳ混合物（２０） | アスファルト乳剤 ＰＫ－４ タックコート用 | ガソリン レギュラー スタンド | 軽油 １．２号 パトロール給油 | - | -
|  | 各種(1.90以上2.00t/m3未満) | ﾌﾟﾗｲﾑｺｰﾄ PK-3 | 1613.4 | 0.59 | 0.4 | 0.1 | - | 42.55 | 17.15 | 13.88 | 4.73 | - | 56.86 | 49.78 | 6.92 | 0.09 | 0.05 | - | 振動ローラ［ハンドガイド式］ 質量 ０．５～０．６ｔ | 振動コンパクタ［前進型］ 質量 ４０～６０ｋｇ |  | - | 特殊作業員 | 普通作業員 | 土木一般世話役 | - | 再生アスファルト混合物 再生粗粒度ＡＳ混合物（２０） | アスファルト乳剤 ＰＫ－３ プライムコート用 | ガソリン レギュラー スタンド | 軽油 １．２号 パトロール給油 | - | -
|  | 各種(2.00以上2.10t/m3未満) | ﾀｯｸｺｰﾄ PK-4 | 1581 | 0.6 | 0.41 | 0.1 | - | 43.42 | 17.5 | 14.16 | 4.83 | - | 55.98 | 53.41 | 2.41 | 0.09 | 0.05 | - | 振動ローラ［ハンドガイド式］ 質量 ０．５～０．６ｔ | 振動コンパクタ［前進型］ 質量 ４０～６０ｋｇ |  | - | 特殊作業員 | 普通作業員 | 土木一般世話役 | - | 再生アスファルト混合物 再生粗粒度ＡＳ混合物（２０） | アスファルト乳剤 ＰＫ－４ タックコート用 | ガソリン レギュラー スタンド | 軽油 １．２号 パトロール給油 | - | -
|  | 各種(2.00以上2.10t/m3未満) | ﾌﾟﾗｲﾑｺｰﾄ PK-3 | 1654.6 | 0.57 | 0.39 | 0.09 | - | 41.48 | 16.72 | 13.53 | 4.61 | - | 57.95 | 51.04 | 6.75 | 0.09 | 0.05 | - | 振動ローラ［ハンドガイド式］ 質量 ０．５～０．６ｔ | 振動コンパクタ［前進型］ 質量 ４０～６０ｋｇ |  | - | 特殊作業員 | 普通作業員 | 土木一般世話役 | - | 再生アスファルト混合物 再生粗粒度ＡＳ混合物（２０） | アスファルト乳剤 ＰＫ－３ プライムコート用 | ガソリン レギュラー スタンド | 軽油 １．２号 パトロール給油 | - | -
|  | 各種(2.10以上2.20t/m3未満) | ﾀｯｸｺｰﾄ PK-4 | 1622.1 | 0.59 | 0.4 | 0.1 | - | 42.32 | 17.06 | 13.8 | 4.7 | - | 57.09 | 54.58 | 2.35 | 0.09 | 0.05 | - | 振動ローラ［ハンドガイド式］ 質量 ０．５～０．６ｔ | 振動コンパクタ［前進型］ 質量 ４０～６０ｋｇ |  | - | 特殊作業員 | 普通作業員 | 土木一般世話役 | - | 再生アスファルト混合物 再生粗粒度ＡＳ混合物（２０） | アスファルト乳剤 ＰＫ－４ タックコート用 | ガソリン レギュラー スタンド | 軽油 １．２号 パトロール給油 | - | -
|  | 各種(2.10以上2.20t/m3未満) | ﾌﾟﾗｲﾑｺｰﾄ PK-3 | 1695.7 | 0.56 | 0.38 | 0.09 | - | 40.48 | 16.32 | 13.2 | 4.5 | - | 58.96 | 52.21 | 6.59 | 0.09 | 0.05 | - | 振動ローラ［ハンドガイド式］ 質量 ０．５～０．６ｔ | 振動コンパクタ［前進型］ 質量 ４０～６０ｋｇ |  | - | 特殊作業員 | 普通作業員 | 土木一般世話役 | - | 再生アスファルト混合物 再生粗粒度ＡＳ混合物（２０） | アスファルト乳剤 ＰＫ－３ プライムコート用 | ガソリン レギュラー スタンド | 軽油 １．２号 パトロール給油 | - | -
|  | 各種(2.20以上2.30t/m3未満) | ﾀｯｸｺｰﾄ PK-4 | 1663.2 | 0.57 | 0.39 | 0.09 | - | 41.28 | 16.64 | 13.46 | 4.59 | - | 58.15 | 55.7 | 2.29 | 0.09 | 0.05 | - | 振動ローラ［ハンドガイド式］ 質量 ０．５～０．６ｔ | 振動コンパクタ［前進型］ 質量 ４０～６０ｋｇ |  | - | 特殊作業員 | 普通作業員 | 土木一般世話役 | - | 再生アスファルト混合物 再生粗粒度ＡＳ混合物（２０） | アスファルト乳剤 ＰＫ－４ タックコート用 | ガソリン レギュラー スタンド | 軽油 １．２号 パトロール給油 | - | -
|  | 各種(2.20以上2.30t/m3未満) | ﾌﾟﾗｲﾑｺｰﾄ PK-3 | 1736.9 | 0.54 | 0.37 | 0.09 | - | 39.52 | 15.93 | 12.89 | 4.39 | - | 59.94 | 53.37 | 6.43 | 0.08 | 0.04 | - | 振動ローラ［ハンドガイド式］ 質量 ０．５～０．６ｔ | 振動コンパクタ［前進型］ 質量 ４０～６０ｋｇ |  | - | 特殊作業員 | 普通作業員 | 土木一般世話役 | - | 再生アスファルト混合物 再生粗粒度ＡＳ混合物（２０） | アスファルト乳剤 ＰＫ－３ プライムコート用 | ガソリン レギュラー スタンド | 軽油 １．２号 パトロール給油 | - | -
|  | 各種(2.30以上2.40t/m3未満) | ﾀｯｸｺｰﾄ PK-4 | 1704.4 | 0.56 | 0.38 | 0.09 | - | 40.29 | 16.24 | 13.14 | 4.48 | - | 59.15 | 56.77 | 2.23 | 0.09 | 0.04 | - | 振動ローラ［ハンドガイド式］ 質量 ０．５～０．６ｔ | 振動コンパクタ［前進型］ 質量 ４０～６０ｋｇ |  | - | 特殊作業員 | 普通作業員 | 土木一般世話役 | - | 再生アスファルト混合物 再生粗粒度ＡＳ混合物（２０） | アスファルト乳剤 ＰＫ－４ タックコート用 | ガソリン レギュラー スタンド | 軽油 １．２号 パトロール給油 | - | -
|  | 各種(2.30以上2.40t/m3未満) | ﾌﾟﾗｲﾑｺｰﾄ PK-3 | 1778 | 0.53 | 0.36 | 0.09 | - | 38.6 | 15.56 | 12.59 | 4.29 | - | 60.87 | 54.45 | 6.28 | 0.08 | 0.04 | - | 振動ローラ［ハンドガイド式］ 質量 ０．５～０．６ｔ | 振動コンパクタ［前進型］ 質量 ４０～６０ｋｇ |  | - | 特殊作業員 | 普通作業員 | 土木一般世話役 | - | 再生アスファルト混合物 再生粗粒度ＡＳ混合物（２０） | アスファルト乳剤 ＰＫ－３ プライムコート用 | ガソリン レギュラー スタンド | 軽油 １．２号 パトロール給油 | - | -
| 1.4m以上 | 再生粗粒度ｱｽﾌｧﾙﾄ混合物(20) | ﾀｯｸｺｰﾄ PK-4 | 1193.1 | 3.08 | 2.28 | 0.47 | - | 17.45 | 6.24 | 4.62 | 3.03 | 1.69 | 79.47 | 75.91 | 3.19 | 0.33 | - | - | ＡＳフィニッシャ［クローラ型］ 舗装幅１．４～３．０ｍ | 振動ローラ（搭乗式コンバインド型） ３～４ｔ | * | - | 普通作業員 | 特殊作業員 | 特殊運転手 | 土木一般世話役 | 再生アスファルト混合物 再生粗粒度ＡＳ混合物（２０） | アスファルト乳剤 ＰＫ－４ タックコート用 | 軽油 １．２号 パトロール給油 | - | - | -
|  | 再生粗粒度ｱｽﾌｧﾙﾄ混合物(20) | ﾌﾟﾗｲﾑｺｰﾄ PK-3 | 1266.7 | 2.9 | 2.15 | 0.44 | - | 16.43 | 5.87 | 4.35 | 2.86 | 1.59 | 80.67 | 71.51 | 8.82 | 0.31 | - | - | ＡＳフィニッシャ［クローラ型］ 舗装幅１．４～３．０ｍ | 振動ローラ（搭乗式コンバインド型） ３～４ｔ | * | - | 普通作業員 | 特殊作業員 | 特殊運転手 | 土木一般世話役 | 再生アスファルト混合物 再生粗粒度ＡＳ混合物（２０） | アスファルト乳剤 ＰＫ－３ プライムコート用 | 軽油 １．２号 パトロール給油 | - | - | -
|  | 細粒度ｱｽﾌｧﾙﾄ混合物(13) | ﾀｯｸｺｰﾄ PK-4 | 1300.2 | 2.82 | 2.09 | 0.43 | - | 16 | 5.72 | 4.24 | 2.78 | 1.55 | 81.18 | 77.91 | 2.93 | 0.31 | - | - | ＡＳフィニッシャ［クローラ型］ 舗装幅１．４～３．０ｍ | 振動ローラ（搭乗式コンバインド型） ３～４ｔ | * | - | 普通作業員 | 特殊作業員 | 特殊運転手 | 土木一般世話役 | アスファルト混合物 細粒度ＡＳ混合物（１３） | アスファルト乳剤 ＰＫ－４ タックコート用 | 軽油 １．２号 パトロール給油 | - | - | -
|  | 細粒度ｱｽﾌｧﾙﾄ混合物(13) | ﾌﾟﾗｲﾑｺｰﾄ PK-3 | 1373.9 | 2.66 | 1.98 | 0.4 | - | 15.15 | 5.42 | 4.01 | 2.63 | 1.47 | 82.19 | 73.74 | 8.13 | 0.29 | - | - | ＡＳフィニッシャ［クローラ型］ 舗装幅１．４～３．０ｍ | 振動ローラ（搭乗式コンバインド型） ３～４ｔ | * | - | 普通作業員 | 特殊作業員 | 特殊運転手 | 土木一般世話役 | アスファルト混合物 細粒度ＡＳ混合物（１３） | アスファルト乳剤 ＰＫ－３ プライムコート用 | 軽油 １．２号 パトロール給油 | - | - | -
|  | 各種(1.90以上2.00t/m3未満) | ﾀｯｸｺｰﾄ PK-4 | 1090.3 | 3.37 | 2.5 | 0.51 | - | 19.1 | 6.83 | 5.06 | 3.32 | 1.85 | 77.53 | 73.63 | 3.49 | 0.37 | - | - | ＡＳフィニッシャ［クローラ型］ 舗装幅１．４～３．０ｍ | 振動ローラ（搭乗式コンバインド型） ３～４ｔ | * | - | 普通作業員 | 特殊作業員 | 特殊運転手 | 土木一般世話役 | 再生アスファルト混合物 再生粗粒度ＡＳ混合物（２０） | アスファルト乳剤 ＰＫ－４ タックコート用 | 軽油 １．２号 パトロール給油 | - | - | -
|  | 各種(1.90以上2.00t/m3未満) | ﾌﾟﾗｲﾑｺｰﾄ PK-3 | 1163.9 | 3.15 | 2.34 | 0.48 | - | 17.88 | 6.39 | 4.74 | 3.11 | 1.73 | 78.97 | 68.99 | 9.6 | 0.34 | - | - | ＡＳフィニッシャ［クローラ型］ 舗装幅１．４～３．０ｍ | 振動ローラ（搭乗式コンバインド型） ３～４ｔ | * | - | 普通作業員 | 特殊作業員 | 特殊運転手 | 土木一般世話役 | 再生アスファルト混合物 再生粗粒度ＡＳ混合物（２０） | アスファルト乳剤 ＰＫ－３ プライムコート用 | 軽油 １．２号 パトロール給油 | - | - | -
|  | 各種(2.00以上2.10t/m3未満) | ﾀｯｸｺｰﾄ PK-4 | 1131.4 | 3.24 | 2.41 | 0.49 | - | 18.4 | 6.58 | 4.87 | 3.2 | 1.78 | 78.36 | 74.6 | 3.37 | 0.35 | - | - | ＡＳフィニッシャ［クローラ型］ 舗装幅１．４～３．０ｍ | 振動ローラ（搭乗式コンバインド型） ３～４ｔ | * | - | 普通作業員 | 特殊作業員 | 特殊運転手 | 土木一般世話役 | 再生アスファルト混合物 再生粗粒度ＡＳ混合物（２０） | アスファルト乳剤 ＰＫ－４ タックコート用 | 軽油 １．２号 パトロール給油 | - | - | -
|  | 各種(2.00以上2.10t/m3未満) | ﾌﾟﾗｲﾑｺｰﾄ PK-3 | 1205 | 3.04 | 2.26 | 0.46 | - | 17.28 | 6.18 | 4.57 | 3 | 1.68 | 79.68 | 70.04 | 9.27 | 0.33 | - | - | ＡＳフィニッシャ［クローラ型］ 舗装幅１．４～３．０ｍ | 振動ローラ（搭乗式コンバインド型） ３～４ｔ | * | - | 普通作業員 | 特殊作業員 | 特殊運転手 | 土木一般世話役 | 再生アスファルト混合物 再生粗粒度ＡＳ混合物（２０） | アスファルト乳剤 ＰＫ－３ プライムコート用 | 軽油 １．２号 パトロール給油 | - | - | -
|  | 各種(2.10以上2.20t/m3未満) | ﾀｯｸｺｰﾄ PK-4 | 1172.5 | 3.13 | 2.32 | 0.48 | - | 17.76 | 6.35 | 4.7 | 3.09 | 1.72 | 79.11 | 75.48 | 3.25 | 0.34 | - | - | ＡＳフィニッシャ［クローラ型］ 舗装幅１．４～３．０ｍ | 振動ローラ（搭乗式コンバインド型） ３～４ｔ | * | - | 普通作業員 | 特殊作業員 | 特殊運転手 | 土木一般世話役 | 再生アスファルト混合物 再生粗粒度ＡＳ混合物（２０） | アスファルト乳剤 ＰＫ－４ タックコート用 | 軽油 １．２号 パトロール給油 | - | - | -
|  | 各種(2.10以上2.20t/m3未満) | ﾌﾟﾗｲﾑｺｰﾄ PK-3 | 1246.2 | 2.94 | 2.18 | 0.45 | - | 16.7 | 5.97 | 4.42 | 2.9 | 1.62 | 80.36 | 71.05 | 8.96 | 0.32 | - | - | ＡＳフィニッシャ［クローラ型］ 舗装幅１．４～３．０ｍ | 振動ローラ（搭乗式コンバインド型） ３～４ｔ | * | - | 普通作業員 | 特殊作業員 | 特殊運転手 | 土木一般世話役 | 再生アスファルト混合物 再生粗粒度ＡＳ混合物（２０） | アスファルト乳剤 ＰＫ－３ プライムコート用 | 軽油 １．２号 パトロール給油 | - | - | -
|  | 各種(2.20以上2.30t/m3未満) | ﾀｯｸｺｰﾄ PK-4 | 1213.7 | 3.02 | 2.24 | 0.46 | - | 17.15 | 6.13 | 4.54 | 2.98 | 1.66 | 79.83 | 76.33 | 3.14 | 0.33 | - | - | ＡＳフィニッシャ［クローラ型］ 舗装幅１．４～３．０ｍ | 振動ローラ（搭乗式コンバインド型） ３～４ｔ | * | - | 普通作業員 | 特殊作業員 | 特殊運転手 | 土木一般世話役 | 再生アスファルト混合物 再生粗粒度ＡＳ混合物（２０） | アスファルト乳剤 ＰＫ－４ タックコート用 | 軽油 １．２号 パトロール給油 | - | - | -
|  | 各種(2.20以上2.30t/m3未満) | ﾌﾟﾗｲﾑｺｰﾄ PK-3 | 1287.3 | 2.84 | 2.11 | 0.43 | - | 16.17 | 5.78 | 4.28 | 2.81 | 1.57 | 80.99 | 71.97 | 8.68 | 0.31 | - | - | ＡＳフィニッシャ［クローラ型］ 舗装幅１．４～３．０ｍ | 振動ローラ（搭乗式コンバインド型） ３～４ｔ | * | - | 普通作業員 | 特殊作業員 | 特殊運転手 | 土木一般世話役 | 再生アスファルト混合物 再生粗粒度ＡＳ混合物（２０） | アスファルト乳剤 ＰＫ－３ プライムコート用 | 軽油 １．２号 パトロール給油 | - | - | -
|  | 各種(2.30以上2.40t/m3未満) | ﾀｯｸｺｰﾄ PK-4 | 1254.8 | 2.92 | 2.17 | 0.44 | - | 16.59 | 5.93 | 4.39 | 2.88 | 1.61 | 80.49 | 77.11 | 3.03 | 0.32 | - | - | ＡＳフィニッシャ［クローラ型］ 舗装幅１．４～３．０ｍ | 振動ローラ（搭乗式コンバインド型） ３～４ｔ | * | - | 普通作業員 | 特殊作業員 | 特殊運転手 | 土木一般世話役 | 再生アスファルト混合物 再生粗粒度ＡＳ混合物（２０） | アスファルト乳剤 ＰＫ－４ タックコート用 | 軽油 １．２号 パトロール給油 | - | - | -
|  | 各種(2.30以上2.40t/m3未満) | ﾌﾟﾗｲﾑｺｰﾄ PK-3 | 1328.4 | 2.76 | 2.05 | 0.42 | - | 15.67 | 5.6 | 4.15 | 2.72 | 1.52 | 81.57 | 72.83 | 8.41 | 0.3 | - | - | ＡＳフィニッシャ［クローラ型］ 舗装幅１．４～３．０ｍ | 振動ローラ（搭乗式コンバインド型） ３～４ｔ | * | - | 普通作業員 | 特殊作業員 | 特殊運転手 | 土木一般世話役 | 再生アスファルト混合物 再生粗粒度ＡＳ混合物（２０） | アスファルト乳剤 ＰＫ－３ プライムコート用 | 軽油 １．２号 パトロール給油 | - | - | -
45mm以上55mm未満 | 1.4m未満 | 再生粗粒度ｱｽﾌｧﾙﾄ混合物(20) | ﾀｯｸｺｰﾄ PK-4 | 1868.9 | 0.51 | 0.35 | 0.08 | - | 36.73 | 14.81 | 11.98 | 4.08 | - | 62.76 | 60.58 | 2.04 | 0.08 | 0.04 | - | 振動ローラ［ハンドガイド式］ 質量 ０．５～０．６ｔ | 振動コンパクタ［前進型］ 質量 ４０～６０ｋｇ |  | - | 特殊作業員 | 普通作業員 | 土木一般世話役 | - | 再生アスファルト混合物 再生粗粒度ＡＳ混合物（２０） | アスファルト乳剤 ＰＫ－４ タックコート用 | ガソリン レギュラー スタンド | 軽油 １．２号 パトロール給油 | - | -
|  | 再生粗粒度ｱｽﾌｧﾙﾄ混合物(20) | ﾌﾟﾗｲﾑｺｰﾄ PK-3 | 1942.6 | 0.49 | 0.33 | 0.08 | - | 35.34 | 14.24 | 11.53 | 3.93 | - | 64.17 | 58.29 | 5.75 | 0.07 | 0.04 | - | 振動ローラ［ハンドガイド式］ 質量 ０．５～０．６ｔ | 振動コンパクタ［前進型］ 質量 ４０～６０ｋｇ |  | - | 特殊作業員 | 普通作業員 | 土木一般世話役 | - | 再生アスファルト混合物 再生粗粒度ＡＳ混合物（２０） | アスファルト乳剤 ＰＫ－３ プライムコート用 | ガソリン レギュラー スタンド | 軽油 １．２号 パトロール給油 | - | -
|  | 細粒度ｱｽﾌｧﾙﾄ混合物(13) | ﾀｯｸｺｰﾄ PK-4 | 2002.9 | 0.47 | 0.32 | 0.08 | - | 34.28 | 13.82 | 11.18 | 3.81 | - | 65.25 | 63.22 | 1.9 | 0.07 | 0.04 | - | 振動ローラ［ハンドガイド式］ 質量 ０．５～０．６ｔ | 振動コンパクタ［前進型］ 質量 ４０～６０ｋｇ |  | - | 特殊作業員 | 普通作業員 | 土木一般世話役 | - | アスファルト混合物 細粒度ＡＳ混合物（１３） | アスファルト乳剤 ＰＫ－４ タックコート用 | ガソリン レギュラー スタンド | 軽油 １．２号 パトロール給油 | - | -
|  | 細粒度ｱｽﾌｧﾙﾄ混合物(13) | ﾌﾟﾗｲﾑｺｰﾄ PK-3 | 2076.5 | 0.45 | 0.31 | 0.07 | - | 33.06 | 13.33 | 10.78 | 3.67 | - | 66.49 | 60.98 | 5.38 | 0.07 | 0.04 | - | 振動ローラ［ハンドガイド式］ 質量 ０．５～０．６ｔ | 振動コンパクタ［前進型］ 質量 ４０～６０ｋｇ |  | - | 特殊作業員 | 普通作業員 | 土木一般世話役 | - | アスファルト混合物 細粒度ＡＳ混合物（１３） | アスファルト乳剤 ＰＫ－３ プライムコート用 | ガソリン レギュラー スタンド | 軽油 １．２号 パトロール給油 | - | -
|  | 各種(1.90以上2.00t/m3未満) | ﾀｯｸｺｰﾄ PK-4 | 1740.4 | 0.54 | 0.37 | 0.09 | - | 39.45 | 15.9 | 12.87 | 4.38 | - | 60.01 | 57.68 | 2.19 | 0.08 | 0.04 | - | 振動ローラ［ハンドガイド式］ 質量 ０．５～０．６ｔ | 振動コンパクタ［前進型］ 質量 ４０～６０ｋｇ |  | - | 特殊作業員 | 普通作業員 | 土木一般世話役 | - | 再生アスファルト混合物 再生粗粒度ＡＳ混合物（２０） | アスファルト乳剤 ＰＫ－４ タックコート用 | ガソリン レギュラー スタンド | 軽油 １．２号 パトロール給油 | - | -
|  | 各種(1.90以上2.00t/m3未満) | ﾌﾟﾗｲﾑｺｰﾄ PK-3 | 1814 | 0.53 | 0.36 | 0.09 | - | 37.84 | 15.25 | 12.34 | 4.21 | - | 61.63 | 55.33 | 6.16 | 0.08 | 0.04 | - | 振動ローラ［ハンドガイド式］ 質量 ０．５～０．６ｔ | 振動コンパクタ［前進型］ 質量 ４０～６０ｋｇ |  | - | 特殊作業員 | 普通作業員 | 土木一般世話役 | - | 再生アスファルト混合物 再生粗粒度ＡＳ混合物（２０） | アスファルト乳剤 ＰＫ－３ プライムコート用 | ガソリン レギュラー スタンド | 軽油 １．２号 パトロール給油 | - | -
|  | 各種(2.00以上2.10t/m3未満) | ﾀｯｸｺｰﾄ PK-4 | 1791.8 | 0.53 | 0.36 | 0.09 | - | 38.32 | 15.44 | 12.5 | 4.26 | - | 61.15 | 58.89 | 2.12 | 0.08 | 0.04 | - | 振動ローラ［ハンドガイド式］ 質量 ０．５～０．６ｔ | 振動コンパクタ［前進型］ 質量 ４０～６０ｋｇ |  | - | 特殊作業員 | 普通作業員 | 土木一般世話役 | - | 再生アスファルト混合物 再生粗粒度ＡＳ混合物（２０） | アスファルト乳剤 ＰＫ－４ タックコート用 | ガソリン レギュラー スタンド | 軽油 １．２号 パトロール給油 | - | -
|  | 各種(2.00以上2.10t/m3未満) | ﾌﾟﾗｲﾑｺｰﾄ PK-3 | 1865.4 | 0.51 | 0.35 | 0.08 | - | 36.79 | 14.83 | 12 | 4.09 | - | 62.7 | 56.57 | 5.99 | 0.08 | 0.04 | - | 振動ローラ［ハンドガイド式］ 質量 ０．５～０．６ｔ | 振動コンパクタ［前進型］ 質量 ４０～６０ｋｇ |  | - | 特殊作業員 | 普通作業員 | 土木一般世話役 | - | 再生アスファルト混合物 再生粗粒度ＡＳ混合物（２０） | アスファルト乳剤 ＰＫ－３ プライムコート用 | ガソリン レギュラー スタンド | 軽油 １．２号 パトロール給油 | - | -
|  | 各種(2.10以上2.20t/m3未満) | ﾀｯｸｺｰﾄ PK-4 | 1843.2 | 0.51 | 0.35 | 0.08 | - | 37.24 | 15.01 | 12.15 | 4.14 | - | 62.25 | 60.05 | 2.06 | 0.08 | 0.04 | - | 振動ローラ［ハンドガイド式］ 質量 ０．５～０．６ｔ | 振動コンパクタ［前進型］ 質量 ４０～６０ｋｇ |  | - | 特殊作業員 | 普通作業員 | 土木一般世話役 | - | 再生アスファルト混合物 再生粗粒度ＡＳ混合物（２０） | アスファルト乳剤 ＰＫ－４ タックコート用 | ガソリン レギュラー スタンド | 軽油 １．２号 パトロール給油 | - | -
|  | 各種(2.10以上2.20t/m3未満) | ﾌﾟﾗｲﾑｺｰﾄ PK-3 | 1916.9 | 0.5 | 0.34 | 0.08 | - | 35.82 | 14.44 | 11.68 | 3.98 | - | 63.68 | 57.71 | 5.83 | 0.08 | 0.04 | - | 振動ローラ［ハンドガイド式］ 質量 ０．５～０．６ｔ | 振動コンパクタ［前進型］ 質量 ４０～６０ｋｇ |  | - | 特殊作業員 | 普通作業員 | 土木一般世話役 | - | 再生アスファルト混合物 再生粗粒度ＡＳ混合物（２０） | アスファルト乳剤 ＰＫ－３ プライムコート用 | ガソリン レギュラー スタンド | 軽油 １．２号 パトロール給油 | - | -
|  | 各種(2.20以上2.30t/m3未満) | ﾀｯｸｺｰﾄ PK-4 | 1894.7 | 0.5 | 0.34 | 0.08 | - | 36.23 | 14.6 | 11.82 | 4.03 | - | 63.27 | 61.12 | 2.01 | 0.08 | 0.04 | - | 振動ローラ［ハンドガイド式］ 質量 ０．５～０．６ｔ | 振動コンパクタ［前進型］ 質量 ４０～６０ｋｇ |  | - | 特殊作業員 | 普通作業員 | 土木一般世話役 | - | 再生アスファルト混合物 再生粗粒度ＡＳ混合物（２０） | アスファルト乳剤 ＰＫ－４ タックコート用 | ガソリン レギュラー スタンド | 軽油 １．２号 パトロール給油 | - | -
|  | 各種(2.20以上2.30t/m3未満) | ﾌﾟﾗｲﾑｺｰﾄ PK-3 | 1968.3 | 0.48 | 0.33 | 0.08 | - | 34.89 | 14.06 | 11.38 | 3.88 | - | 64.63 | 58.83 | 5.67 | 0.07 | 0.04 | - | 振動ローラ［ハンドガイド式］ 質量 ０．５～０．６ｔ | 振動コンパクタ［前進型］ 質量 ４０～６０ｋｇ |  | - | 特殊作業員 | 普通作業員 | 土木一般世話役 | - | 再生アスファルト混合物 再生粗粒度ＡＳ混合物（２０） | アスファルト乳剤 ＰＫ－３ プライムコート用 | ガソリン レギュラー スタンド | 軽油 １．２号 パトロール給油 | - | -
|  | 各種(2.30以上2.40t/m3未満) | ﾀｯｸｺｰﾄ PK-4 | 1946.1 | 0.48 | 0.33 | 0.08 | - | 35.28 | 14.22 | 11.51 | 3.92 | - | 64.24 | 62.16 | 1.95 | 0.07 | 0.04 | - | 振動ローラ［ハンドガイド式］ 質量 ０．５～０．６ｔ | 振動コンパクタ［前進型］ 質量 ４０～６０ｋｇ |  | - | 特殊作業員 | 普通作業員 | 土木一般世話役 | - | 再生アスファルト混合物 再生粗粒度ＡＳ混合物（２０） | アスファルト乳剤 ＰＫ－４ タックコート用 | ガソリン レギュラー スタンド | 軽油 １．２号 パトロール給油 | - | -
|  | 各種(2.30以上2.40t/m3未満) | ﾌﾟﾗｲﾑｺｰﾄ PK-3 | 2019.7 | 0.47 | 0.32 | 0.08 | - | 33.99 | 13.7 | 11.09 | 3.78 | - | 65.54 | 59.88 | 5.53 | 0.07 | 0.04 | - | 振動ローラ［ハンドガイド式］ 質量 ０．５～０．６ｔ | 振動コンパクタ［前進型］ 質量 ４０～６０ｋｇ |  | - | 特殊作業員 | 普通作業員 | 土木一般世話役 | - | 再生アスファルト混合物 再生粗粒度ＡＳ混合物（２０） | アスファルト乳剤 ＰＫ－３ プライムコート用 | ガソリン レギュラー スタンド | 軽油 １．２号 パトロール給油 | - | -
| 1.4m以上 | 再生粗粒度ｱｽﾌｧﾙﾄ混合物(20) | ﾀｯｸｺｰﾄ PK-4 | 1419.4 | 2.58 | 1.92 | 0.39 | - | 14.66 | 5.24 | 3.88 | 2.55 | 1.42 | 82.76 | 79.77 | 2.68 | 0.28 | - | - | ＡＳフィニッシャ［クローラ型］ 舗装幅１．４～３．０ｍ | 振動ローラ（搭乗式コンバインド型） ３～４ｔ | * | - | 普通作業員 | 特殊作業員 | 特殊運転手 | 土木一般世話役 | 再生アスファルト混合物 再生粗粒度ＡＳ混合物（２０） | アスファルト乳剤 ＰＫ－４ タックコート用 | 軽油 １．２号 パトロール給油 | - | - | -
|  | 再生粗粒度ｱｽﾌｧﾙﾄ混合物(20) | ﾌﾟﾗｲﾑｺｰﾄ PK-3 | 1493 | 2.45 | 1.82 | 0.37 | - | 13.93 | 4.98 | 3.69 | 2.42 | 1.35 | 83.62 | 75.84 | 7.48 | 0.27 | - | - | ＡＳフィニッシャ［クローラ型］ 舗装幅１．４～３．０ｍ | 振動ローラ（搭乗式コンバインド型） ３～４ｔ | * | - | 普通作業員 | 特殊作業員 | 特殊運転手 | 土木一般世話役 | 再生アスファルト混合物 再生粗粒度ＡＳ混合物（２０） | アスファルト乳剤 ＰＫ－３ プライムコート用 | 軽油 １．２号 パトロール給油 | - | - | -
|  | 細粒度ｱｽﾌｧﾙﾄ混合物(13) | ﾀｯｸｺｰﾄ PK-4 | 1553.3 | 2.36 | 1.75 | 0.36 | - | 13.4 | 4.79 | 3.55 | 2.33 | 1.3 | 84.24 | 81.5 | 2.45 | 0.26 | - | - | ＡＳフィニッシャ［クローラ型］ 舗装幅１．４～３．０ｍ | 振動ローラ（搭乗式コンバインド型） ３～４ｔ | * | - | 普通作業員 | 特殊作業員 | 特殊運転手 | 土木一般世話役 | アスファルト混合物 細粒度ＡＳ混合物（１３） | アスファルト乳剤 ＰＫ－４ タックコート用 | 軽油 １．２号 パトロール給油 | - | - | -
|  | 細粒度ｱｽﾌｧﾙﾄ混合物(13) | ﾌﾟﾗｲﾑｺｰﾄ PK-3 | 1626.9 | 2.25 | 1.67 | 0.34 | - | 12.79 | 4.57 | 3.39 | 2.22 | 1.24 | 84.96 | 77.84 | 6.86 | 0.24 | - | - | ＡＳフィニッシャ［クローラ型］ 舗装幅１．４～３．０ｍ | 振動ローラ（搭乗式コンバインド型） ３～４ｔ | * | - | 普通作業員 | 特殊作業員 | 特殊運転手 | 土木一般世話役 | アスファルト混合物 細粒度ＡＳ混合物（１３） | アスファルト乳剤 ＰＫ－３ プライムコート用 | 軽油 １．２号 パトロール給油 | - | - | -
|  | 各種(1.90以上2.00t/m3未満) | ﾀｯｸｺｰﾄ PK-4 | 1290.8 | 2.84 | 2.11 | 0.43 | - | 16.13 | 5.77 | 4.27 | 2.8 | 1.56 | 81.03 | 77.74 | 2.95 | 0.31 | - | - | ＡＳフィニッシャ［クローラ型］ 舗装幅１．４～３．０ｍ | 振動ローラ（搭乗式コンバインド型） ３～４ｔ | * | - | 普通作業員 | 特殊作業員 | 特殊運転手 | 土木一般世話役 | 再生アスファルト混合物 再生粗粒度ＡＳ混合物（２０） | アスファルト乳剤 ＰＫ－４ タックコート用 | 軽油 １．２号 パトロール給油 | - | - | -
|  | 各種(1.90以上2.00t/m3未満) | ﾌﾟﾗｲﾑｺｰﾄ PK-3 | 1364.4 | 2.68 | 1.99 | 0.41 | - | 15.25 | 5.45 | 4.04 | 2.65 | 1.48 | 82.07 | 73.56 | 8.19 | 0.29 | - | - | ＡＳフィニッシャ［クローラ型］ 舗装幅１．４～３．０ｍ | 振動ローラ（搭乗式コンバインド型） ３～４ｔ | * | - | 普通作業員 | 特殊作業員 | 特殊運転手 | 土木一般世話役 | 再生アスファルト混合物 再生粗粒度ＡＳ混合物（２０） | アスファルト乳剤 ＰＫ－３ プライムコート用 | 軽油 １．２号 パトロール給油 | - | - | -
|  | 各種(2.00以上2.10t/m3未満) | ﾀｯｸｺｰﾄ PK-4 | 1342.2 | 2.73 | 2.03 | 0.41 | - | 15.51 | 5.54 | 4.11 | 2.7 | 1.5 | 81.76 | 78.59 | 2.84 | 0.3 | - | - | ＡＳフィニッシャ［クローラ型］ 舗装幅１．４～３．０ｍ | 振動ローラ（搭乗式コンバインド型） ３～４ｔ | * | - | 普通作業員 | 特殊作業員 | 特殊運転手 | 土木一般世話役 | 再生アスファルト混合物 再生粗粒度ＡＳ混合物（２０） | アスファルト乳剤 ＰＫ－４ タックコート用 | 軽油 １．２号 パトロール給油 | - | - | -
|  | 各種(2.00以上2.10t/m3未満) | ﾌﾟﾗｲﾑｺｰﾄ PK-3 | 1415.9 | 2.58 | 1.92 | 0.39 | - | 14.7 | 5.26 | 3.89 | 2.56 | 1.42 | 82.72 | 74.52 | 7.89 | 0.28 | - | - | ＡＳフィニッシャ［クローラ型］ 舗装幅１．４～３．０ｍ | 振動ローラ（搭乗式コンバインド型） ３～４ｔ | * | - | 普通作業員 | 特殊作業員 | 特殊運転手 | 土木一般世話役 | 再生アスファルト混合物 再生粗粒度ＡＳ混合物（２０） | アスファルト乳剤 ＰＫ－３ プライムコート用 | 軽油 １．２号 パトロール給油 | - | - | -
|  | 各種(2.10以上2.20t/m3未満) | ﾀｯｸｺｰﾄ PK-4 | 1393.7 | 2.63 | 1.95 | 0.4 | - | 14.94 | 5.34 | 3.95 | 2.6 | 1.45 | 82.43 | 79.38 | 2.73 | 0.29 | - | - | ＡＳフィニッシャ［クローラ型］ 舗装幅１．４～３．０ｍ | 振動ローラ（搭乗式コンバインド型） ３～４ｔ | * | - | 普通作業員 | 特殊作業員 | 特殊運転手 | 土木一般世話役 | 再生アスファルト混合物 再生粗粒度ＡＳ混合物（２０） | アスファルト乳剤 ＰＫ－４ タックコート用 | 軽油 １．２号 パトロール給油 | - | - | -
|  | 各種(2.10以上2.20t/m3未満) | ﾌﾟﾗｲﾑｺｰﾄ PK-3 | 1467.3 | 2.49 | 1.85 | 0.38 | - | 14.19 | 5.07 | 3.76 | 2.47 | 1.37 | 83.32 | 75.41 | 7.61 | 0.27 | - | - | ＡＳフィニッシャ［クローラ型］ 舗装幅１．４～３．０ｍ | 振動ローラ（搭乗式コンバインド型） ３～４ｔ | * | - | 普通作業員 | 特殊作業員 | 特殊運転手 | 土木一般世話役 | 再生アスファルト混合物 再生粗粒度ＡＳ混合物（２０） | アスファルト乳剤 ＰＫ－３ プライムコート用 | 軽油 １．２号 パトロール給油 | - | - | -
|  | 各種(2.20以上2.30t/m3未満) | ﾀｯｸｺｰﾄ PK-4 | 1445.1 | 2.53 | 1.88 | 0.38 | - | 14.4 | 5.15 | 3.81 | 2.5 | 1.4 | 83.07 | 80.14 | 2.63 | 0.27 | - | - | ＡＳフィニッシャ［クローラ型］ 舗装幅１．４～３．０ｍ | 振動ローラ（搭乗式コンバインド型） ３～４ｔ | * | - | 普通作業員 | 特殊作業員 | 特殊運転手 | 土木一般世話役 | 再生アスファルト混合物 再生粗粒度ＡＳ混合物（２０） | アスファルト乳剤 ＰＫ－４ タックコート用 | 軽油 １．２号 パトロール給油 | - | - | -
|  | 各種(2.20以上2.30t/m3未満) | ﾌﾟﾗｲﾑｺｰﾄ PK-3 | 1518.7 | 2.41 | 1.79 | 0.37 | - | 13.71 | 4.9 | 3.63 | 2.38 | 1.33 | 83.88 | 76.24 | 7.35 | 0.26 | - | - | ＡＳフィニッシャ［クローラ型］ 舗装幅１．４～３．０ｍ | 振動ローラ（搭乗式コンバインド型） ３～４ｔ | * | - | 普通作業員 | 特殊作業員 | 特殊運転手 | 土木一般世話役 | 再生アスファルト混合物 再生粗粒度ＡＳ混合物（２０） | アスファルト乳剤 ＰＫ－３ プライムコート用 | 軽油 １．２号 パトロール給油 | - | - | -
|  | 各種(2.30以上2.40t/m3未満) | ﾀｯｸｺｰﾄ PK-4 | 1496.5 | 2.45 | 1.82 | 0.37 | - | 13.91 | 4.97 | 3.68 | 2.42 | 1.35 | 83.64 | 80.8 | 2.54 | 0.27 | - | - | ＡＳフィニッシャ［クローラ型］ 舗装幅１．４～３．０ｍ | 振動ローラ（搭乗式コンバインド型） ３～４ｔ | * | - | 普通作業員 | 特殊作業員 | 特殊運転手 | 土木一般世話役 | 再生アスファルト混合物 再生粗粒度ＡＳ混合物（２０） | アスファルト乳剤 ＰＫ－４ タックコート用 | 軽油 １．２号 パトロール給油 | - | - | -
|  | 各種(2.30以上2.40t/m3未満) | ﾌﾟﾗｲﾑｺｰﾄ PK-3 | 1570.1 | 2.33 | 1.73 | 0.35 | - | 13.25 | 4.74 | 3.51 | 2.3 | 1.28 | 84.42 | 77.03 | 7.11 | 0.25 | - | - | ＡＳフィニッシャ［クローラ型］ 舗装幅１．４～３．０ｍ | 振動ローラ（搭乗式コンバインド型） ３～４ｔ | * | - | 普通作業員 | 特殊作業員 | 特殊運転手 | 土木一般世話役 | 再生アスファルト混合物 再生粗粒度ＡＳ混合物（２０） | アスファルト乳剤 ＰＫ－３ プライムコート用 | 軽油 １．２号 パトロール給油 | - | - | -
55mm以上65mm未満 | 1.4m未満 | 再生粗粒度ｱｽﾌｧﾙﾄ混合物(20) | ﾀｯｸｺｰﾄ PK-4 | 2224.2 | 0.45 | 0.31 | 0.08 | - | 36.62 | 16.9 | 10.94 | 3.73 | - | 62.93 | 61.1 | 1.71 | 0.07 | 0.04 | - | 振動ローラ［ハンドガイド式］ 質量 ０．５～０．６ｔ | 振動コンパクタ［前進型］ 質量 ４０～６０ｋｇ |  | - | 特殊作業員 | 普通作業員 | 土木一般世話役 | - | 再生アスファルト混合物 再生粗粒度ＡＳ混合物（２０） | アスファルト乳剤 ＰＫ－４ タックコート用 | ガソリン レギュラー スタンド | 軽油 １．２号 パトロール給油 | - | -
|  | 再生粗粒度ｱｽﾌｧﾙﾄ混合物(20) | ﾌﾟﾗｲﾑｺｰﾄ PK-3 | 2297.8 | 0.43 | 0.3 | 0.07 | - | 35.45 | 16.36 | 10.59 | 3.61 | - | 64.12 | 59.14 | 4.86 | 0.07 | 0.04 | - | 振動ローラ［ハンドガイド式］ 質量 ０．５～０．６ｔ | 振動コンパクタ［前進型］ 質量 ４０～６０ｋｇ |  | - | 特殊作業員 | 普通作業員 | 土木一般世話役 | - | 再生アスファルト混合物 再生粗粒度ＡＳ混合物（２０） | アスファルト乳剤 ＰＫ－３ プライムコート用 | ガソリン レギュラー スタンド | 軽油 １．２号 パトロール給油 | - | -
|  | 細粒度ｱｽﾌｧﾙﾄ混合物(13) | ﾀｯｸｺｰﾄ PK-4 | 2384.9 | 0.41 | 0.29 | 0.07 | - | 34.16 | 15.77 | 10.2 | 3.48 | - | 65.43 | 63.73 | 1.59 | 0.07 | 0.03 | - | 振動ローラ［ハンドガイド式］ 質量 ０．５～０．６ｔ | 振動コンパクタ［前進型］ 質量 ４０～６０ｋｇ |  | - | 特殊作業員 | 普通作業員 | 土木一般世話役 | - | アスファルト混合物 細粒度ＡＳ混合物（１３） | アスファルト乳剤 ＰＫ－４ タックコート用 | ガソリン レギュラー スタンド | 軽油 １．２号 パトロール給油 | - | -
|  | 細粒度ｱｽﾌｧﾙﾄ混合物(13) | ﾌﾟﾗｲﾑｺｰﾄ PK-3 | 2458.5 | 0.4 | 0.28 | 0.07 | - | 33.13 | 15.29 | 9.9 | 3.37 | - | 66.47 | 61.83 | 4.54 | 0.06 | 0.03 | - | 振動ローラ［ハンドガイド式］ 質量 ０．５～０．６ｔ | 振動コンパクタ［前進型］ 質量 ４０～６０ｋｇ |  | - | 特殊作業員 | 普通作業員 | 土木一般世話役 | - | アスファルト混合物 細粒度ＡＳ混合物（１３） | アスファルト乳剤 ＰＫ－３ プライムコート用 | ガソリン レギュラー スタンド | 軽油 １．２号 パトロール給油 | - | -
|  | 各種(1.90以上2.00t/m3未満) | ﾀｯｸｺｰﾄ PK-4 | 2069.9 | 0.48 | 0.34 | 0.08 | - | 39.37 | 18.17 | 11.76 | 4.01 | - | 60.15 | 58.17 | 1.84 | 0.08 | 0.04 | - | 振動ローラ［ハンドガイド式］ 質量 ０．５～０．６ｔ | 振動コンパクタ［前進型］ 質量 ４０～６０ｋｇ |  | - | 特殊作業員 | 普通作業員 | 土木一般世話役 | - | 再生アスファルト混合物 再生粗粒度ＡＳ混合物（２０） | アスファルト乳剤 ＰＫ－４ タックコート用 | ガソリン レギュラー スタンド | 軽油 １．２号 パトロール給油 | - | -
|  | 各種(1.90以上2.00t/m3未満) | ﾌﾟﾗｲﾑｺｰﾄ PK-3 | 2143.5 | 0.47 | 0.33 | 0.08 | - | 38 | 17.54 | 11.35 | 3.87 | - | 61.53 | 56.2 | 5.21 | 0.07 | 0.04 | - | 振動ローラ［ハンドガイド式］ 質量 ０．５～０．６ｔ | 振動コンパクタ［前進型］ 質量 ４０～６０ｋｇ |  | - | 特殊作業員 | 普通作業員 | 土木一般世話役 | - | 再生アスファルト混合物 再生粗粒度ＡＳ混合物（２０） | アスファルト乳剤 ＰＫ－３ プライムコート用 | ガソリン レギュラー スタンド | 軽油 １．２号 パトロール給油 | - | -
|  | 各種(2.00以上2.10t/m3未満) | ﾀｯｸｺｰﾄ PK-4 | 2131.6 | 0.47 | 0.33 | 0.08 | - | 38.22 | 17.64 | 11.42 | 3.89 | - | 61.31 | 59.41 | 1.78 | 0.07 | 0.04 | - | 振動ローラ［ハンドガイド式］ 質量 ０．５～０．６ｔ | 振動コンパクタ［前進型］ 質量 ４０～６０ｋｇ |  | - | 特殊作業員 | 普通作業員 | 土木一般世話役 | - | 再生アスファルト混合物 再生粗粒度ＡＳ混合物（２０） | アスファルト乳剤 ＰＫ－４ タックコート用 | ガソリン レギュラー スタンド | 軽油 １．２号 パトロール給油 | - | -
|  | 各種(2.00以上2.10t/m3未満) | ﾌﾟﾗｲﾑｺｰﾄ PK-3 | 2205.2 | 0.46 | 0.32 | 0.08 | - | 36.94 | 17.05 | 11.04 | 3.76 | - | 62.6 | 57.42 | 5.06 | 0.07 | 0.04 | - | 振動ローラ［ハンドガイド式］ 質量 ０．５～０．６ｔ | 振動コンパクタ［前進型］ 質量 ４０～６０ｋｇ |  | - | 特殊作業員 | 普通作業員 | 土木一般世話役 | - | 再生アスファルト混合物 再生粗粒度ＡＳ混合物（２０） | アスファルト乳剤 ＰＫ－３ プライムコート用 | ガソリン レギュラー スタンド | 軽油 １．２号 パトロール給油 | - | -
|  | 各種(2.10以上2.20t/m3未満) | ﾀｯｸｺｰﾄ PK-4 | 2193.3 | 0.46 | 0.32 | 0.08 | - | 37.14 | 17.14 | 11.1 | 3.78 | - | 62.4 | 60.55 | 1.73 | 0.07 | 0.04 | - | 振動ローラ［ハンドガイド式］ 質量 ０．５～０．６ｔ | 振動コンパクタ［前進型］ 質量 ４０～６０ｋｇ |  | - | 特殊作業員 | 普通作業員 | 土木一般世話役 | - | 再生アスファルト混合物 再生粗粒度ＡＳ混合物（２０） | アスファルト乳剤 ＰＫ－４ タックコート用 | ガソリン レギュラー スタンド | 軽油 １．２号 パトロール給油 | - | -
|  | 各種(2.10以上2.20t/m3未満) | ﾌﾟﾗｲﾑｺｰﾄ PK-3 | 2266.9 | 0.44 | 0.31 | 0.07 | - | 35.93 | 16.59 | 10.73 | 3.66 | - | 63.63 | 58.58 | 4.93 | 0.07 | 0.04 | - | 振動ローラ［ハンドガイド式］ 質量 ０．５～０．６ｔ | 振動コンパクタ［前進型］ 質量 ４０～６０ｋｇ |  | - | 特殊作業員 | 普通作業員 | 土木一般世話役 | - | 再生アスファルト混合物 再生粗粒度ＡＳ混合物（２０） | アスファルト乳剤 ＰＫ－３ プライムコート用 | ガソリン レギュラー スタンド | 軽油 １．２号 パトロール給油 | - | -
|  | 各種(2.20以上2.30t/m3未満) | ﾀｯｸｺｰﾄ PK-4 | 2255 | 0.44 | 0.31 | 0.07 | - | 36.12 | 16.67 | 10.79 | 3.68 | - | 63.44 | 61.63 | 1.69 | 0.07 | 0.04 | - | 振動ローラ［ハンドガイド式］ 質量 ０．５～０．６ｔ | 振動コンパクタ［前進型］ 質量 ４０～６０ｋｇ |  | - | 特殊作業員 | 普通作業員 | 土木一般世話役 | - | 再生アスファルト混合物 再生粗粒度ＡＳ混合物（２０） | アスファルト乳剤 ＰＫ－４ タックコート用 | ガソリン レギュラー スタンド | 軽油 １．２号 パトロール給油 | - | -
|  | 各種(2.20以上2.30t/m3未満) | ﾌﾟﾗｲﾑｺｰﾄ PK-3 | 2328.6 | 0.43 | 0.3 | 0.07 | - | 34.98 | 16.15 | 10.45 | 3.56 | - | 64.59 | 59.69 | 4.79 | 0.07 | 0.03 | - | 振動ローラ［ハンドガイド式］ 質量 ０．５～０．６ｔ | 振動コンパクタ［前進型］ 質量 ４０～６０ｋｇ |  | - | 特殊作業員 | 普通作業員 | 土木一般世話役 | - | 再生アスファルト混合物 再生粗粒度ＡＳ混合物（２０） | アスファルト乳剤 ＰＫ－３ プライムコート用 | ガソリン レギュラー スタンド | 軽油 １．２号 パトロール給油 | - | -
|  | 各種(2.30以上2.40t/m3未満) | ﾀｯｸｺｰﾄ PK-4 | 2316.7 | 0.43 | 0.3 | 0.07 | - | 35.16 | 16.23 | 10.5 | 3.58 | - | 64.41 | 62.66 | 1.64 | 0.07 | 0.03 | - | 振動ローラ［ハンドガイド式］ 質量 ０．５～０．６ｔ | 振動コンパクタ［前進型］ 質量 ４０～６０ｋｇ |  | - | 特殊作業員 | 普通作業員 | 土木一般世話役 | - | 再生アスファルト混合物 再生粗粒度ＡＳ混合物（２０） | アスファルト乳剤 ＰＫ－４ タックコート用 | ガソリン レギュラー スタンド | 軽油 １．２号 パトロール給油 | - | -
|  | 各種(2.30以上2.40t/m3未満) | ﾌﾟﾗｲﾑｺｰﾄ PK-3 | 2390.4 | 0.41 | 0.29 | 0.07 | - | 34.08 | 15.73 | 10.18 | 3.47 | - | 65.51 | 60.74 | 4.67 | 0.06 | 0.03 | - | 振動ローラ［ハンドガイド式］ 質量 ０．５～０．６ｔ | 振動コンパクタ［前進型］ 質量 ４０～６０ｋｇ |  | - | 特殊作業員 | 普通作業員 | 土木一般世話役 | - | 再生アスファルト混合物 再生粗粒度ＡＳ混合物（２０） | アスファルト乳剤 ＰＫ－３ プライムコート用 | ガソリン レギュラー スタンド | 軽油 １．２号 パトロール給油 | - | -
| 1.4m以上 | 再生粗粒度ｱｽﾌｧﾙﾄ混合物(20) | ﾀｯｸｺｰﾄ PK-4 | 1645.6 | 2.22 | 1.65 | 0.34 | - | 12.65 | 4.52 | 3.35 | 2.2 | 1.23 | 85.13 | 82.56 | 2.31 | 0.24 | - | - | ＡＳフィニッシャ［クローラ型］ 舗装幅１．４～３．０ｍ | 振動ローラ（搭乗式コンバインド型） ３～４ｔ | * | - | 普通作業員 | 特殊作業員 | 特殊運転手 | 土木一般世話役 | 再生アスファルト混合物 再生粗粒度ＡＳ混合物（２０） | アスファルト乳剤 ＰＫ－４ タックコート用 | 軽油 １．２号 パトロール給油 | - | - | -
|  | 再生粗粒度ｱｽﾌｧﾙﾄ混合物(20) | ﾌﾟﾗｲﾑｺｰﾄ PK-3 | 1719.3 | 2.12 | 1.58 | 0.32 | - | 12.09 | 4.33 | 3.2 | 2.1 | 1.17 | 85.79 | 79.04 | 6.5 | 0.23 | - | - | ＡＳフィニッシャ［クローラ型］ 舗装幅１．４～３．０ｍ | 振動ローラ（搭乗式コンバインド型） ３～４ｔ | * | - | 普通作業員 | 特殊作業員 | 特殊運転手 | 土木一般世話役 | 再生アスファルト混合物 再生粗粒度ＡＳ混合物（２０） | アスファルト乳剤 ＰＫ－３ プライムコート用 | 軽油 １．２号 パトロール給油 | - | - | -
|  | 細粒度ｱｽﾌｧﾙﾄ混合物(13) | ﾀｯｸｺｰﾄ PK-4 | 1806.4 | 2.02 | 1.5 | 0.31 | - | 11.52 | 4.12 | 3.05 | 2 | 1.12 | 86.46 | 84.11 | 2.11 | 0.22 | - | - | ＡＳフィニッシャ［クローラ型］ 舗装幅１．４～３．０ｍ | 振動ローラ（搭乗式コンバインド型） ３～４ｔ | * | - | 普通作業員 | 特殊作業員 | 特殊運転手 | 土木一般世話役 | アスファルト混合物 細粒度ＡＳ混合物（１３） | アスファルト乳剤 ＰＫ－４ タックコート用 | 軽油 １．２号 パトロール給油 | - | - | -
|  | 細粒度ｱｽﾌｧﾙﾄ混合物(13) | ﾌﾟﾗｲﾑｺｰﾄ PK-3 | 1880 | 1.94 | 1.45 | 0.29 | - | 11.06 | 3.96 | 2.93 | 1.92 | 1.07 | 87 | 80.83 | 5.94 | 0.21 | - | - | ＡＳフィニッシャ［クローラ型］ 舗装幅１．４～３．０ｍ | 振動ローラ（搭乗式コンバインド型） ３～４ｔ | * | - | 普通作業員 | 特殊作業員 | 特殊運転手 | 土木一般世話役 | アスファルト混合物 細粒度ＡＳ混合物（１３） | アスファルト乳剤 ＰＫ－３ プライムコート用 | 軽油 １．２号 パトロール給油 | - | - | -
|  | 各種(1.90以上2.00t/m3未満) | ﾀｯｸｺｰﾄ PK-4 | 1491.4 | 2.45 | 1.82 | 0.37 | - | 13.96 | 4.99 | 3.7 | 2.43 | 1.35 | 83.59 | 80.74 | 2.55 | 0.27 | - | - | ＡＳフィニッシャ［クローラ型］ 舗装幅１．４～３．０ｍ | 振動ローラ（搭乗式コンバインド型） ３～４ｔ | * | - | 普通作業員 | 特殊作業員 | 特殊運転手 | 土木一般世話役 | 再生アスファルト混合物 再生粗粒度ＡＳ混合物（２０） | アスファルト乳剤 ＰＫ－４ タックコート用 | 軽油 １．２号 パトロール給油 | - | - | -
|  | 各種(1.90以上2.00t/m3未満) | ﾌﾟﾗｲﾑｺｰﾄ PK-3 | 1565 | 2.34 | 1.74 | 0.35 | - | 13.29 | 4.75 | 3.52 | 2.31 | 1.29 | 84.37 | 76.95 | 7.14 | 0.25 | - | - | ＡＳフィニッシャ［クローラ型］ 舗装幅１．４～３．０ｍ | 振動ローラ（搭乗式コンバインド型） ３～４ｔ | * | - | 普通作業員 | 特殊作業員 | 特殊運転手 | 土木一般世話役 | 再生アスファルト混合物 再生粗粒度ＡＳ混合物（２０） | アスファルト乳剤 ＰＫ－３ プライムコート用 | 軽油 １．２号 パトロール給油 | - | - | -
|  | 各種(2.00以上2.10t/m3未満) | ﾀｯｸｺｰﾄ PK-4 | 1553.1 | 2.36 | 1.75 | 0.36 | - | 13.4 | 4.79 | 3.55 | 2.33 | 1.3 | 84.24 | 81.5 | 2.45 | 0.26 | - | - | ＡＳフィニッシャ［クローラ型］ 舗装幅１．４～３．０ｍ | 振動ローラ（搭乗式コンバインド型） ３～４ｔ | * | - | 普通作業員 | 特殊作業員 | 特殊運転手 | 土木一般世話役 | 再生アスファルト混合物 再生粗粒度ＡＳ混合物（２０） | アスファルト乳剤 ＰＫ－４ タックコート用 | 軽油 １．２号 パトロール給油 | - | - | -
|  | 各種(2.00以上2.10t/m3未満) | ﾌﾟﾗｲﾑｺｰﾄ PK-3 | 1626.7 | 2.25 | 1.67 | 0.34 | - | 12.79 | 4.57 | 3.39 | 2.22 | 1.24 | 84.96 | 77.83 | 6.87 | 0.24 | - | - | ＡＳフィニッシャ［クローラ型］ 舗装幅１．４～３．０ｍ | 振動ローラ（搭乗式コンバインド型） ３～４ｔ | * | - | 普通作業員 | 特殊作業員 | 特殊運転手 | 土木一般世話役 | 再生アスファルト混合物 再生粗粒度ＡＳ混合物（２０） | アスファルト乳剤 ＰＫ－３ プライムコート用 | 軽油 １．２号 パトロール給油 | - | - | -
|  | 各種(2.10以上2.20t/m3未満) | ﾀｯｸｺｰﾄ PK-4 | 1614.8 | 2.26 | 1.68 | 0.34 | - | 12.89 | 4.61 | 3.41 | 2.24 | 1.25 | 84.85 | 82.21 | 2.36 | 0.25 | - | - | ＡＳフィニッシャ［クローラ型］ 舗装幅１．４～３．０ｍ | 振動ローラ（搭乗式コンバインド型） ３～４ｔ | * | - | 普通作業員 | 特殊作業員 | 特殊運転手 | 土木一般世話役 | 再生アスファルト混合物 再生粗粒度ＡＳ混合物（２０） | アスファルト乳剤 ＰＫ－４ タックコート用 | 軽油 １．２号 パトロール給油 | - | - | -
|  | 各種(2.10以上2.20t/m3未満) | ﾌﾟﾗｲﾑｺｰﾄ PK-3 | 1688.4 | 2.17 | 1.61 | 0.33 | - | 12.32 | 4.41 | 3.26 | 2.14 | 1.19 | 85.51 | 78.65 | 6.61 | 0.23 | - | - | ＡＳフィニッシャ［クローラ型］ 舗装幅１．４～３．０ｍ | 振動ローラ（搭乗式コンバインド型） ３～４ｔ | * | - | 普通作業員 | 特殊作業員 | 特殊運転手 | 土木一般世話役 | 再生アスファルト混合物 再生粗粒度ＡＳ混合物（２０） | アスファルト乳剤 ＰＫ－３ プライムコート用 | 軽油 １．２号 パトロール給油 | - | - | -
|  | 各種(2.20以上2.30t/m3未満) | ﾀｯｸｺｰﾄ PK-4 | 1676.5 | 2.18 | 1.62 | 0.33 | - | 12.42 | 4.44 | 3.29 | 2.16 | 1.2 | 85.4 | 82.87 | 2.27 | 0.24 | - | - | ＡＳフィニッシャ［クローラ型］ 舗装幅１．４～３．０ｍ | 振動ローラ（搭乗式コンバインド型） ３～４ｔ | * | - | 普通作業員 | 特殊作業員 | 特殊運転手 | 土木一般世話役 | 再生アスファルト混合物 再生粗粒度ＡＳ混合物（２０） | アスファルト乳剤 ＰＫ－４ タックコート用 | 軽油 １．２号 パトロール給油 | - | - | -
|  | 各種(2.20以上2.30t/m3未満) | ﾌﾟﾗｲﾑｺｰﾄ PK-3 | 1750.1 | 2.09 | 1.55 | 0.32 | - | 11.89 | 4.25 | 3.15 | 2.07 | 1.15 | 86.02 | 79.39 | 6.38 | 0.23 | - | - | ＡＳフィニッシャ［クローラ型］ 舗装幅１．４～３．０ｍ | 振動ローラ（搭乗式コンバインド型） ３～４ｔ | * | - | 普通作業員 | 特殊作業員 | 特殊運転手 | 土木一般世話役 | 再生アスファルト混合物 再生粗粒度ＡＳ混合物（２０） | アスファルト乳剤 ＰＫ－３ プライムコート用 | 軽油 １．２号 パトロール給油 | - | - | -
|  | 各種(2.30以上2.40t/m3未満) | ﾀｯｸｺｰﾄ PK-4 | 1738.2 | 2.1 | 1.56 | 0.32 | - | 11.97 | 4.28 | 3.17 | 2.08 | 1.16 | 85.93 | 83.49 | 2.19 | 0.23 | - | - | ＡＳフィニッシャ［クローラ型］ 舗装幅１．４～３．０ｍ | 振動ローラ（搭乗式コンバインド型） ３～４ｔ | * | - | 普通作業員 | 特殊作業員 | 特殊運転手 | 土木一般世話役 | 再生アスファルト混合物 再生粗粒度ＡＳ混合物（２０） | アスファルト乳剤 ＰＫ－４ タックコート用 | 軽油 １．２号 パトロール給油 | - | - | -
|  | 各種(2.30以上2.40t/m3未満) | ﾌﾟﾗｲﾑｺｰﾄ PK-3 | 1811.8 | 2.02 | 1.5 | 0.31 | - | 11.49 | 4.11 | 3.04 | 2 | 1.11 | 86.49 | 80.09 | 6.16 | 0.22 | - | - | ＡＳフィニッシャ［クローラ型］ 舗装幅１．４～３．０ｍ | 振動ローラ（搭乗式コンバインド型） ３～４ｔ | * | - | 普通作業員 | 特殊作業員 | 特殊運転手 | 土木一般世話役 | 再生アスファルト混合物 再生粗粒度ＡＳ混合物（２０） | アスファルト乳剤 ＰＫ－３ プライムコート用 | 軽油 １．２号 パトロール給油 | - | - | -
65mm以上70mm以下 | 1.4m未満 | 再生粗粒度ｱｽﾌｧﾙﾄ混合物(20) | ﾀｯｸｺｰﾄ PK-4 | 2393.9 | 0.41 | 0.29 | 0.07 | - | 34.04 | 15.71 | 10.17 | 3.47 | - | 65.55 | 63.86 | 1.59 | 0.06 | 0.03 | - | 振動ローラ［ハンドガイド式］ 質量 ０．５～０．６ｔ | 振動コンパクタ［前進型］ 質量 ４０～６０ｋｇ |  | - | 特殊作業員 | 普通作業員 | 土木一般世話役 | - | 再生アスファルト混合物 再生粗粒度ＡＳ混合物（２０） | アスファルト乳剤 ＰＫ－４ タックコート用 | ガソリン レギュラー スタンド | 軽油 １．２号 パトロール給油 | - | -
|  | 再生粗粒度ｱｽﾌｧﾙﾄ混合物(20) | ﾌﾟﾗｲﾑｺｰﾄ PK-3 | 2467.5 | 0.4 | 0.28 | 0.07 | - | 33.01 | 15.24 | 9.86 | 3.36 | - | 66.59 | 61.97 | 4.52 | 0.06 | 0.03 | - | 振動ローラ［ハンドガイド式］ 質量 ０．５～０．６ｔ | 振動コンパクタ［前進型］ 質量 ４０～６０ｋｇ |  | - | 特殊作業員 | 普通作業員 | 土木一般世話役 | - | 再生アスファルト混合物 再生粗粒度ＡＳ混合物（２０） | アスファルト乳剤 ＰＫ－３ プライムコート用 | ガソリン レギュラー スタンド | 軽油 １．２号 パトロール給油 | - | -
|  | 細粒度ｱｽﾌｧﾙﾄ混合物(13) | ﾀｯｸｺｰﾄ PK-4 | 2574.7 | 0.38 | 0.27 | 0.06 | - | 31.63 | 14.6 | 9.45 | 3.22 | - | 67.99 | 66.41 | 1.48 | 0.06 | 0.03 | - | 振動ローラ［ハンドガイド式］ 質量 ０．５～０．６ｔ | 振動コンパクタ［前進型］ 質量 ４０～６０ｋｇ |  | - | 特殊作業員 | 普通作業員 | 土木一般世話役 | - | アスファルト混合物 細粒度ＡＳ混合物（１３） | アスファルト乳剤 ＰＫ－４ タックコート用 | ガソリン レギュラー スタンド | 軽油 １．２号 パトロール給油 | - | -
|  | 細粒度ｱｽﾌｧﾙﾄ混合物(13) | ﾌﾟﾗｲﾑｺｰﾄ PK-3 | 2648.3 | 0.37 | 0.26 | 0.06 | - | 30.76 | 14.2 | 9.19 | 3.13 | - | 68.87 | 64.55 | 4.22 | 0.06 | 0.03 | - | 振動ローラ［ハンドガイド式］ 質量 ０．５～０．６ｔ | 振動コンパクタ［前進型］ 質量 ４０～６０ｋｇ |  | - | 特殊作業員 | 普通作業員 | 土木一般世話役 | - | アスファルト混合物 細粒度ＡＳ混合物（１３） | アスファルト乳剤 ＰＫ－３ プライムコート用 | ガソリン レギュラー スタンド | 軽油 １．２号 パトロール給油 | - | -
|  | 各種(1.90以上2.00t/m3未満) | ﾀｯｸｺｰﾄ PK-4 | 2220.3 | 0.46 | 0.32 | 0.08 | - | 36.69 | 16.93 | 10.96 | 3.74 | - | 62.85 | 61.02 | 1.71 | 0.07 | 0.04 | - | 振動ローラ［ハンドガイド式］ 質量 ０．５～０．６ｔ | 振動コンパクタ［前進型］ 質量 ４０～６０ｋｇ |  | - | 特殊作業員 | 普通作業員 | 土木一般世話役 | - | 再生アスファルト混合物 再生粗粒度ＡＳ混合物（２０） | アスファルト乳剤 ＰＫ－４ タックコート用 | ガソリン レギュラー スタンド | 軽油 １．２号 パトロール給油 | - | -
|  | 各種(1.90以上2.00t/m3未満) | ﾌﾟﾗｲﾑｺｰﾄ PK-3 | 2294 | 0.44 | 0.31 | 0.07 | - | 35.52 | 16.39 | 10.61 | 3.62 | - | 64.04 | 59.05 | 4.87 | 0.07 | 0.04 | - | 振動ローラ［ハンドガイド式］ 質量 ０．５～０．６ｔ | 振動コンパクタ［前進型］ 質量 ４０～６０ｋｇ |  | - | 特殊作業員 | 普通作業員 | 土木一般世話役 | - | 再生アスファルト混合物 再生粗粒度ＡＳ混合物（２０） | アスファルト乳剤 ＰＫ－３ プライムコート用 | ガソリン レギュラー スタンド | 軽油 １．２号 パトロール給油 | - | -
|  | 各種(2.00以上2.10t/m3未満) | ﾀｯｸｺｰﾄ PK-4 | 2289.7 | 0.44 | 0.31 | 0.07 | - | 35.57 | 16.42 | 10.63 | 3.62 | - | 63.99 | 62.21 | 1.66 | 0.07 | 0.04 | - | 振動ローラ［ハンドガイド式］ 質量 ０．５～０．６ｔ | 振動コンパクタ［前進型］ 質量 ４０～６０ｋｇ |  | - | 特殊作業員 | 普通作業員 | 土木一般世話役 | - | 再生アスファルト混合物 再生粗粒度ＡＳ混合物（２０） | アスファルト乳剤 ＰＫ－４ タックコート用 | ガソリン レギュラー スタンド | 軽油 １．２号 パトロール給油 | - | -
|  | 各種(2.00以上2.10t/m3未満) | ﾌﾟﾗｲﾑｺｰﾄ PK-3 | 2363.3 | 0.43 | 0.3 | 0.07 | - | 34.47 | 15.91 | 10.3 | 3.51 | - | 65.1 | 60.27 | 4.72 | 0.07 | 0.03 | - | 振動ローラ［ハンドガイド式］ 質量 ０．５～０．６ｔ | 振動コンパクタ［前進型］ 質量 ４０～６０ｋｇ |  | - | 特殊作業員 | 普通作業員 | 土木一般世話役 | - | 再生アスファルト混合物 再生粗粒度ＡＳ混合物（２０） | アスファルト乳剤 ＰＫ－３ プライムコート用 | ガソリン レギュラー スタンド | 軽油 １．２号 パトロール給油 | - | -
|  | 各種(2.10以上2.20t/m3未満) | ﾀｯｸｺｰﾄ PK-4 | 2359.2 | 0.43 | 0.3 | 0.07 | - | 34.53 | 15.94 | 10.31 | 3.52 | - | 65.04 | 63.32 | 1.61 | 0.07 | 0.03 | - | 振動ローラ［ハンドガイド式］ 質量 ０．５～０．６ｔ | 振動コンパクタ［前進型］ 質量 ４０～６０ｋｇ |  | - | 特殊作業員 | 普通作業員 | 土木一般世話役 | - | 再生アスファルト混合物 再生粗粒度ＡＳ混合物（２０） | アスファルト乳剤 ＰＫ－４ タックコート用 | ガソリン レギュラー スタンド | 軽油 １．２号 パトロール給油 | - | -
|  | 各種(2.10以上2.20t/m3未満) | ﾌﾟﾗｲﾑｺｰﾄ PK-3 | 2432.8 | 0.41 | 0.29 | 0.07 | - | 33.48 | 15.45 | 10 | 3.41 | - | 66.11 | 61.42 | 4.59 | 0.06 | 0.03 | - | 振動ローラ［ハンドガイド式］ 質量 ０．５～０．６ｔ | 振動コンパクタ［前進型］ 質量 ４０～６０ｋｇ |  | - | 特殊作業員 | 普通作業員 | 土木一般世話役 | - | 再生アスファルト混合物 再生粗粒度ＡＳ混合物（２０） | アスファルト乳剤 ＰＫ－３ プライムコート用 | ガソリン レギュラー スタンド | 軽油 １．２号 パトロール給油 | - | -
|  | 各種(2.20以上2.30t/m3未満) | ﾀｯｸｺｰﾄ PK-4 | 2428.6 | 0.41 | 0.29 | 0.07 | - | 33.54 | 15.48 | 10.02 | 3.42 | - | 66.05 | 64.38 | 1.57 | 0.06 | 0.03 | - | 振動ローラ［ハンドガイド式］ 質量 ０．５～０．６ｔ | 振動コンパクタ［前進型］ 質量 ４０～６０ｋｇ |  | - | 特殊作業員 | 普通作業員 | 土木一般世話役 | - | 再生アスファルト混合物 再生粗粒度ＡＳ混合物（２０） | アスファルト乳剤 ＰＫ－４ タックコート用 | ガソリン レギュラー スタンド | 軽油 １．２号 パトロール給油 | - | -
|  | 各種(2.20以上2.30t/m3未満) | ﾌﾟﾗｲﾑｺｰﾄ PK-3 | 2502.2 | 0.4 | 0.28 | 0.07 | - | 32.56 | 15.03 | 9.72 | 3.32 | - | 67.04 | 62.48 | 4.46 | 0.06 | 0.03 | - | 振動ローラ［ハンドガイド式］ 質量 ０．５～０．６ｔ | 振動コンパクタ［前進型］ 質量 ４０～６０ｋｇ |  | - | 特殊作業員 | 普通作業員 | 土木一般世話役 | - | 再生アスファルト混合物 再生粗粒度ＡＳ混合物（２０） | アスファルト乳剤 ＰＫ－３ プライムコート用 | ガソリン レギュラー スタンド | 軽油 １．２号 パトロール給油 | - | -
|  | 各種(2.30以上2.40t/m3未満) | ﾀｯｸｺｰﾄ PK-4 | 2498 | 0.4 | 0.28 | 0.07 | - | 32.61 | 15.05 | 9.74 | 3.32 | - | 66.99 | 65.37 | 1.52 | 0.06 | 0.03 | - | 振動ローラ［ハンドガイド式］ 質量 ０．５～０．６ｔ | 振動コンパクタ［前進型］ 質量 ４０～６０ｋｇ |  | - | 特殊作業員 | 普通作業員 | 土木一般世話役 | - | 再生アスファルト混合物 再生粗粒度ＡＳ混合物（２０） | アスファルト乳剤 ＰＫ－４ タックコート用 | ガソリン レギュラー スタンド | 軽油 １．２号 パトロール給油 | - | -
|  | 各種(2.30以上2.40t/m3未満) | ﾌﾟﾗｲﾑｺｰﾄ PK-3 | 2571.7 | 0.38 | 0.27 | 0.06 | - | 31.68 | 14.62 | 9.46 | 3.23 | - | 67.94 | 63.5 | 4.34 | 0.06 | 0.03 | - | 振動ローラ［ハンドガイド式］ 質量 ０．５～０．６ｔ | 振動コンパクタ［前進型］ 質量 ４０～６０ｋｇ |  | - | 特殊作業員 | 普通作業員 | 土木一般世話役 | - | 再生アスファルト混合物 再生粗粒度ＡＳ混合物（２０） | アスファルト乳剤 ＰＫ－３ プライムコート用 | ガソリン レギュラー スタンド | 軽油 １．２号 パトロール給油 | - | -
| 1.4m以上 | 再生粗粒度ｱｽﾌｧﾙﾄ混合物(20) | ﾀｯｸｺｰﾄ PK-4 | 1815.3 | 2.02 | 1.5 | 0.31 | - | 11.47 | 4.1 | 3.04 | 1.99 | 1.11 | 86.51 | 84.17 | 2.1 | 0.22 | - | - | ＡＳフィニッシャ［クローラ型］ 舗装幅１．４～３．０ｍ | 振動ローラ（搭乗式コンバインド型） ３～４ｔ | * | - | 普通作業員 | 特殊作業員 | 特殊運転手 | 土木一般世話役 | 再生アスファルト混合物 再生粗粒度ＡＳ混合物（２０） | アスファルト乳剤 ＰＫ－４ タックコート用 | 軽油 １．２号 パトロール給油 | - | - | -
|  | 再生粗粒度ｱｽﾌｧﾙﾄ混合物(20) | ﾌﾟﾗｲﾑｺｰﾄ PK-3 | 1889 | 1.93 | 1.44 | 0.29 | - | 11.02 | 3.94 | 2.92 | 1.91 | 1.07 | 87.05 | 80.91 | 5.91 | 0.21 | - | - | ＡＳフィニッシャ［クローラ型］ 舗装幅１．４～３．０ｍ | 振動ローラ（搭乗式コンバインド型） ３～４ｔ | * | - | 普通作業員 | 特殊作業員 | 特殊運転手 | 土木一般世話役 | 再生アスファルト混合物 再生粗粒度ＡＳ混合物（２０） | アスファルト乳剤 ＰＫ－３ プライムコート用 | 軽油 １．２号 パトロール給油 | - | - | -
|  | 細粒度ｱｽﾌｧﾙﾄ混合物(13) | ﾀｯｸｺｰﾄ PK-4 | 1996.2 | 1.83 | 1.36 | 0.28 | - | 10.42 | 3.73 | 2.76 | 1.81 | 1.01 | 87.75 | 85.62 | 1.91 | 0.2 | - | - | ＡＳフィニッシャ［クローラ型］ 舗装幅１．４～３．０ｍ | 振動ローラ（搭乗式コンバインド型） ３～４ｔ | * | - | 普通作業員 | 特殊作業員 | 特殊運転手 | 土木一般世話役 | アスファルト混合物 細粒度ＡＳ混合物（１３） | アスファルト乳剤 ＰＫ－４ タックコート用 | 軽油 １．２号 パトロール給油 | - | - | -
|  | 細粒度ｱｽﾌｧﾙﾄ混合物(13) | ﾌﾟﾗｲﾑｺｰﾄ PK-3 | 2069.8 | 1.77 | 1.31 | 0.27 | - | 10.04 | 3.59 | 2.66 | 1.75 | 0.97 | 88.19 | 82.59 | 5.39 | 0.19 | - | - | ＡＳフィニッシャ［クローラ型］ 舗装幅１．４～３．０ｍ | 振動ローラ（搭乗式コンバインド型） ３～４ｔ | * | - | 普通作業員 | 特殊作業員 | 特殊運転手 | 土木一般世話役 | アスファルト混合物 細粒度ＡＳ混合物（１３） | アスファルト乳剤 ＰＫ－３ プライムコート用 | 軽油 １．２号 パトロール給油 | - | - | -
|  | 各種(1.90以上2.00t/m3未満) | ﾀｯｸｺｰﾄ PK-4 | 1641.8 | 2.24 | 1.66 | 0.34 | - | 12.68 | 4.53 | 3.36 | 2.2 | 1.23 | 85.08 | 82.5 | 2.32 | 0.24 | - | - | ＡＳフィニッシャ［クローラ型］ 舗装幅１．４～３．０ｍ | 振動ローラ（搭乗式コンバインド型） ３～４ｔ | * | - | 普通作業員 | 特殊作業員 | 特殊運転手 | 土木一般世話役 | 再生アスファルト混合物 再生粗粒度ＡＳ混合物（２０） | アスファルト乳剤 ＰＫ－４ タックコート用 | 軽油 １．２号 パトロール給油 | - | - | -
|  | 各種(1.90以上2.00t/m3未満) | ﾌﾟﾗｲﾑｺｰﾄ PK-3 | 1715.4 | 2.13 | 1.58 | 0.32 | - | 12.14 | 4.34 | 3.21 | 2.11 | 1.18 | 85.73 | 78.97 | 6.51 | 0.23 | - | - | ＡＳフィニッシャ［クローラ型］ 舗装幅１．４～３．０ｍ | 振動ローラ（搭乗式コンバインド型） ３～４ｔ | * | - | 普通作業員 | 特殊作業員 | 特殊運転手 | 土木一般世話役 | 再生アスファルト混合物 再生粗粒度ＡＳ混合物（２０） | アスファルト乳剤 ＰＫ－３ プライムコート用 | 軽油 １．２号 パトロール給油 | - | - | -
|  | 各種(2.00以上2.10t/m3未満) | ﾀｯｸｺｰﾄ PK-4 | 1711.2 | 2.14 | 1.59 | 0.32 | - | 12.16 | 4.35 | 3.22 | 2.11 | 1.18 | 85.7 | 83.23 | 2.22 | 0.23 | - | - | ＡＳフィニッシャ［クローラ型］ 舗装幅１．４～３．０ｍ | 振動ローラ（搭乗式コンバインド型） ３～４ｔ | * | - | 普通作業員 | 特殊作業員 | 特殊運転手 | 土木一般世話役 | 再生アスファルト混合物 再生粗粒度ＡＳ混合物（２０） | アスファルト乳剤 ＰＫ－４ タックコート用 | 軽油 １．２号 パトロール給油 | - | - | -
|  | 各種(2.00以上2.10t/m3未満) | ﾌﾟﾗｲﾑｺｰﾄ PK-3 | 1784.8 | 2.05 | 1.52 | 0.31 | - | 11.67 | 4.17 | 3.09 | 2.03 | 1.13 | 86.28 | 79.78 | 6.26 | 0.22 | - | - | ＡＳフィニッシャ［クローラ型］ 舗装幅１．４～３．０ｍ | 振動ローラ（搭乗式コンバインド型） ３～４ｔ | * | - | 普通作業員 | 特殊作業員 | 特殊運転手 | 土木一般世話役 | 再生アスファルト混合物 再生粗粒度ＡＳ混合物（２０） | アスファルト乳剤 ＰＫ－３ プライムコート用 | 軽油 １．２号 パトロール給油 | - | - | -
|  | 各種(2.10以上2.20t/m3未満) | ﾀｯｸｺｰﾄ PK-4 | 1780.7 | 2.06 | 1.53 | 0.31 | - | 11.68 | 4.18 | 3.09 | 2.03 | 1.13 | 86.26 | 83.88 | 2.14 | 0.22 | - | - | ＡＳフィニッシャ［クローラ型］ 舗装幅１．４～３．０ｍ | 振動ローラ（搭乗式コンバインド型） ３～４ｔ | * | - | 普通作業員 | 特殊作業員 | 特殊運転手 | 土木一般世話役 | 再生アスファルト混合物 再生粗粒度ＡＳ混合物（２０） | アスファルト乳剤 ＰＫ－４ タックコート用 | 軽油 １．２号 パトロール給油 | - | - | -
|  | 各種(2.10以上2.20t/m3未満) | ﾌﾟﾗｲﾑｺｰﾄ PK-3 | 1854.3 | 1.98 | 1.47 | 0.3 | - | 11.22 | 4.01 | 2.97 | 1.95 | 1.09 | 86.8 | 80.55 | 6.02 | 0.21 | - | - | ＡＳフィニッシャ［クローラ型］ 舗装幅１．４～３．０ｍ | 振動ローラ（搭乗式コンバインド型） ３～４ｔ | * | - | 普通作業員 | 特殊作業員 | 特殊運転手 | 土木一般世話役 | 再生アスファルト混合物 再生粗粒度ＡＳ混合物（２０） | アスファルト乳剤 ＰＫ－３ プライムコート用 | 軽油 １．２号 パトロール給油 | - | - | -
|  | 各種(2.20以上2.30t/m3未満) | ﾀｯｸｺｰﾄ PK-4 | 1850 | 1.98 | 1.47 | 0.3 | - | 11.24 | 4.02 | 2.98 | 1.95 | 1.09 | 86.78 | 84.49 | 2.06 | 0.21 | - | - | ＡＳフィニッシャ［クローラ型］ 舗装幅１．４～３．０ｍ | 振動ローラ（搭乗式コンバインド型） ３～４ｔ | * | - | 普通作業員 | 特殊作業員 | 特殊運転手 | 土木一般世話役 | 再生アスファルト混合物 再生粗粒度ＡＳ混合物（２０） | アスファルト乳剤 ＰＫ－４ タックコート用 | 軽油 １．２号 パトロール給油 | - | - | -
|  | 各種(2.20以上2.30t/m3未満) | ﾌﾟﾗｲﾑｺｰﾄ PK-3 | 1923.7 | 1.9 | 1.41 | 0.29 | - | 10.82 | 3.87 | 2.86 | 1.88 | 1.05 | 87.28 | 81.25 | 5.8 | 0.21 | - | - | ＡＳフィニッシャ［クローラ型］ 舗装幅１．４～３．０ｍ | 振動ローラ（搭乗式コンバインド型） ３～４ｔ | * | - | 普通作業員 | 特殊作業員 | 特殊運転手 | 土木一般世話役 | 再生アスファルト混合物 再生粗粒度ＡＳ混合物（２０） | アスファルト乳剤 ＰＫ－３ プライムコート用 | 軽油 １．２号 パトロール給油 | - | - | -
|  | 各種(2.30以上2.40t/m3未満) | ﾀｯｸｺｰﾄ PK-4 | 1919.5 | 1.91 | 1.42 | 0.29 | - | 10.84 | 3.88 | 2.87 | 1.88 | 1.05 | 87.25 | 85.04 | 1.98 | 0.21 | - | - | ＡＳフィニッシャ［クローラ型］ 舗装幅１．４～３．０ｍ | 振動ローラ（搭乗式コンバインド型） ３～４ｔ | * | - | 普通作業員 | 特殊作業員 | 特殊運転手 | 土木一般世話役 | 再生アスファルト混合物 再生粗粒度ＡＳ混合物（２０） | アスファルト乳剤 ＰＫ－４ タックコート用 | 軽油 １．２号 パトロール給油 | - | - | -
|  | 各種(2.30以上2.40t/m3未満) | ﾌﾟﾗｲﾑｺｰﾄ PK-3 | 1993.1 | 1.83 | 1.36 | 0.28 | - | 10.43 | 3.73 | 2.76 | 1.81 | 1.01 | 87.74 | 81.92 | 5.6 | 0.2 | - | - | ＡＳフィニッシャ［クローラ型］ 舗装幅１．４～３．０ｍ | 振動ローラ（搭乗式コンバインド型） ３～４ｔ | * | - | 普通作業員 | 特殊作業員 | 特殊運転手 | 土木一般世話役 | 再生アスファルト混合物 再生粗粒度ＡＳ混合物（２０） | アスファルト乳剤 ＰＫ－３ プライムコート用 | 軽油 １．２号 パトロール給油 | - | - | -

## 51
№51【 中間層（歩道部） 】
＜ 積算単位：ｍ２ ＞
条件区分 |  |  |  | 標準単価 | 機労材構成比 | [14 empty] | 代表機労材規格 | [12 empty] | 備考
平均厚さ | 平均幅員 | 材料 | 瀝青材料種類 |  | K |  |  |  | R |  |  |  |  | Z |  |  |  |  | S | K （ *印：賃料） |  |  |  | R |  |  |  | Z |  |  |  | S
[6 empty] | K1 | K2 | K3 |  | R1 | R2 | R3 | R4 |  | Z1 | Z2 | Z3 | Z4 |  | K1 | K2 |  | K3 | R1 | R2 | R3 | R4 | Z1 | Z2 | Z3 | Z4
25mm以上35mm未満 | 1.4m未満 | 再生粗粒度ｱｽﾌｧﾙﾄ混合物(20) | ﾀｯｸｺｰﾄ PK-4 | 1416.4 | 0.67 | 0.46 | 0.11 | - | 48.48 | 19.54 | 15.81 | 5.39 | - | 50.85 | 47.98 | 2.69 | 0.1 | 0.05 | - | 振動ローラ［ハンドガイド式］ 質量 ０．５～０．６ｔ | 振動コンパクタ［前進型］ 質量 ４０～６０ｋｇ |  | - | 特殊作業員 | 普通作業員 | 土木一般世話役 | - | 再生アスファルト混合物 再生粗粒度ＡＳ混合物（２０） | アスファルト乳剤 ＰＫ－４ タックコート用 | ガソリン レギュラー スタンド | 軽油 １．２号 パトロール給油 | - | -
|  |  | ﾌﾟﾗｲﾑｺｰﾄ PK-3 | 1490 | 0.64 | 0.43 | 0.11 | - | 46.08 | 18.57 | 15.03 | 5.12 | - | 53.28 | 45.6 | 7.5 | 0.1 | 0.05 | - | 振動ローラ［ハンドガイド式］ 質量 ０．５～０．６ｔ | 振動コンパクタ［前進型］ 質量 ４０～６０ｋｇ |  | - | 特殊作業員 | 普通作業員 | 土木一般世話役 | - | 再生アスファルト混合物 再生粗粒度ＡＳ混合物（２０） | アスファルト乳剤 ＰＫ－３ プライムコート用 | ガソリン レギュラー スタンド | 軽油 １．２号 パトロール給油 | - | -
|  | 細粒度ｱｽﾌｧﾙﾄ混合物(13) | ﾀｯｸｺｰﾄ PK-4 | 1496.8 | 0.63 | 0.43 | 0.1 | - | 45.87 | 18.49 | 14.96 | 5.1 | - | 53.5 | 50.78 | 2.54 | 0.1 | 0.05 | - | 振動ローラ［ハンドガイド式］ 質量 ０．５～０．６ｔ | 振動コンパクタ［前進型］ 質量 ４０～６０ｋｇ |  | - | 特殊作業員 | 普通作業員 | 土木一般世話役 | - | アスファルト混合物 細粒度ＡＳ混合物（１３） | アスファルト乳剤 ＰＫ－４ タックコート用 | ガソリン レギュラー スタンド | 軽油 １．２号 パトロール給油 | - | -
|  | 細粒度ｱｽﾌｧﾙﾄ混合物(13) | ﾌﾟﾗｲﾑｺｰﾄ PK-3 | 1570.4 | 0.6 | 0.41 | 0.1 | - | 43.72 | 17.62 | 14.26 | 4.86 | - | 55.68 | 48.41 | 7.11 | 0.09 | 0.05 | - | 振動ローラ［ハンドガイド式］ 質量 ０．５～０．６ｔ | 振動コンパクタ［前進型］ 質量 ４０～６０ｋｇ |  | - | 特殊作業員 | 普通作業員 | 土木一般世話役 | - | アスファルト混合物 細粒度ＡＳ混合物（１３） | アスファルト乳剤 ＰＫ－３ プライムコート用 | ガソリン レギュラー スタンド | 軽油 １．２号 パトロール給油 | - | -
|  | 各種(1.90以上2.00t/m3未満) | ﾀｯｸｺｰﾄ PK-4 | 1339.3 | 0.71 | 0.48 | 0.12 | - | 51.33 | 20.73 | 16.72 | 5.7 | - | 47.96 | 44.92 | 2.84 | 0.11 | 0.06 | - | 振動ローラ［ハンドガイド式］ 質量 ０．５～０．６ｔ | 振動コンパクタ［前進型］ 質量 ４０～６０ｋｇ |  | - | 特殊作業員 | 普通作業員 | 土木一般世話役 | - | 再生アスファルト混合物 再生粗粒度ＡＳ混合物（２０） | アスファルト乳剤 ＰＫ－４ タックコート用 | ガソリン レギュラー スタンド | 軽油 １．２号 パトロール給油 | - | -
|  | 各種(1.90以上2.00t/m3未満) | ﾌﾟﾗｲﾑｺｰﾄ PK-3 | 1412.9 | 0.68 | 0.46 | 0.11 | - | 48.6 | 19.59 | 15.85 | 5.4 | - | 50.72 | 42.62 | 7.91 | 0.1 | 0.06 | - | 振動ローラ［ハンドガイド式］ 質量 ０．５～０．６ｔ | 振動コンパクタ［前進型］ 質量 ４０～６０ｋｇ |  | - | 特殊作業員 | 普通作業員 | 土木一般世話役 | - | 再生アスファルト混合物 再生粗粒度ＡＳ混合物（２０） | アスファルト乳剤 ＰＫ－３ プライムコート用 | ガソリン レギュラー スタンド | 軽油 １．２号 パトロール給油 | - | -
|  | 各種(2.00以上2.10t/m3未満) | ﾀｯｸｺｰﾄ PK-4 | 1370.1 | 0.7 | 0.47 | 0.12 | - | 50.16 | 20.25 | 16.34 | 5.57 | - | 49.14 | 46.16 | 2.78 | 0.11 | 0.06 | - | 振動ローラ［ハンドガイド式］ 質量 ０．５～０．６ｔ | 振動コンパクタ［前進型］ 質量 ４０～６０ｋｇ |  | - | 特殊作業員 | 普通作業員 | 土木一般世話役 | - | 再生アスファルト混合物 再生粗粒度ＡＳ混合物（２０） | アスファルト乳剤 ＰＫ－４ タックコート用 | ガソリン レギュラー スタンド | 軽油 １．２号 パトロール給油 | - | -
|  | 各種(2.00以上2.10t/m3未満) | ﾌﾟﾗｲﾑｺｰﾄ PK-3 | 1443.7 | 0.66 | 0.45 | 0.11 | - | 47.56 | 19.17 | 15.51 | 5.29 | - | 51.78 | 43.86 | 7.74 | 0.1 | 0.05 | - | 振動ローラ［ハンドガイド式］ 質量 ０．５～０．６ｔ | 振動コンパクタ［前進型］ 質量 ４０～６０ｋｇ |  | - | 特殊作業員 | 普通作業員 | 土木一般世話役 | - | 再生アスファルト混合物 再生粗粒度ＡＳ混合物（２０） | アスファルト乳剤 ＰＫ－３ プライムコート用 | ガソリン レギュラー スタンド | 軽油 １．２号 パトロール給油 | - | -
|  | 各種(2.10以上2.20t/m3未満) | ﾀｯｸｺｰﾄ PK-4 | 1401 | 0.68 | 0.46 | 0.11 | - | 49 | 19.75 | 15.98 | 5.45 | - | 50.32 | 47.41 | 2.72 | 0.1 | 0.06 | - | 振動ローラ［ハンドガイド式］ 質量 ０．５～０．６ｔ | 振動コンパクタ［前進型］ 質量 ４０～６０ｋｇ |  | - | 特殊作業員 | 普通作業員 | 土木一般世話役 | - | 再生アスファルト混合物 再生粗粒度ＡＳ混合物（２０） | アスファルト乳剤 ＰＫ－４ タックコート用 | ガソリン レギュラー スタンド | 軽油 １．２号 パトロール給油 | - | -
|  | 各種(2.10以上2.20t/m3未満) | ﾌﾟﾗｲﾑｺｰﾄ PK-3 | 1474.6 | 0.65 | 0.44 | 0.11 | - | 46.57 | 18.77 | 15.19 | 5.18 | - | 52.78 | 45.03 | 7.57 | 0.1 | 0.05 | - | 振動ローラ［ハンドガイド式］ 質量 ０．５～０．６ｔ | 振動コンパクタ［前進型］ 質量 ４０～６０ｋｇ |  | - | 特殊作業員 | 普通作業員 | 土木一般世話役 | - | 再生アスファルト混合物 再生粗粒度ＡＳ混合物（２０） | アスファルト乳剤 ＰＫ－３ プライムコート用 | ガソリン レギュラー スタンド | 軽油 １．２号 パトロール給油 | - | -
|  | 各種(2.20以上2.30t/m3未満) | ﾀｯｸｺｰﾄ PK-4 | 1431.8 | 0.66 | 0.45 | 0.11 | - | 47.95 | 19.33 | 15.64 | 5.33 | - | 51.39 | 48.55 | 2.66 | 0.1 | 0.05 | - | 振動ローラ［ハンドガイド式］ 質量 ０．５～０．６ｔ | 振動コンパクタ［前進型］ 質量 ４０～６０ｋｇ |  | - | 特殊作業員 | 普通作業員 | 土木一般世話役 | - | 再生アスファルト混合物 再生粗粒度ＡＳ混合物（２０） | アスファルト乳剤 ＰＫ－４ タックコート用 | ガソリン レギュラー スタンド | 軽油 １．２号 パトロール給油 | - | -
|  | 各種(2.20以上2.30t/m3未満) | ﾌﾟﾗｲﾑｺｰﾄ PK-3 | 1505.5 | 0.63 | 0.43 | 0.1 | - | 45.6 | 18.38 | 14.87 | 5.07 | - | 53.77 | 46.17 | 7.42 | 0.1 | 0.05 | - | 振動ローラ［ハンドガイド式］ 質量 ０．５～０．６ｔ | 振動コンパクタ［前進型］ 質量 ４０～６０ｋｇ |  | - | 特殊作業員 | 普通作業員 | 土木一般世話役 | - | 再生アスファルト混合物 再生粗粒度ＡＳ混合物（２０） | アスファルト乳剤 ＰＫ－３ プライムコート用 | ガソリン レギュラー スタンド | 軽油 １．２号 パトロール給油 | - | -
|  | 各種(2.30以上2.40t/m3未満) | ﾀｯｸｺｰﾄ PK-4 | 1462.7 | 0.65 | 0.44 | 0.11 | - | 46.94 | 18.92 | 15.31 | 5.22 | - | 52.41 | 49.63 | 2.6 | 0.1 | 0.05 | - | 振動ローラ［ハンドガイド式］ 質量 ０．５～０．６ｔ | 振動コンパクタ［前進型］ 質量 ４０～６０ｋｇ |  | - | 特殊作業員 | 普通作業員 | 土木一般世話役 | - | 再生アスファルト混合物 再生粗粒度ＡＳ混合物（２０） | アスファルト乳剤 ＰＫ－４ タックコート用 | ガソリン レギュラー スタンド | 軽油 １．２号 パトロール給油 | - | -
|  | 各種(2.30以上2.40t/m3未満) | ﾌﾟﾗｲﾑｺｰﾄ PK-3 | 1536.3 | 0.62 | 0.42 | 0.1 | - | 44.69 | 18.01 | 14.58 | 4.97 | - | 54.69 | 47.26 | 7.27 | 0.09 | 0.05 | - | 振動ローラ［ハンドガイド式］ 質量 ０．５～０．６ｔ | 振動コンパクタ［前進型］ 質量 ４０～６０ｋｇ |  | - | 特殊作業員 | 普通作業員 | 土木一般世話役 | - | 再生アスファルト混合物 再生粗粒度ＡＳ混合物（２０） | アスファルト乳剤 ＰＫ－３ プライムコート用 | ガソリン レギュラー スタンド | 軽油 １．２号 パトロール給油 | - | -
| 1.4m以上 | 再生粗粒度ｱｽﾌｧﾙﾄ混合物(20) | ﾀｯｸｺｰﾄ PK-4 | 966.83 | 3.8 | 2.82 | 0.58 | - | 21.54 | 7.7 | 5.7 | 3.74 | 2.09 | 74.66 | 70.26 | 3.94 | 0.41 | - | - | ＡＳフィニッシャ［クローラ型］ 舗装幅１．４～３．０ｍ | 振動ローラ（搭乗式コンバインド型） ３～４ｔ | * | - | 普通作業員 | 特殊作業員 | 特殊運転手 | 土木一般世話役 | 再生アスファルト混合物 再生粗粒度ＡＳ混合物（２０） | アスファルト乳剤 ＰＫ－４ タックコート用 | 軽油 １．２号 パトロール給油 | - | - | -
|  | 再生粗粒度ｱｽﾌｧﾙﾄ混合物(20) | ﾌﾟﾗｲﾑｺｰﾄ PK-3 | 1040.5 | 3.53 | 2.62 | 0.54 | - | 20.01 | 7.15 | 5.3 | 3.48 | 1.94 | 76.46 | 65.3 | 10.74 | 0.38 | - | - | ＡＳフィニッシャ［クローラ型］ 舗装幅１．４～３．０ｍ | 振動ローラ（搭乗式コンバインド型） ３～４ｔ | * | - | 普通作業員 | 特殊作業員 | 特殊運転手 | 土木一般世話役 | 再生アスファルト混合物 再生粗粒度ＡＳ混合物（２０） | アスファルト乳剤 ＰＫ－３ プライムコート用 | 軽油 １．２号 パトロール給油 | - | - | -
|  | 細粒度ｱｽﾌｧﾙﾄ混合物(13) | ﾀｯｸｺｰﾄ PK-4 | 1047.2 | 3.5 | 2.6 | 0.53 | - | 19.9 | 7.11 | 5.27 | 3.46 | 1.93 | 76.6 | 72.54 | 3.64 | 0.38 | - | - | ＡＳフィニッシャ［クローラ型］ 舗装幅１．４～３．０ｍ | 振動ローラ（搭乗式コンバインド型） ３～４ｔ | * | - | 普通作業員 | 特殊作業員 | 特殊運転手 | 土木一般世話役 | アスファルト混合物 細粒度ＡＳ混合物（１３） | アスファルト乳剤 ＰＫ－４ タックコート用 | 軽油 １．２号 パトロール給油 | - | - | -
|  | 細粒度ｱｽﾌｧﾙﾄ混合物(13) | ﾌﾟﾗｲﾑｺｰﾄ PK-3 | 1120.8 | 3.28 | 2.43 | 0.5 | - | 18.58 | 6.64 | 4.92 | 3.23 | 1.8 | 78.14 | 67.77 | 9.97 | 0.36 | - | - | ＡＳフィニッシャ［クローラ型］ 舗装幅１．４～３．０ｍ | 振動ローラ（搭乗式コンバインド型） ３～４ｔ | * | - | 普通作業員 | 特殊作業員 | 特殊運転手 | 土木一般世話役 | アスファルト混合物 細粒度ＡＳ混合物（１３） | アスファルト乳剤 ＰＫ－３ プライムコート用 | 軽油 １．２号 パトロール給油 | - | - | -
|  | 各種(1.90以上2.00t/m3未満) | ﾀｯｸｺｰﾄ PK-4 | 889.69 | 4.13 | 3.06 | 0.63 | - | 23.42 | 8.37 | 6.2 | 4.07 | 2.27 | 72.45 | 67.67 | 4.28 | 0.45 | - | - | ＡＳフィニッシャ［クローラ型］ 舗装幅１．４～３．０ｍ | 振動ローラ（搭乗式コンバインド型） ３～４ｔ | * | - | 普通作業員 | 特殊作業員 | 特殊運転手 | 土木一般世話役 | 再生アスファルト混合物 再生粗粒度ＡＳ混合物（２０） | アスファルト乳剤 ＰＫ－４ タックコート用 | 軽油 １．２号 パトロール給油 | - | - | -
|  | 各種(1.90以上2.00t/m3未満) | ﾌﾟﾗｲﾑｺｰﾄ PK-3 | 963.31 | 3.81 | 2.83 | 0.58 | - | 21.62 | 7.73 | 5.72 | 3.76 | 2.1 | 74.57 | 62.51 | 11.6 | 0.41 | - | - | ＡＳフィニッシャ［クローラ型］ 舗装幅１．４～３．０ｍ | 振動ローラ（搭乗式コンバインド型） ３～４ｔ | * | - | 普通作業員 | 特殊作業員 | 特殊運転手 | 土木一般世話役 | 再生アスファルト混合物 再生粗粒度ＡＳ混合物（２０） | アスファルト乳剤 ＰＫ－３ プライムコート用 | 軽油 １．２号 パトロール給油 | - | - | -
|  | 各種(2.00以上2.10t/m3未満) | ﾀｯｸｺｰﾄ PK-4 | 920.55 | 3.99 | 2.96 | 0.61 | - | 22.62 | 8.09 | 5.99 | 3.93 | 2.19 | 73.39 | 68.77 | 4.14 | 0.43 | - | - | ＡＳフィニッシャ［クローラ型］ 舗装幅１．４～３．０ｍ | 振動ローラ（搭乗式コンバインド型） ３～４ｔ | * | - | 普通作業員 | 特殊作業員 | 特殊運転手 | 土木一般世話役 | 再生アスファルト混合物 再生粗粒度ＡＳ混合物（２０） | アスファルト乳剤 ＰＫ－４ タックコート用 | 軽油 １．２号 パトロール給油 | - | - | -
|  | 各種(2.00以上2.10t/m3未満) | ﾌﾟﾗｲﾑｺｰﾄ PK-3 | 994.17 | 3.69 | 2.74 | 0.56 | - | 20.95 | 7.49 | 5.55 | 3.64 | 2.03 | 75.36 | 63.68 | 11.24 | 0.4 | - | - | ＡＳフィニッシャ［クローラ型］ 舗装幅１．４～３．０ｍ | 振動ローラ（搭乗式コンバインド型） ３～４ｔ | * | - | 普通作業員 | 特殊作業員 | 特殊運転手 | 土木一般世話役 | 再生アスファルト混合物 再生粗粒度ＡＳ混合物（２０） | アスファルト乳剤 ＰＫ－３ プライムコート用 | 軽油 １．２号 パトロール給油 | - | - | -
|  | 各種(2.10以上2.20t/m3未満) | ﾀｯｸｺｰﾄ PK-4 | 951.4 | 3.86 | 2.86 | 0.59 | - | 21.89 | 7.82 | 5.8 | 3.81 | 2.12 | 74.25 | 69.78 | 4 | 0.42 | - | - | ＡＳフィニッシャ［クローラ型］ 舗装幅１．４～３．０ｍ | 振動ローラ（搭乗式コンバインド型） ３～４ｔ | * | - | 普通作業員 | 特殊作業員 | 特殊運転手 | 土木一般世話役 | 再生アスファルト混合物 再生粗粒度ＡＳ混合物（２０） | アスファルト乳剤 ＰＫ－４ タックコート用 | 軽油 １．２号 パトロール給油 | - | - | -
|  | 各種(2.10以上2.20t/m3未満) | ﾌﾟﾗｲﾑｺｰﾄ PK-3 | 1025 | 3.58 | 2.66 | 0.54 | - | 20.31 | 7.26 | 5.38 | 3.53 | 1.97 | 76.11 | 64.78 | 10.9 | 0.39 | - | - | ＡＳフィニッシャ［クローラ型］ 舗装幅１．４～３．０ｍ | 振動ローラ（搭乗式コンバインド型） ３～４ｔ | * | - | 普通作業員 | 特殊作業員 | 特殊運転手 | 土木一般世話役 | 再生アスファルト混合物 再生粗粒度ＡＳ混合物（２０） | アスファルト乳剤 ＰＫ－３ プライムコート用 | 軽油 １．２号 パトロール給油 | - | - | -
|  | 各種(2.20以上2.30t/m3未満) | ﾀｯｸｺｰﾄ PK-4 | 982.26 | 3.74 | 2.77 | 0.57 | - | 21.21 | 7.58 | 5.61 | 3.69 | 2.06 | 75.05 | 70.72 | 3.88 | 0.41 | - | - | ＡＳフィニッシャ［クローラ型］ 舗装幅１．４～３．０ｍ | 振動ローラ（搭乗式コンバインド型） ３～４ｔ | * | - | 普通作業員 | 特殊作業員 | 特殊運転手 | 土木一般世話役 | 再生アスファルト混合物 再生粗粒度ＡＳ混合物（２０） | アスファルト乳剤 ＰＫ－４ タックコート用 | 軽油 １．２号 パトロール給油 | - | - | -
|  | 各種(2.20以上2.30t/m3未満) | ﾌﾟﾗｲﾑｺｰﾄ PK-3 | 1055.9 | 3.48 | 2.58 | 0.53 | - | 19.72 | 7.05 | 5.22 | 3.43 | 1.91 | 76.8 | 65.8 | 10.58 | 0.38 | - | - | ＡＳフィニッシャ［クローラ型］ 舗装幅１．４～３．０ｍ | 振動ローラ（搭乗式コンバインド型） ３～４ｔ | * | - | 普通作業員 | 特殊作業員 | 特殊運転手 | 土木一般世話役 | 再生アスファルト混合物 再生粗粒度ＡＳ混合物（２０） | アスファルト乳剤 ＰＫ－３ プライムコート用 | 軽油 １．２号 パトロール給油 | - | - | -
|  | 各種(2.30以上2.40t/m3未満) | ﾀｯｸｺｰﾄ PK-4 | 1013.1 | 3.62 | 2.69 | 0.55 | - | 20.55 | 7.35 | 5.44 | 3.57 | 1.99 | 75.83 | 71.64 | 3.76 | 0.39 | - | - | ＡＳフィニッシャ［クローラ型］ 舗装幅１．４～３．０ｍ | 振動ローラ（搭乗式コンバインド型） ３～４ｔ | * | - | 普通作業員 | 特殊作業員 | 特殊運転手 | 土木一般世話役 | 再生アスファルト混合物 再生粗粒度ＡＳ混合物（２０） | アスファルト乳剤 ＰＫ－４ タックコート用 | 軽油 １．２号 パトロール給油 | - | - | -
|  | 各種(2.30以上2.40t/m3未満) | ﾌﾟﾗｲﾑｺｰﾄ PK-3 | 1086.7 | 3.37 | 2.5 | 0.51 | - | 19.16 | 6.85 | 5.07 | 3.33 | 1.86 | 77.47 | 66.78 | 10.28 | 0.37 | - | - | ＡＳフィニッシャ［クローラ型］ 舗装幅１．４～３．０ｍ | 振動ローラ（搭乗式コンバインド型） ３～４ｔ | * | - | 普通作業員 | 特殊作業員 | 特殊運転手 | 土木一般世話役 | 再生アスファルト混合物 再生粗粒度ＡＳ混合物（２０） | アスファルト乳剤 ＰＫ－３ プライムコート用 | 軽油 １．２号 パトロール給油 | - | - | -
35mm以上45mm未満 | 1.4m未満 | 再生粗粒度ｱｽﾌｧﾙﾄ混合物(20) | ﾀｯｸｺｰﾄ PK-4 | 1642.7 | 0.58 | 0.39 | 0.1 | - | 41.8 | 16.85 | 13.63 | 4.65 | - | 57.62 | 55.14 | 2.32 | 0.09 | 0.05 | - | 振動ローラ［ハンドガイド式］ 質量 ０．５～０．６ｔ | 振動コンパクタ［前進型］ 質量 ４０～６０ｋｇ |  | - | 特殊作業員 | 普通作業員 | 土木一般世話役 | - | 再生アスファルト混合物 再生粗粒度ＡＳ混合物（２０） | アスファルト乳剤 ＰＫ－４ タックコート用 | ガソリン レギュラー スタンド | 軽油 １．２号 パトロール給油 | - | -
|  | 再生粗粒度ｱｽﾌｧﾙﾄ混合物(20) | ﾌﾟﾗｲﾑｺｰﾄ PK-3 | 1716.3 | 0.56 | 0.38 | 0.09 | - | 40 | 16.12 | 13.05 | 4.45 | - | 59.44 | 52.79 | 6.51 | 0.08 | 0.04 | - | 振動ローラ［ハンドガイド式］ 質量 ０．５～０．６ｔ | 振動コンパクタ［前進型］ 質量 ４０～６０ｋｇ |  | - | 特殊作業員 | 普通作業員 | 土木一般世話役 | - | 再生アスファルト混合物 再生粗粒度ＡＳ混合物（２０） | アスファルト乳剤 ＰＫ－３ プライムコート用 | ガソリン レギュラー スタンド | 軽油 １．２号 パトロール給油 | - | -
|  | 細粒度ｱｽﾌｧﾙﾄ混合物(13) | ﾀｯｸｺｰﾄ PK-4 | 1749.8 | 0.54 | 0.37 | 0.09 | - | 39.23 | 15.81 | 12.8 | 4.36 | - | 60.23 | 57.92 | 2.17 | 0.08 | 0.04 | - | 振動ローラ［ハンドガイド式］ 質量 ０．５～０．６ｔ | 振動コンパクタ［前進型］ 質量 ４０～６０ｋｇ |  | - | 特殊作業員 | 普通作業員 | 土木一般世話役 | - | アスファルト混合物 細粒度ＡＳ混合物（１３） | アスファルト乳剤 ＰＫ－４ タックコート用 | ガソリン レギュラー スタンド | 軽油 １．２号 パトロール給油 | - | -
|  | 細粒度ｱｽﾌｧﾙﾄ混合物(13) | ﾌﾟﾗｲﾑｺｰﾄ PK-3 | 1823.4 | 0.52 | 0.35 | 0.09 | - | 37.65 | 15.18 | 12.28 | 4.18 | - | 61.83 | 55.57 | 6.12 | 0.08 | 0.04 | - | 振動ローラ［ハンドガイド式］ 質量 ０．５～０．６ｔ | 振動コンパクタ［前進型］ 質量 ４０～６０ｋｇ |  | - | 特殊作業員 | 普通作業員 | 土木一般世話役 | - | アスファルト混合物 細粒度ＡＳ混合物（１３） | アスファルト乳剤 ＰＫ－３ プライムコート用 | ガソリン レギュラー スタンド | 軽油 １．２号 パトロール給油 | - | -
|  | 各種(1.90以上2.00t/m3未満) | ﾀｯｸｺｰﾄ PK-4 | 1539.8 | 0.62 | 0.42 | 0.1 | - | 44.59 | 17.97 | 14.54 | 4.96 | - | 54.79 | 52.16 | 2.47 | 0.09 | 0.05 | - | 振動ローラ［ハンドガイド式］ 質量 ０．５～０．６ｔ | 振動コンパクタ［前進型］ 質量 ４０～６０ｋｇ |  | - | 特殊作業員 | 普通作業員 | 土木一般世話役 | - | 再生アスファルト混合物 再生粗粒度ＡＳ混合物（２０） | アスファルト乳剤 ＰＫ－４ タックコート用 | ガソリン レギュラー スタンド | 軽油 １．２号 パトロール給油 | - | -
|  | 各種(1.90以上2.00t/m3未満) | ﾌﾟﾗｲﾑｺｰﾄ PK-3 | 1613.4 | 0.59 | 0.4 | 0.1 | - | 42.55 | 17.15 | 13.88 | 4.73 | - | 56.86 | 49.78 | 6.92 | 0.09 | 0.05 | - | 振動ローラ［ハンドガイド式］ 質量 ０．５～０．６ｔ | 振動コンパクタ［前進型］ 質量 ４０～６０ｋｇ |  | - | 特殊作業員 | 普通作業員 | 土木一般世話役 | - | 再生アスファルト混合物 再生粗粒度ＡＳ混合物（２０） | アスファルト乳剤 ＰＫ－３ プライムコート用 | ガソリン レギュラー スタンド | 軽油 １．２号 パトロール給油 | - | -
|  | 各種(2.00以上2.10t/m3未満) | ﾀｯｸｺｰﾄ PK-4 | 1581 | 0.6 | 0.41 | 0.1 | - | 43.42 | 17.5 | 14.16 | 4.83 | - | 55.98 | 53.41 | 2.41 | 0.09 | 0.05 | - | 振動ローラ［ハンドガイド式］ 質量 ０．５～０．６ｔ | 振動コンパクタ［前進型］ 質量 ４０～６０ｋｇ |  | - | 特殊作業員 | 普通作業員 | 土木一般世話役 | - | 再生アスファルト混合物 再生粗粒度ＡＳ混合物（２０） | アスファルト乳剤 ＰＫ－４ タックコート用 | ガソリン レギュラー スタンド | 軽油 １．２号 パトロール給油 | - | -
|  | 各種(2.00以上2.10t/m3未満) | ﾌﾟﾗｲﾑｺｰﾄ PK-3 | 1654.6 | 0.57 | 0.39 | 0.09 | - | 41.48 | 16.72 | 13.53 | 4.61 | - | 57.95 | 51.04 | 6.75 | 0.09 | 0.05 | - | 振動ローラ［ハンドガイド式］ 質量 ０．５～０．６ｔ | 振動コンパクタ［前進型］ 質量 ４０～６０ｋｇ |  | - | 特殊作業員 | 普通作業員 | 土木一般世話役 | - | 再生アスファルト混合物 再生粗粒度ＡＳ混合物（２０） | アスファルト乳剤 ＰＫ－３ プライムコート用 | ガソリン レギュラー スタンド | 軽油 １．２号 パトロール給油 | - | -
|  | 各種(2.10以上2.20t/m3未満) | ﾀｯｸｺｰﾄ PK-4 | 1622.1 | 0.59 | 0.4 | 0.1 | - | 42.32 | 17.06 | 13.8 | 4.7 | - | 57.09 | 54.58 | 2.35 | 0.09 | 0.05 | - | 振動ローラ［ハンドガイド式］ 質量 ０．５～０．６ｔ | 振動コンパクタ［前進型］ 質量 ４０～６０ｋｇ |  | - | 特殊作業員 | 普通作業員 | 土木一般世話役 | - | 再生アスファルト混合物 再生粗粒度ＡＳ混合物（２０） | アスファルト乳剤 ＰＫ－４ タックコート用 | ガソリン レギュラー スタンド | 軽油 １．２号 パトロール給油 | - | -
|  | 各種(2.10以上2.20t/m3未満) | ﾌﾟﾗｲﾑｺｰﾄ PK-3 | 1695.7 | 0.56 | 0.38 | 0.09 | - | 40.48 | 16.32 | 13.2 | 4.5 | - | 58.96 | 52.21 | 6.59 | 0.09 | 0.05 | - | 振動ローラ［ハンドガイド式］ 質量 ０．５～０．６ｔ | 振動コンパクタ［前進型］ 質量 ４０～６０ｋｇ |  | - | 特殊作業員 | 普通作業員 | 土木一般世話役 | - | 再生アスファルト混合物 再生粗粒度ＡＳ混合物（２０） | アスファルト乳剤 ＰＫ－３ プライムコート用 | ガソリン レギュラー スタンド | 軽油 １．２号 パトロール給油 | - | -
|  | 各種(2.20以上2.30t/m3未満) | ﾀｯｸｺｰﾄ PK-4 | 1663.2 | 0.57 | 0.39 | 0.09 | - | 41.28 | 16.64 | 13.46 | 4.59 | - | 58.15 | 55.7 | 2.29 | 0.09 | 0.05 | - | 振動ローラ［ハンドガイド式］ 質量 ０．５～０．６ｔ | 振動コンパクタ［前進型］ 質量 ４０～６０ｋｇ |  | - | 特殊作業員 | 普通作業員 | 土木一般世話役 | - | 再生アスファルト混合物 再生粗粒度ＡＳ混合物（２０） | アスファルト乳剤 ＰＫ－４ タックコート用 | ガソリン レギュラー スタンド | 軽油 １．２号 パトロール給油 | - | -
|  | 各種(2.20以上2.30t/m3未満) | ﾌﾟﾗｲﾑｺｰﾄ PK-3 | 1736.9 | 0.54 | 0.37 | 0.09 | - | 39.52 | 15.93 | 12.89 | 4.39 | - | 59.94 | 53.37 | 6.43 | 0.08 | 0.04 | - | 振動ローラ［ハンドガイド式］ 質量 ０．５～０．６ｔ | 振動コンパクタ［前進型］ 質量 ４０～６０ｋｇ |  | - | 特殊作業員 | 普通作業員 | 土木一般世話役 | - | 再生アスファルト混合物 再生粗粒度ＡＳ混合物（２０） | アスファルト乳剤 ＰＫ－３ プライムコート用 | ガソリン レギュラー スタンド | 軽油 １．２号 パトロール給油 | - | -
|  | 各種(2.30以上2.40t/m3未満) | ﾀｯｸｺｰﾄ PK-4 | 1704.4 | 0.56 | 0.38 | 0.09 | - | 40.29 | 16.24 | 13.14 | 4.48 | - | 59.15 | 56.77 | 2.23 | 0.09 | 0.04 | - | 振動ローラ［ハンドガイド式］ 質量 ０．５～０．６ｔ | 振動コンパクタ［前進型］ 質量 ４０～６０ｋｇ |  | - | 特殊作業員 | 普通作業員 | 土木一般世話役 | - | 再生アスファルト混合物 再生粗粒度ＡＳ混合物（２０） | アスファルト乳剤 ＰＫ－４ タックコート用 | ガソリン レギュラー スタンド | 軽油 １．２号 パトロール給油 | - | -
|  | 各種(2.30以上2.40t/m3未満) | ﾌﾟﾗｲﾑｺｰﾄ PK-3 | 1778 | 0.53 | 0.36 | 0.09 | - | 38.6 | 15.56 | 12.59 | 4.29 | - | 60.87 | 54.45 | 6.28 | 0.08 | 0.04 | - | 振動ローラ［ハンドガイド式］ 質量 ０．５～０．６ｔ | 振動コンパクタ［前進型］ 質量 ４０～６０ｋｇ |  | - | 特殊作業員 | 普通作業員 | 土木一般世話役 | - | 再生アスファルト混合物 再生粗粒度ＡＳ混合物（２０） | アスファルト乳剤 ＰＫ－３ プライムコート用 | ガソリン レギュラー スタンド | 軽油 １．２号 パトロール給油 | - | -
| 1.4m以上 | 再生粗粒度ｱｽﾌｧﾙﾄ混合物(20) | ﾀｯｸｺｰﾄ PK-4 | 1193.1 | 3.08 | 2.28 | 0.47 | - | 17.45 | 6.24 | 4.62 | 3.03 | 1.69 | 79.47 | 75.91 | 3.19 | 0.33 | - | - | ＡＳフィニッシャ［クローラ型］ 舗装幅１．４～３．０ｍ | 振動ローラ（搭乗式コンバインド型） ３～４ｔ | * | - | 普通作業員 | 特殊作業員 | 特殊運転手 | 土木一般世話役 | 再生アスファルト混合物 再生粗粒度ＡＳ混合物（２０） | アスファルト乳剤 ＰＫ－４ タックコート用 | 軽油 １．２号 パトロール給油 | - | - | -
|  | 再生粗粒度ｱｽﾌｧﾙﾄ混合物(20) | ﾌﾟﾗｲﾑｺｰﾄ PK-3 | 1266.7 | 2.9 | 2.15 | 0.44 | - | 16.43 | 5.87 | 4.35 | 2.86 | 1.59 | 80.67 | 71.51 | 8.82 | 0.31 | - | - | ＡＳフィニッシャ［クローラ型］ 舗装幅１．４～３．０ｍ | 振動ローラ（搭乗式コンバインド型） ３～４ｔ | * | - | 普通作業員 | 特殊作業員 | 特殊運転手 | 土木一般世話役 | 再生アスファルト混合物 再生粗粒度ＡＳ混合物（２０） | アスファルト乳剤 ＰＫ－３ プライムコート用 | 軽油 １．２号 パトロール給油 | - | - | -
|  | 細粒度ｱｽﾌｧﾙﾄ混合物(13) | ﾀｯｸｺｰﾄ PK-4 | 1300.2 | 2.82 | 2.09 | 0.43 | - | 16 | 5.72 | 4.24 | 2.78 | 1.55 | 81.18 | 77.91 | 2.93 | 0.31 | - | - | ＡＳフィニッシャ［クローラ型］ 舗装幅１．４～３．０ｍ | 振動ローラ（搭乗式コンバインド型） ３～４ｔ | * | - | 普通作業員 | 特殊作業員 | 特殊運転手 | 土木一般世話役 | アスファルト混合物 細粒度ＡＳ混合物（１３） | アスファルト乳剤 ＰＫ－４ タックコート用 | 軽油 １．２号 パトロール給油 | - | - | -
|  | 細粒度ｱｽﾌｧﾙﾄ混合物(13) | ﾌﾟﾗｲﾑｺｰﾄ PK-3 | 1373.9 | 2.66 | 1.98 | 0.4 | - | 15.15 | 5.42 | 4.01 | 2.63 | 1.47 | 82.19 | 73.74 | 8.13 | 0.29 | - | - | ＡＳフィニッシャ［クローラ型］ 舗装幅１．４～３．０ｍ | 振動ローラ（搭乗式コンバインド型） ３～４ｔ | * | - | 普通作業員 | 特殊作業員 | 特殊運転手 | 土木一般世話役 | アスファルト混合物 細粒度ＡＳ混合物（１３） | アスファルト乳剤 ＰＫ－３ プライムコート用 | 軽油 １．２号 パトロール給油 | - | - | -
|  | 各種(1.90以上2.00t/m3未満) | ﾀｯｸｺｰﾄ PK-4 | 1090.3 | 3.37 | 2.5 | 0.51 | - | 19.1 | 6.83 | 5.06 | 3.32 | 1.85 | 77.53 | 73.63 | 3.49 | 0.37 | - | - | ＡＳフィニッシャ［クローラ型］ 舗装幅１．４～３．０ｍ | 振動ローラ（搭乗式コンバインド型） ３～４ｔ | * | - | 普通作業員 | 特殊作業員 | 特殊運転手 | 土木一般世話役 | 再生アスファルト混合物 再生粗粒度ＡＳ混合物（２０） | アスファルト乳剤 ＰＫ－４ タックコート用 | 軽油 １．２号 パトロール給油 | - | - | -
|  | 各種(1.90以上2.00t/m3未満) | ﾌﾟﾗｲﾑｺｰﾄ PK-3 | 1163.9 | 3.15 | 2.34 | 0.48 | - | 17.88 | 6.39 | 4.74 | 3.11 | 1.73 | 78.97 | 68.99 | 9.6 | 0.34 | - | - | ＡＳフィニッシャ［クローラ型］ 舗装幅１．４～３．０ｍ | 振動ローラ（搭乗式コンバインド型） ３～４ｔ | * | - | 普通作業員 | 特殊作業員 | 特殊運転手 | 土木一般世話役 | 再生アスファルト混合物 再生粗粒度ＡＳ混合物（２０） | アスファルト乳剤 ＰＫ－３ プライムコート用 | 軽油 １．２号 パトロール給油 | - | - | -
|  | 各種(2.00以上2.10t/m3未満) | ﾀｯｸｺｰﾄ PK-4 | 1131.4 | 3.24 | 2.41 | 0.49 | - | 18.4 | 6.58 | 4.87 | 3.2 | 1.78 | 78.36 | 74.6 | 3.37 | 0.35 | - | - | ＡＳフィニッシャ［クローラ型］ 舗装幅１．４～３．０ｍ | 振動ローラ（搭乗式コンバインド型） ３～４ｔ | * | - | 普通作業員 | 特殊作業員 | 特殊運転手 | 土木一般世話役 | 再生アスファルト混合物 再生粗粒度ＡＳ混合物（２０） | アスファルト乳剤 ＰＫ－４ タックコート用 | 軽油 １．２号 パトロール給油 | - | - | -
|  | 各種(2.00以上2.10t/m3未満) | ﾌﾟﾗｲﾑｺｰﾄ PK-3 | 1205 | 3.04 | 2.26 | 0.46 | - | 17.28 | 6.18 | 4.57 | 3 | 1.68 | 79.68 | 70.04 | 9.27 | 0.33 | - | - | ＡＳフィニッシャ［クローラ型］ 舗装幅１．４～３．０ｍ | 振動ローラ（搭乗式コンバインド型） ３～４ｔ | * | - | 普通作業員 | 特殊作業員 | 特殊運転手 | 土木一般世話役 | 再生アスファルト混合物 再生粗粒度ＡＳ混合物（２０） | アスファルト乳剤 ＰＫ－３ プライムコート用 | 軽油 １．２号 パトロール給油 | - | - | -
|  | 各種(2.10以上2.20t/m3未満) | ﾀｯｸｺｰﾄ PK-4 | 1172.5 | 3.13 | 2.32 | 0.48 | - | 17.76 | 6.35 | 4.7 | 3.09 | 1.72 | 79.11 | 75.48 | 3.25 | 0.34 | - | - | ＡＳフィニッシャ［クローラ型］ 舗装幅１．４～３．０ｍ | 振動ローラ（搭乗式コンバインド型） ３～４ｔ | * | - | 普通作業員 | 特殊作業員 | 特殊運転手 | 土木一般世話役 | 再生アスファルト混合物 再生粗粒度ＡＳ混合物（２０） | アスファルト乳剤 ＰＫ－４ タックコート用 | 軽油 １．２号 パトロール給油 | - | - | -
|  | 各種(2.10以上2.20t/m3未満) | ﾌﾟﾗｲﾑｺｰﾄ PK-3 | 1246.2 | 2.94 | 2.18 | 0.45 | - | 16.7 | 5.97 | 4.42 | 2.9 | 1.62 | 80.36 | 71.05 | 8.96 | 0.32 | - | - | ＡＳフィニッシャ［クローラ型］ 舗装幅１．４～３．０ｍ | 振動ローラ（搭乗式コンバインド型） ３～４ｔ | * | - | 普通作業員 | 特殊作業員 | 特殊運転手 | 土木一般世話役 | 再生アスファルト混合物 再生粗粒度ＡＳ混合物（２０） | アスファルト乳剤 ＰＫ－３ プライムコート用 | 軽油 １．２号 パトロール給油 | - | - | -
|  | 各種(2.20以上2.30t/m3未満) | ﾀｯｸｺｰﾄ PK-4 | 1213.7 | 3.02 | 2.24 | 0.46 | - | 17.15 | 6.13 | 4.54 | 2.98 | 1.66 | 79.83 | 76.33 | 3.14 | 0.33 | - | - | ＡＳフィニッシャ［クローラ型］ 舗装幅１．４～３．０ｍ | 振動ローラ（搭乗式コンバインド型） ３～４ｔ | * | - | 普通作業員 | 特殊作業員 | 特殊運転手 | 土木一般世話役 | 再生アスファルト混合物 再生粗粒度ＡＳ混合物（２０） | アスファルト乳剤 ＰＫ－４ タックコート用 | 軽油 １．２号 パトロール給油 | - | - | -
|  | 各種(2.20以上2.30t/m3未満) | ﾌﾟﾗｲﾑｺｰﾄ PK-3 | 1287.3 | 2.84 | 2.11 | 0.43 | - | 16.17 | 5.78 | 4.28 | 2.81 | 1.57 | 80.99 | 71.97 | 8.68 | 0.31 | - | - | ＡＳフィニッシャ［クローラ型］ 舗装幅１．４～３．０ｍ | 振動ローラ（搭乗式コンバインド型） ３～４ｔ | * | - | 普通作業員 | 特殊作業員 | 特殊運転手 | 土木一般世話役 | 再生アスファルト混合物 再生粗粒度ＡＳ混合物（２０） | アスファルト乳剤 ＰＫ－３ プライムコート用 | 軽油 １．２号 パトロール給油 | - | - | -
|  | 各種(2.30以上2.40t/m3未満) | ﾀｯｸｺｰﾄ PK-4 | 1254.8 | 2.92 | 2.17 | 0.44 | - | 16.59 | 5.93 | 4.39 | 2.88 | 1.61 | 80.49 | 77.11 | 3.03 | 0.32 | - | - | ＡＳフィニッシャ［クローラ型］ 舗装幅１．４～３．０ｍ | 振動ローラ（搭乗式コンバインド型） ３～４ｔ | * | - | 普通作業員 | 特殊作業員 | 特殊運転手 | 土木一般世話役 | 再生アスファルト混合物 再生粗粒度ＡＳ混合物（２０） | アスファルト乳剤 ＰＫ－４ タックコート用 | 軽油 １．２号 パトロール給油 | - | - | -
|  | 各種(2.30以上2.40t/m3未満) | ﾌﾟﾗｲﾑｺｰﾄ PK-3 | 1328.4 | 2.76 | 2.05 | 0.42 | - | 15.67 | 5.6 | 4.15 | 2.72 | 1.52 | 81.57 | 72.83 | 8.41 | 0.3 | - | - | ＡＳフィニッシャ［クローラ型］ 舗装幅１．４～３．０ｍ | 振動ローラ（搭乗式コンバインド型） ３～４ｔ | * | - | 普通作業員 | 特殊作業員 | 特殊運転手 | 土木一般世話役 | 再生アスファルト混合物 再生粗粒度ＡＳ混合物（２０） | アスファルト乳剤 ＰＫ－３ プライムコート用 | 軽油 １．２号 パトロール給油 | - | - | -
45mm以上55mm未満 | 1.4m未満 | 再生粗粒度ｱｽﾌｧﾙﾄ混合物(20) | ﾀｯｸｺｰﾄ PK-4 | 1868.9 | 0.51 | 0.35 | 0.08 | - | 36.73 | 14.81 | 11.98 | 4.08 | - | 62.76 | 60.58 | 2.04 | 0.08 | 0.04 | - | 振動ローラ［ハンドガイド式］ 質量 ０．５～０．６ｔ | 振動コンパクタ［前進型］ 質量 ４０～６０ｋｇ |  | - | 特殊作業員 | 普通作業員 | 土木一般世話役 | - | 再生アスファルト混合物 再生粗粒度ＡＳ混合物（２０） | アスファルト乳剤 ＰＫ－４ タックコート用 | ガソリン レギュラー スタンド | 軽油 １．２号 パトロール給油 | - | -
|  | 再生粗粒度ｱｽﾌｧﾙﾄ混合物(20) | ﾌﾟﾗｲﾑｺｰﾄ PK-3 | 1942.6 | 0.49 | 0.33 | 0.08 | - | 35.34 | 14.24 | 11.53 | 3.93 | - | 64.17 | 58.29 | 5.75 | 0.07 | 0.04 | - | 振動ローラ［ハンドガイド式］ 質量 ０．５～０．６ｔ | 振動コンパクタ［前進型］ 質量 ４０～６０ｋｇ |  | - | 特殊作業員 | 普通作業員 | 土木一般世話役 | - | 再生アスファルト混合物 再生粗粒度ＡＳ混合物（２０） | アスファルト乳剤 ＰＫ－３ プライムコート用 | ガソリン レギュラー スタンド | 軽油 １．２号 パトロール給油 | - | -
|  | 細粒度ｱｽﾌｧﾙﾄ混合物(13) | ﾀｯｸｺｰﾄ PK-4 | 2002.9 | 0.47 | 0.32 | 0.08 | - | 34.28 | 13.82 | 11.18 | 3.81 | - | 65.25 | 63.22 | 1.9 | 0.07 | 0.04 | - | 振動ローラ［ハンドガイド式］ 質量 ０．５～０．６ｔ | 振動コンパクタ［前進型］ 質量 ４０～６０ｋｇ |  | - | 特殊作業員 | 普通作業員 | 土木一般世話役 | - | アスファルト混合物 細粒度ＡＳ混合物（１３） | アスファルト乳剤 ＰＫ－４ タックコート用 | ガソリン レギュラー スタンド | 軽油 １．２号 パトロール給油 | - | -
|  | 細粒度ｱｽﾌｧﾙﾄ混合物(13) | ﾌﾟﾗｲﾑｺｰﾄ PK-3 | 2076.5 | 0.45 | 0.31 | 0.07 | - | 33.06 | 13.33 | 10.78 | 3.67 | - | 66.49 | 60.98 | 5.38 | 0.07 | 0.04 | - | 振動ローラ［ハンドガイド式］ 質量 ０．５～０．６ｔ | 振動コンパクタ［前進型］ 質量 ４０～６０ｋｇ |  | - | 特殊作業員 | 普通作業員 | 土木一般世話役 | - | アスファルト混合物 細粒度ＡＳ混合物（１３） | アスファルト乳剤 ＰＫ－３ プライムコート用 | ガソリン レギュラー スタンド | 軽油 １．２号 パトロール給油 | - | -
|  | 各種(1.90以上2.00t/m3未満) | ﾀｯｸｺｰﾄ PK-4 | 1740.4 | 0.54 | 0.37 | 0.09 | - | 39.45 | 15.9 | 12.87 | 4.38 | - | 60.01 | 57.68 | 2.19 | 0.08 | 0.04 | - | 振動ローラ［ハンドガイド式］ 質量 ０．５～０．６ｔ | 振動コンパクタ［前進型］ 質量 ４０～６０ｋｇ |  | - | 特殊作業員 | 普通作業員 | 土木一般世話役 | - | 再生アスファルト混合物 再生粗粒度ＡＳ混合物（２０） | アスファルト乳剤 ＰＫ－４ タックコート用 | ガソリン レギュラー スタンド | 軽油 １．２号 パトロール給油 | - | -
|  | 各種(1.90以上2.00t/m3未満) | ﾌﾟﾗｲﾑｺｰﾄ PK-3 | 1814 | 0.53 | 0.36 | 0.09 | - | 37.84 | 15.25 | 12.34 | 4.21 | - | 61.63 | 55.33 | 6.16 | 0.08 | 0.04 | - | 振動ローラ［ハンドガイド式］ 質量 ０．５～０．６ｔ | 振動コンパクタ［前進型］ 質量 ４０～６０ｋｇ |  | - | 特殊作業員 | 普通作業員 | 土木一般世話役 | - | 再生アスファルト混合物 再生粗粒度ＡＳ混合物（２０） | アスファルト乳剤 ＰＫ－３ プライムコート用 | ガソリン レギュラー スタンド | 軽油 １．２号 パトロール給油 | - | -
|  | 各種(2.00以上2.10t/m3未満) | ﾀｯｸｺｰﾄ PK-4 | 1791.8 | 0.53 | 0.36 | 0.09 | - | 38.32 | 15.44 | 12.5 | 4.26 | - | 61.15 | 58.89 | 2.12 | 0.08 | 0.04 | - | 振動ローラ［ハンドガイド式］ 質量 ０．５～０．６ｔ | 振動コンパクタ［前進型］ 質量 ４０～６０ｋｇ |  | - | 特殊作業員 | 普通作業員 | 土木一般世話役 | - | 再生アスファルト混合物 再生粗粒度ＡＳ混合物（２０） | アスファルト乳剤 ＰＫ－４ タックコート用 | ガソリン レギュラー スタンド | 軽油 １．２号 パトロール給油 | - | -
|  | 各種(2.00以上2.10t/m3未満) | ﾌﾟﾗｲﾑｺｰﾄ PK-3 | 1865.4 | 0.51 | 0.35 | 0.08 | - | 36.79 | 14.83 | 12 | 4.09 | - | 62.7 | 56.57 | 5.99 | 0.08 | 0.04 | - | 振動ローラ［ハンドガイド式］ 質量 ０．５～０．６ｔ | 振動コンパクタ［前進型］ 質量 ４０～６０ｋｇ |  | - | 特殊作業員 | 普通作業員 | 土木一般世話役 | - | 再生アスファルト混合物 再生粗粒度ＡＳ混合物（２０） | アスファルト乳剤 ＰＫ－３ プライムコート用 | ガソリン レギュラー スタンド | 軽油 １．２号 パトロール給油 | - | -
|  | 各種(2.10以上2.20t/m3未満) | ﾀｯｸｺｰﾄ PK-4 | 1843.2 | 0.51 | 0.35 | 0.08 | - | 37.24 | 15.01 | 12.15 | 4.14 | - | 62.25 | 60.05 | 2.06 | 0.08 | 0.04 | - | 振動ローラ［ハンドガイド式］ 質量 ０．５～０．６ｔ | 振動コンパクタ［前進型］ 質量 ４０～６０ｋｇ |  | - | 特殊作業員 | 普通作業員 | 土木一般世話役 | - | 再生アスファルト混合物 再生粗粒度ＡＳ混合物（２０） | アスファルト乳剤 ＰＫ－４ タックコート用 | ガソリン レギュラー スタンド | 軽油 １．２号 パトロール給油 | - | -
|  | 各種(2.10以上2.20t/m3未満) | ﾌﾟﾗｲﾑｺｰﾄ PK-3 | 1916.9 | 0.5 | 0.34 | 0.08 | - | 35.82 | 14.44 | 11.68 | 3.98 | - | 63.68 | 57.71 | 5.83 | 0.08 | 0.04 | - | 振動ローラ［ハンドガイド式］ 質量 ０．５～０．６ｔ | 振動コンパクタ［前進型］ 質量 ４０～６０ｋｇ |  | - | 特殊作業員 | 普通作業員 | 土木一般世話役 | - | 再生アスファルト混合物 再生粗粒度ＡＳ混合物（２０） | アスファルト乳剤 ＰＫ－３ プライムコート用 | ガソリン レギュラー スタンド | 軽油 １．２号 パトロール給油 | - | -
|  | 各種(2.20以上2.30t/m3未満) | ﾀｯｸｺｰﾄ PK-4 | 1894.7 | 0.5 | 0.34 | 0.08 | - | 36.23 | 14.6 | 11.82 | 4.03 | - | 63.27 | 61.12 | 2.01 | 0.08 | 0.04 | - | 振動ローラ［ハンドガイド式］ 質量 ０．５～０．６ｔ | 振動コンパクタ［前進型］ 質量 ４０～６０ｋｇ |  | - | 特殊作業員 | 普通作業員 | 土木一般世話役 | - | 再生アスファルト混合物 再生粗粒度ＡＳ混合物（２０） | アスファルト乳剤 ＰＫ－４ タックコート用 | ガソリン レギュラー スタンド | 軽油 １．２号 パトロール給油 | - | -
|  | 各種(2.20以上2.30t/m3未満) | ﾌﾟﾗｲﾑｺｰﾄ PK-3 | 1968.3 | 0.48 | 0.33 | 0.08 | - | 34.89 | 14.06 | 11.38 | 3.88 | - | 64.63 | 58.83 | 5.67 | 0.07 | 0.04 | - | 振動ローラ［ハンドガイド式］ 質量 ０．５～０．６ｔ | 振動コンパクタ［前進型］ 質量 ４０～６０ｋｇ |  | - | 特殊作業員 | 普通作業員 | 土木一般世話役 | - | 再生アスファルト混合物 再生粗粒度ＡＳ混合物（２０） | アスファルト乳剤 ＰＫ－３ プライムコート用 | ガソリン レギュラー スタンド | 軽油 １．２号 パトロール給油 | - | -
|  | 各種(2.30以上2.40t/m3未満) | ﾀｯｸｺｰﾄ PK-4 | 1946.1 | 0.48 | 0.33 | 0.08 | - | 35.28 | 14.22 | 11.51 | 3.92 | - | 64.24 | 62.16 | 1.95 | 0.07 | 0.04 | - | 振動ローラ［ハンドガイド式］ 質量 ０．５～０．６ｔ | 振動コンパクタ［前進型］ 質量 ４０～６０ｋｇ |  | - | 特殊作業員 | 普通作業員 | 土木一般世話役 | - | 再生アスファルト混合物 再生粗粒度ＡＳ混合物（２０） | アスファルト乳剤 ＰＫ－４ タックコート用 | ガソリン レギュラー スタンド | 軽油 １．２号 パトロール給油 | - | -
|  | 各種(2.30以上2.40t/m3未満) | ﾌﾟﾗｲﾑｺｰﾄ PK-3 | 2019.7 | 0.47 | 0.32 | 0.08 | - | 33.99 | 13.7 | 11.09 | 3.78 | - | 65.54 | 59.88 | 5.53 | 0.07 | 0.04 | - | 振動ローラ［ハンドガイド式］ 質量 ０．５～０．６ｔ | 振動コンパクタ［前進型］ 質量 ４０～６０ｋｇ |  | - | 特殊作業員 | 普通作業員 | 土木一般世話役 | - | 再生アスファルト混合物 再生粗粒度ＡＳ混合物（２０） | アスファルト乳剤 ＰＫ－３ プライムコート用 | ガソリン レギュラー スタンド | 軽油 １．２号 パトロール給油 | - | -
| 1.4m以上 | 再生粗粒度ｱｽﾌｧﾙﾄ混合物(20) | ﾀｯｸｺｰﾄ PK-4 | 1419.4 | 2.58 | 1.92 | 0.39 | - | 14.66 | 5.24 | 3.88 | 2.55 | 1.42 | 82.76 | 79.77 | 2.68 | 0.28 | - | - | ＡＳフィニッシャ［クローラ型］ 舗装幅１．４～３．０ｍ | 振動ローラ（搭乗式コンバインド型） ３～４ｔ | * | - | 普通作業員 | 特殊作業員 | 特殊運転手 | 土木一般世話役 | 再生アスファルト混合物 再生粗粒度ＡＳ混合物（２０） | アスファルト乳剤 ＰＫ－４ タックコート用 | 軽油 １．２号 パトロール給油 | - | - | -
|  | 再生粗粒度ｱｽﾌｧﾙﾄ混合物(20) | ﾌﾟﾗｲﾑｺｰﾄ PK-3 | 1493 | 2.45 | 1.82 | 0.37 | - | 13.93 | 4.98 | 3.69 | 2.42 | 1.35 | 83.62 | 75.84 | 7.48 | 0.27 | - | - | ＡＳフィニッシャ［クローラ型］ 舗装幅１．４～３．０ｍ | 振動ローラ（搭乗式コンバインド型） ３～４ｔ | * | - | 普通作業員 | 特殊作業員 | 特殊運転手 | 土木一般世話役 | 再生アスファルト混合物 再生粗粒度ＡＳ混合物（２０） | アスファルト乳剤 ＰＫ－３ プライムコート用 | 軽油 １．２号 パトロール給油 | - | - | -
|  | 細粒度ｱｽﾌｧﾙﾄ混合物(13) | ﾀｯｸｺｰﾄ PK-4 | 1553.3 | 2.36 | 1.75 | 0.36 | - | 13.4 | 4.79 | 3.55 | 2.33 | 1.3 | 84.24 | 81.5 | 2.45 | 0.26 | - | - | ＡＳフィニッシャ［クローラ型］ 舗装幅１．４～３．０ｍ | 振動ローラ（搭乗式コンバインド型） ３～４ｔ | * | - | 普通作業員 | 特殊作業員 | 特殊運転手 | 土木一般世話役 | アスファルト混合物 細粒度ＡＳ混合物（１３） | アスファルト乳剤 ＰＫ－４ タックコート用 | 軽油 １．２号 パトロール給油 | - | - | -
|  | 細粒度ｱｽﾌｧﾙﾄ混合物(13) | ﾌﾟﾗｲﾑｺｰﾄ PK-3 | 1626.9 | 2.25 | 1.67 | 0.34 | - | 12.79 | 4.57 | 3.39 | 2.22 | 1.24 | 84.96 | 77.84 | 6.86 | 0.24 | - | - | ＡＳフィニッシャ［クローラ型］ 舗装幅１．４～３．０ｍ | 振動ローラ（搭乗式コンバインド型） ３～４ｔ | * | - | 普通作業員 | 特殊作業員 | 特殊運転手 | 土木一般世話役 | アスファルト混合物 細粒度ＡＳ混合物（１３） | アスファルト乳剤 ＰＫ－３ プライムコート用 | 軽油 １．２号 パトロール給油 | - | - | -
|  | 各種(1.90以上2.00t/m3未満) | ﾀｯｸｺｰﾄ PK-4 | 1290.8 | 2.84 | 2.11 | 0.43 | - | 16.13 | 5.77 | 4.27 | 2.8 | 1.56 | 81.03 | 77.74 | 2.95 | 0.31 | - | - | ＡＳフィニッシャ［クローラ型］ 舗装幅１．４～３．０ｍ | 振動ローラ（搭乗式コンバインド型） ３～４ｔ | * | - | 普通作業員 | 特殊作業員 | 特殊運転手 | 土木一般世話役 | 再生アスファルト混合物 再生粗粒度ＡＳ混合物（２０） | アスファルト乳剤 ＰＫ－４ タックコート用 | 軽油 １．２号 パトロール給油 | - | - | -
|  | 各種(1.90以上2.00t/m3未満) | ﾌﾟﾗｲﾑｺｰﾄ PK-3 | 1364.4 | 2.68 | 1.99 | 0.41 | - | 15.25 | 5.45 | 4.04 | 2.65 | 1.48 | 82.07 | 73.56 | 8.19 | 0.29 | - | - | ＡＳフィニッシャ［クローラ型］ 舗装幅１．４～３．０ｍ | 振動ローラ（搭乗式コンバインド型） ３～４ｔ | * | - | 普通作業員 | 特殊作業員 | 特殊運転手 | 土木一般世話役 | 再生アスファルト混合物 再生粗粒度ＡＳ混合物（２０） | アスファルト乳剤 ＰＫ－３ プライムコート用 | 軽油 １．２号 パトロール給油 | - | - | -
|  | 各種(2.00以上2.10t/m3未満) | ﾀｯｸｺｰﾄ PK-4 | 1342.2 | 2.73 | 2.03 | 0.41 | - | 15.51 | 5.54 | 4.11 | 2.7 | 1.5 | 81.76 | 78.59 | 2.84 | 0.3 | - | - | ＡＳフィニッシャ［クローラ型］ 舗装幅１．４～３．０ｍ | 振動ローラ（搭乗式コンバインド型） ３～４ｔ | * | - | 普通作業員 | 特殊作業員 | 特殊運転手 | 土木一般世話役 | 再生アスファルト混合物 再生粗粒度ＡＳ混合物（２０） | アスファルト乳剤 ＰＫ－４ タックコート用 | 軽油 １．２号 パトロール給油 | - | - | -
|  | 各種(2.00以上2.10t/m3未満) | ﾌﾟﾗｲﾑｺｰﾄ PK-3 | 1415.9 | 2.58 | 1.92 | 0.39 | - | 14.7 | 5.26 | 3.89 | 2.56 | 1.42 | 82.72 | 74.52 | 7.89 | 0.28 | - | - | ＡＳフィニッシャ［クローラ型］ 舗装幅１．４～３．０ｍ | 振動ローラ（搭乗式コンバインド型） ３～４ｔ | * | - | 普通作業員 | 特殊作業員 | 特殊運転手 | 土木一般世話役 | 再生アスファルト混合物 再生粗粒度ＡＳ混合物（２０） | アスファルト乳剤 ＰＫ－３ プライムコート用 | 軽油 １．２号 パトロール給油 | - | - | -
|  | 各種(2.10以上2.20t/m3未満) | ﾀｯｸｺｰﾄ PK-4 | 1393.7 | 2.63 | 1.95 | 0.4 | - | 14.94 | 5.34 | 3.95 | 2.6 | 1.45 | 82.43 | 79.38 | 2.73 | 0.29 | - | - | ＡＳフィニッシャ［クローラ型］ 舗装幅１．４～３．０ｍ | 振動ローラ（搭乗式コンバインド型） ３～４ｔ | * | - | 普通作業員 | 特殊作業員 | 特殊運転手 | 土木一般世話役 | 再生アスファルト混合物 再生粗粒度ＡＳ混合物（２０） | アスファルト乳剤 ＰＫ－４ タックコート用 | 軽油 １．２号 パトロール給油 | - | - | -
|  | 各種(2.10以上2.20t/m3未満) | ﾌﾟﾗｲﾑｺｰﾄ PK-3 | 1467.3 | 2.49 | 1.85 | 0.38 | - | 14.19 | 5.07 | 3.76 | 2.47 | 1.37 | 83.32 | 75.41 | 7.61 | 0.27 | - | - | ＡＳフィニッシャ［クローラ型］ 舗装幅１．４～３．０ｍ | 振動ローラ（搭乗式コンバインド型） ３～４ｔ | * | - | 普通作業員 | 特殊作業員 | 特殊運転手 | 土木一般世話役 | 再生アスファルト混合物 再生粗粒度ＡＳ混合物（２０） | アスファルト乳剤 ＰＫ－３ プライムコート用 | 軽油 １．２号 パトロール給油 | - | - | -
|  | 各種(2.20以上2.30t/m3未満) | ﾀｯｸｺｰﾄ PK-4 | 1445.1 | 2.53 | 1.88 | 0.38 | - | 14.4 | 5.15 | 3.81 | 2.5 | 1.4 | 83.07 | 80.14 | 2.63 | 0.27 | - | - | ＡＳフィニッシャ［クローラ型］ 舗装幅１．４～３．０ｍ | 振動ローラ（搭乗式コンバインド型） ３～４ｔ | * | - | 普通作業員 | 特殊作業員 | 特殊運転手 | 土木一般世話役 | 再生アスファルト混合物 再生粗粒度ＡＳ混合物（２０） | アスファルト乳剤 ＰＫ－４ タックコート用 | 軽油 １．２号 パトロール給油 | - | - | -
|  | 各種(2.20以上2.30t/m3未満) | ﾌﾟﾗｲﾑｺｰﾄ PK-3 | 1518.7 | 2.41 | 1.79 | 0.37 | - | 13.71 | 4.9 | 3.63 | 2.38 | 1.33 | 83.88 | 76.24 | 7.35 | 0.26 | - | - | ＡＳフィニッシャ［クローラ型］ 舗装幅１．４～３．０ｍ | 振動ローラ（搭乗式コンバインド型） ３～４ｔ | * | - | 普通作業員 | 特殊作業員 | 特殊運転手 | 土木一般世話役 | 再生アスファルト混合物 再生粗粒度ＡＳ混合物（２０） | アスファルト乳剤 ＰＫ－３ プライムコート用 | 軽油 １．２号 パトロール給油 | - | - | -
|  | 各種(2.30以上2.40t/m3未満) | ﾀｯｸｺｰﾄ PK-4 | 1496.5 | 2.45 | 1.82 | 0.37 | - | 13.91 | 4.97 | 3.68 | 2.42 | 1.35 | 83.64 | 80.8 | 2.54 | 0.27 | - | - | ＡＳフィニッシャ［クローラ型］ 舗装幅１．４～３．０ｍ | 振動ローラ（搭乗式コンバインド型） ３～４ｔ | * | - | 普通作業員 | 特殊作業員 | 特殊運転手 | 土木一般世話役 | 再生アスファルト混合物 再生粗粒度ＡＳ混合物（２０） | アスファルト乳剤 ＰＫ－４ タックコート用 | 軽油 １．２号 パトロール給油 | - | - | -
|  | 各種(2.30以上2.40t/m3未満) | ﾌﾟﾗｲﾑｺｰﾄ PK-3 | 1570.1 | 2.33 | 1.73 | 0.35 | - | 13.25 | 4.74 | 3.51 | 2.3 | 1.28 | 84.42 | 77.03 | 7.11 | 0.25 | - | - | ＡＳフィニッシャ［クローラ型］ 舗装幅１．４～３．０ｍ | 振動ローラ（搭乗式コンバインド型） ３～４ｔ | * | - | 普通作業員 | 特殊作業員 | 特殊運転手 | 土木一般世話役 | 再生アスファルト混合物 再生粗粒度ＡＳ混合物（２０） | アスファルト乳剤 ＰＫ－３ プライムコート用 | 軽油 １．２号 パトロール給油 | - | - | -
55mm以上65mm未満 | 1.4m未満 | 再生粗粒度ｱｽﾌｧﾙﾄ混合物(20) | ﾀｯｸｺｰﾄ PK-4 | 2224.2 | 0.45 | 0.31 | 0.08 | - | 36.62 | 16.9 | 10.94 | 3.73 | - | 62.93 | 61.1 | 1.71 | 0.07 | 0.04 | - | 振動ローラ［ハンドガイド式］ 質量 ０．５～０．６ｔ | 振動コンパクタ［前進型］ 質量 ４０～６０ｋｇ |  | - | 特殊作業員 | 普通作業員 | 土木一般世話役 | - | 再生アスファルト混合物 再生粗粒度ＡＳ混合物（２０） | アスファルト乳剤 ＰＫ－４ タックコート用 | ガソリン レギュラー スタンド | 軽油 １．２号 パトロール給油 | - | -
|  | 再生粗粒度ｱｽﾌｧﾙﾄ混合物(20) | ﾌﾟﾗｲﾑｺｰﾄ PK-3 | 2297.8 | 0.43 | 0.3 | 0.07 | - | 35.45 | 16.36 | 10.59 | 3.61 | - | 64.12 | 59.14 | 4.86 | 0.07 | 0.04 | - | 振動ローラ［ハンドガイド式］ 質量 ０．５～０．６ｔ | 振動コンパクタ［前進型］ 質量 ４０～６０ｋｇ |  | - | 特殊作業員 | 普通作業員 | 土木一般世話役 | - | 再生アスファルト混合物 再生粗粒度ＡＳ混合物（２０） | アスファルト乳剤 ＰＫ－３ プライムコート用 | ガソリン レギュラー スタンド | 軽油 １．２号 パトロール給油 | - | -
|  | 細粒度ｱｽﾌｧﾙﾄ混合物(13) | ﾀｯｸｺｰﾄ PK-4 | 2384.9 | 0.41 | 0.29 | 0.07 | - | 34.16 | 15.77 | 10.2 | 3.48 | - | 65.43 | 63.73 | 1.59 | 0.07 | 0.03 | - | 振動ローラ［ハンドガイド式］ 質量 ０．５～０．６ｔ | 振動コンパクタ［前進型］ 質量 ４０～６０ｋｇ |  | - | 特殊作業員 | 普通作業員 | 土木一般世話役 | - | アスファルト混合物 細粒度ＡＳ混合物（１３） | アスファルト乳剤 ＰＫ－４ タックコート用 | ガソリン レギュラー スタンド | 軽油 １．２号 パトロール給油 | - | -
|  | 細粒度ｱｽﾌｧﾙﾄ混合物(13) | ﾌﾟﾗｲﾑｺｰﾄ PK-3 | 2458.5 | 0.4 | 0.28 | 0.07 | - | 33.13 | 15.29 | 9.9 | 3.37 | - | 66.47 | 61.83 | 4.54 | 0.06 | 0.03 | - | 振動ローラ［ハンドガイド式］ 質量 ０．５～０．６ｔ | 振動コンパクタ［前進型］ 質量 ４０～６０ｋｇ |  | - | 特殊作業員 | 普通作業員 | 土木一般世話役 | - | アスファルト混合物 細粒度ＡＳ混合物（１３） | アスファルト乳剤 ＰＫ－３ プライムコート用 | ガソリン レギュラー スタンド | 軽油 １．２号 パトロール給油 | - | -
|  | 各種(1.90以上2.00t/m3未満) | ﾀｯｸｺｰﾄ PK-4 | 2069.9 | 0.48 | 0.34 | 0.08 | - | 39.37 | 18.17 | 11.76 | 4.01 | - | 60.15 | 58.17 | 1.84 | 0.08 | 0.04 | - | 振動ローラ［ハンドガイド式］ 質量 ０．５～０．６ｔ | 振動コンパクタ［前進型］ 質量 ４０～６０ｋｇ |  | - | 特殊作業員 | 普通作業員 | 土木一般世話役 | - | 再生アスファルト混合物 再生粗粒度ＡＳ混合物（２０） | アスファルト乳剤 ＰＫ－４ タックコート用 | ガソリン レギュラー スタンド | 軽油 １．２号 パトロール給油 | - | -
|  | 各種(1.90以上2.00t/m3未満) | ﾌﾟﾗｲﾑｺｰﾄ PK-3 | 2143.5 | 0.47 | 0.33 | 0.08 | - | 38 | 17.54 | 11.35 | 3.87 | - | 61.53 | 56.2 | 5.21 | 0.07 | 0.04 | - | 振動ローラ［ハンドガイド式］ 質量 ０．５～０．６ｔ | 振動コンパクタ［前進型］ 質量 ４０～６０ｋｇ |  | - | 特殊作業員 | 普通作業員 | 土木一般世話役 | - | 再生アスファルト混合物 再生粗粒度ＡＳ混合物（２０） | アスファルト乳剤 ＰＫ－３ プライムコート用 | ガソリン レギュラー スタンド | 軽油 １．２号 パトロール給油 | - | -
|  | 各種(2.00以上2.10t/m3未満) | ﾀｯｸｺｰﾄ PK-4 | 2131.6 | 0.47 | 0.33 | 0.08 | - | 38.22 | 17.64 | 11.42 | 3.89 | - | 61.31 | 59.41 | 1.78 | 0.07 | 0.04 | - | 振動ローラ［ハンドガイド式］ 質量 ０．５～０．６ｔ | 振動コンパクタ［前進型］ 質量 ４０～６０ｋｇ |  | - | 特殊作業員 | 普通作業員 | 土木一般世話役 | - | 再生アスファルト混合物 再生粗粒度ＡＳ混合物（２０） | アスファルト乳剤 ＰＫ－４ タックコート用 | ガソリン レギュラー スタンド | 軽油 １．２号 パトロール給油 | - | -
|  | 各種(2.00以上2.10t/m3未満) | ﾌﾟﾗｲﾑｺｰﾄ PK-3 | 2205.2 | 0.46 | 0.32 | 0.08 | - | 36.94 | 17.05 | 11.04 | 3.76 | - | 62.6 | 57.42 | 5.06 | 0.07 | 0.04 | - | 振動ローラ［ハンドガイド式］ 質量 ０．５～０．６ｔ | 振動コンパクタ［前進型］ 質量 ４０～６０ｋｇ |  | - | 特殊作業員 | 普通作業員 | 土木一般世話役 | - | 再生アスファルト混合物 再生粗粒度ＡＳ混合物（２０） | アスファルト乳剤 ＰＫ－３ プライムコート用 | ガソリン レギュラー スタンド | 軽油 １．２号 パトロール給油 | - | -
|  | 各種(2.10以上2.20t/m3未満) | ﾀｯｸｺｰﾄ PK-4 | 2193.3 | 0.46 | 0.32 | 0.08 | - | 37.14 | 17.14 | 11.1 | 3.78 | - | 62.4 | 60.55 | 1.73 | 0.07 | 0.04 | - | 振動ローラ［ハンドガイド式］ 質量 ０．５～０．６ｔ | 振動コンパクタ［前進型］ 質量 ４０～６０ｋｇ |  | - | 特殊作業員 | 普通作業員 | 土木一般世話役 | - | 再生アスファルト混合物 再生粗粒度ＡＳ混合物（２０） | アスファルト乳剤 ＰＫ－４ タックコート用 | ガソリン レギュラー スタンド | 軽油 １．２号 パトロール給油 | - | -
|  | 各種(2.10以上2.20t/m3未満) | ﾌﾟﾗｲﾑｺｰﾄ PK-3 | 2266.9 | 0.44 | 0.31 | 0.07 | - | 35.93 | 16.59 | 10.73 | 3.66 | - | 63.63 | 58.58 | 4.93 | 0.07 | 0.04 | - | 振動ローラ［ハンドガイド式］ 質量 ０．５～０．６ｔ | 振動コンパクタ［前進型］ 質量 ４０～６０ｋｇ |  | - | 特殊作業員 | 普通作業員 | 土木一般世話役 | - | 再生アスファルト混合物 再生粗粒度ＡＳ混合物（２０） | アスファルト乳剤 ＰＫ－３ プライムコート用 | ガソリン レギュラー スタンド | 軽油 １．２号 パトロール給油 | - | -
|  | 各種(2.20以上2.30t/m3未満) | ﾀｯｸｺｰﾄ PK-4 | 2255 | 0.44 | 0.31 | 0.07 | - | 36.12 | 16.67 | 10.79 | 3.68 | - | 63.44 | 61.63 | 1.69 | 0.07 | 0.04 | - | 振動ローラ［ハンドガイド式］ 質量 ０．５～０．６ｔ | 振動コンパクタ［前進型］ 質量 ４０～６０ｋｇ |  | - | 特殊作業員 | 普通作業員 | 土木一般世話役 | - | 再生アスファルト混合物 再生粗粒度ＡＳ混合物（２０） | アスファルト乳剤 ＰＫ－４ タックコート用 | ガソリン レギュラー スタンド | 軽油 １．２号 パトロール給油 | - | -
|  | 各種(2.20以上2.30t/m3未満) | ﾌﾟﾗｲﾑｺｰﾄ PK-3 | 2328.6 | 0.43 | 0.3 | 0.07 | - | 34.98 | 16.15 | 10.45 | 3.56 | - | 64.59 | 59.69 | 4.79 | 0.07 | 0.03 | - | 振動ローラ［ハンドガイド式］ 質量 ０．５～０．６ｔ | 振動コンパクタ［前進型］ 質量 ４０～６０ｋｇ |  | - | 特殊作業員 | 普通作業員 | 土木一般世話役 | - | 再生アスファルト混合物 再生粗粒度ＡＳ混合物（２０） | アスファルト乳剤 ＰＫ－３ プライムコート用 | ガソリン レギュラー スタンド | 軽油 １．２号 パトロール給油 | - | -
|  | 各種(2.30以上2.40t/m3未満) | ﾀｯｸｺｰﾄ PK-4 | 2316.7 | 0.43 | 0.3 | 0.07 | - | 35.16 | 16.23 | 10.5 | 3.58 | - | 64.41 | 62.66 | 1.64 | 0.07 | 0.03 | - | 振動ローラ［ハンドガイド式］ 質量 ０．５～０．６ｔ | 振動コンパクタ［前進型］ 質量 ４０～６０ｋｇ |  | - | 特殊作業員 | 普通作業員 | 土木一般世話役 | - | 再生アスファルト混合物 再生粗粒度ＡＳ混合物（２０） | アスファルト乳剤 ＰＫ－４ タックコート用 | ガソリン レギュラー スタンド | 軽油 １．２号 パトロール給油 | - | -
|  | 各種(2.30以上2.40t/m3未満) | ﾌﾟﾗｲﾑｺｰﾄ PK-3 | 2390.4 | 0.41 | 0.29 | 0.07 | - | 34.08 | 15.73 | 10.18 | 3.47 | - | 65.51 | 60.74 | 4.67 | 0.06 | 0.03 | - | 振動ローラ［ハンドガイド式］ 質量 ０．５～０．６ｔ | 振動コンパクタ［前進型］ 質量 ４０～６０ｋｇ |  | - | 特殊作業員 | 普通作業員 | 土木一般世話役 | - | 再生アスファルト混合物 再生粗粒度ＡＳ混合物（２０） | アスファルト乳剤 ＰＫ－３ プライムコート用 | ガソリン レギュラー スタンド | 軽油 １．２号 パトロール給油 | - | -
| 1.4m以上 | 再生粗粒度ｱｽﾌｧﾙﾄ混合物(20) | ﾀｯｸｺｰﾄ PK-4 | 1645.6 | 2.22 | 1.65 | 0.34 | - | 12.65 | 4.52 | 3.35 | 2.2 | 1.23 | 85.13 | 82.56 | 2.31 | 0.24 | - | - | ＡＳフィニッシャ［クローラ型］ 舗装幅１．４～３．０ｍ | 振動ローラ（搭乗式コンバインド型） ３～４ｔ | * | - | 普通作業員 | 特殊作業員 | 特殊運転手 | 土木一般世話役 | 再生アスファルト混合物 再生粗粒度ＡＳ混合物（２０） | アスファルト乳剤 ＰＫ－４ タックコート用 | 軽油 １．２号 パトロール給油 | - | - | -
|  | 再生粗粒度ｱｽﾌｧﾙﾄ混合物(20) | ﾌﾟﾗｲﾑｺｰﾄ PK-3 | 1719.3 | 2.12 | 1.58 | 0.32 | - | 12.09 | 4.33 | 3.2 | 2.1 | 1.17 | 85.79 | 79.04 | 6.5 | 0.23 | - | - | ＡＳフィニッシャ［クローラ型］ 舗装幅１．４～３．０ｍ | 振動ローラ（搭乗式コンバインド型） ３～４ｔ | * | - | 普通作業員 | 特殊作業員 | 特殊運転手 | 土木一般世話役 | 再生アスファルト混合物 再生粗粒度ＡＳ混合物（２０） | アスファルト乳剤 ＰＫ－３ プライムコート用 | 軽油 １．２号 パトロール給油 | - | - | -
|  | 細粒度ｱｽﾌｧﾙﾄ混合物(13) | ﾀｯｸｺｰﾄ PK-4 | 1806.4 | 2.02 | 1.5 | 0.31 | - | 11.52 | 4.12 | 3.05 | 2 | 1.12 | 86.46 | 84.11 | 2.11 | 0.22 | - | - | ＡＳフィニッシャ［クローラ型］ 舗装幅１．４～３．０ｍ | 振動ローラ（搭乗式コンバインド型） ３～４ｔ | * | - | 普通作業員 | 特殊作業員 | 特殊運転手 | 土木一般世話役 | アスファルト混合物 細粒度ＡＳ混合物（１３） | アスファルト乳剤 ＰＫ－４ タックコート用 | 軽油 １．２号 パトロール給油 | - | - | -
|  | 細粒度ｱｽﾌｧﾙﾄ混合物(13) | ﾌﾟﾗｲﾑｺｰﾄ PK-3 | 1880 | 1.94 | 1.45 | 0.29 | - | 11.06 | 3.96 | 2.93 | 1.92 | 1.07 | 87 | 80.83 | 5.94 | 0.21 | - | - | ＡＳフィニッシャ［クローラ型］ 舗装幅１．４～３．０ｍ | 振動ローラ（搭乗式コンバインド型） ３～４ｔ | * | - | 普通作業員 | 特殊作業員 | 特殊運転手 | 土木一般世話役 | アスファルト混合物 細粒度ＡＳ混合物（１３） | アスファルト乳剤 ＰＫ－３ プライムコート用 | 軽油 １．２号 パトロール給油 | - | - | -
|  | 各種(1.90以上2.00t/m3未満) | ﾀｯｸｺｰﾄ PK-4 | 1491.4 | 2.45 | 1.82 | 0.37 | - | 13.96 | 4.99 | 3.7 | 2.43 | 1.35 | 83.59 | 80.74 | 2.55 | 0.27 | - | - | ＡＳフィニッシャ［クローラ型］ 舗装幅１．４～３．０ｍ | 振動ローラ（搭乗式コンバインド型） ３～４ｔ | * | - | 普通作業員 | 特殊作業員 | 特殊運転手 | 土木一般世話役 | 再生アスファルト混合物 再生粗粒度ＡＳ混合物（２０） | アスファルト乳剤 ＰＫ－４ タックコート用 | 軽油 １．２号 パトロール給油 | - | - | -
|  | 各種(1.90以上2.00t/m3未満) | ﾌﾟﾗｲﾑｺｰﾄ PK-3 | 1565 | 2.34 | 1.74 | 0.35 | - | 13.29 | 4.75 | 3.52 | 2.31 | 1.29 | 84.37 | 76.95 | 7.14 | 0.25 | - | - | ＡＳフィニッシャ［クローラ型］ 舗装幅１．４～３．０ｍ | 振動ローラ（搭乗式コンバインド型） ３～４ｔ | * | - | 普通作業員 | 特殊作業員 | 特殊運転手 | 土木一般世話役 | 再生アスファルト混合物 再生粗粒度ＡＳ混合物（２０） | アスファルト乳剤 ＰＫ－３ プライムコート用 | 軽油 １．２号 パトロール給油 | - | - | -
|  | 各種(2.00以上2.10t/m3未満) | ﾀｯｸｺｰﾄ PK-4 | 1553.1 | 2.36 | 1.75 | 0.36 | - | 13.4 | 4.79 | 3.55 | 2.33 | 1.3 | 84.24 | 81.5 | 2.45 | 0.26 | - | - | ＡＳフィニッシャ［クローラ型］ 舗装幅１．４～３．０ｍ | 振動ローラ（搭乗式コンバインド型） ３～４ｔ | * | - | 普通作業員 | 特殊作業員 | 特殊運転手 | 土木一般世話役 | 再生アスファルト混合物 再生粗粒度ＡＳ混合物（２０） | アスファルト乳剤 ＰＫ－４ タックコート用 | 軽油 １．２号 パトロール給油 | - | - | -
|  | 各種(2.00以上2.10t/m3未満) | ﾌﾟﾗｲﾑｺｰﾄ PK-3 | 1626.7 | 2.25 | 1.67 | 0.34 | - | 12.79 | 4.57 | 3.39 | 2.22 | 1.24 | 84.96 | 77.83 | 6.87 | 0.24 | - | - | ＡＳフィニッシャ［クローラ型］ 舗装幅１．４～３．０ｍ | 振動ローラ（搭乗式コンバインド型） ３～４ｔ | * | - | 普通作業員 | 特殊作業員 | 特殊運転手 | 土木一般世話役 | 再生アスファルト混合物 再生粗粒度ＡＳ混合物（２０） | アスファルト乳剤 ＰＫ－３ プライムコート用 | 軽油 １．２号 パトロール給油 | - | - | -
|  | 各種(2.10以上2.20t/m3未満) | ﾀｯｸｺｰﾄ PK-4 | 1614.8 | 2.26 | 1.68 | 0.34 | - | 12.89 | 4.61 | 3.41 | 2.24 | 1.25 | 84.85 | 82.21 | 2.36 | 0.25 | - | - | ＡＳフィニッシャ［クローラ型］ 舗装幅１．４～３．０ｍ | 振動ローラ（搭乗式コンバインド型） ３～４ｔ | * | - | 普通作業員 | 特殊作業員 | 特殊運転手 | 土木一般世話役 | 再生アスファルト混合物 再生粗粒度ＡＳ混合物（２０） | アスファルト乳剤 ＰＫ－４ タックコート用 | 軽油 １．２号 パトロール給油 | - | - | -
|  | 各種(2.10以上2.20t/m3未満) | ﾌﾟﾗｲﾑｺｰﾄ PK-3 | 1688.4 | 2.17 | 1.61 | 0.33 | - | 12.32 | 4.41 | 3.26 | 2.14 | 1.19 | 85.51 | 78.65 | 6.61 | 0.23 | - | - | ＡＳフィニッシャ［クローラ型］ 舗装幅１．４～３．０ｍ | 振動ローラ（搭乗式コンバインド型） ３～４ｔ | * | - | 普通作業員 | 特殊作業員 | 特殊運転手 | 土木一般世話役 | 再生アスファルト混合物 再生粗粒度ＡＳ混合物（２０） | アスファルト乳剤 ＰＫ－３ プライムコート用 | 軽油 １．２号 パトロール給油 | - | - | -
|  | 各種(2.20以上2.30t/m3未満) | ﾀｯｸｺｰﾄ PK-4 | 1676.5 | 2.18 | 1.62 | 0.33 | - | 12.42 | 4.44 | 3.29 | 2.16 | 1.2 | 85.4 | 82.87 | 2.27 | 0.24 | - | - | ＡＳフィニッシャ［クローラ型］ 舗装幅１．４～３．０ｍ | 振動ローラ（搭乗式コンバインド型） ３～４ｔ | * | - | 普通作業員 | 特殊作業員 | 特殊運転手 | 土木一般世話役 | 再生アスファルト混合物 再生粗粒度ＡＳ混合物（２０） | アスファルト乳剤 ＰＫ－４ タックコート用 | 軽油 １．２号 パトロール給油 | - | - | -
|  | 各種(2.20以上2.30t/m3未満) | ﾌﾟﾗｲﾑｺｰﾄ PK-3 | 1750.1 | 2.09 | 1.55 | 0.32 | - | 11.89 | 4.25 | 3.15 | 2.07 | 1.15 | 86.02 | 79.39 | 6.38 | 0.23 | - | - | ＡＳフィニッシャ［クローラ型］ 舗装幅１．４～３．０ｍ | 振動ローラ（搭乗式コンバインド型） ３～４ｔ | * | - | 普通作業員 | 特殊作業員 | 特殊運転手 | 土木一般世話役 | 再生アスファルト混合物 再生粗粒度ＡＳ混合物（２０） | アスファルト乳剤 ＰＫ－３ プライムコート用 | 軽油 １．２号 パトロール給油 | - | - | -
|  | 各種(2.30以上2.40t/m3未満) | ﾀｯｸｺｰﾄ PK-4 | 1738.2 | 2.1 | 1.56 | 0.32 | - | 11.97 | 4.28 | 3.17 | 2.08 | 1.16 | 85.93 | 83.49 | 2.19 | 0.23 | - | - | ＡＳフィニッシャ［クローラ型］ 舗装幅１．４～３．０ｍ | 振動ローラ（搭乗式コンバインド型） ３～４ｔ | * | - | 普通作業員 | 特殊作業員 | 特殊運転手 | 土木一般世話役 | 再生アスファルト混合物 再生粗粒度ＡＳ混合物（２０） | アスファルト乳剤 ＰＫ－４ タックコート用 | 軽油 １．２号 パトロール給油 | - | - | -
|  | 各種(2.30以上2.40t/m3未満) | ﾌﾟﾗｲﾑｺｰﾄ PK-3 | 1811.8 | 2.02 | 1.5 | 0.31 | - | 11.49 | 4.11 | 3.04 | 2 | 1.11 | 86.49 | 80.09 | 6.16 | 0.22 | - | - | ＡＳフィニッシャ［クローラ型］ 舗装幅１．４～３．０ｍ | 振動ローラ（搭乗式コンバインド型） ３～４ｔ | * | - | 普通作業員 | 特殊作業員 | 特殊運転手 | 土木一般世話役 | 再生アスファルト混合物 再生粗粒度ＡＳ混合物（２０） | アスファルト乳剤 ＰＫ－３ プライムコート用 | 軽油 １．２号 パトロール給油 | - | - | -
65mm以上70mm以下 | 1.4m未満 | 再生粗粒度ｱｽﾌｧﾙﾄ混合物(20) | ﾀｯｸｺｰﾄ PK-4 | 2393.9 | 0.41 | 0.29 | 0.07 | - | 34.04 | 15.71 | 10.17 | 3.47 | - | 65.55 | 63.86 | 1.59 | 0.06 | 0.03 | - | 振動ローラ［ハンドガイド式］ 質量 ０．５～０．６ｔ | 振動コンパクタ［前進型］ 質量 ４０～６０ｋｇ |  | - | 特殊作業員 | 普通作業員 | 土木一般世話役 | - | 再生アスファルト混合物 再生粗粒度ＡＳ混合物（２０） | アスファルト乳剤 ＰＫ－４ タックコート用 | ガソリン レギュラー スタンド | 軽油 １．２号 パトロール給油 | - | -
|  | 再生粗粒度ｱｽﾌｧﾙﾄ混合物(20) | ﾌﾟﾗｲﾑｺｰﾄ PK-3 | 2467.5 | 0.4 | 0.28 | 0.07 | - | 33.01 | 15.24 | 9.86 | 3.36 | - | 66.59 | 61.97 | 4.52 | 0.06 | 0.03 | - | 振動ローラ［ハンドガイド式］ 質量 ０．５～０．６ｔ | 振動コンパクタ［前進型］ 質量 ４０～６０ｋｇ |  | - | 特殊作業員 | 普通作業員 | 土木一般世話役 | - | 再生アスファルト混合物 再生粗粒度ＡＳ混合物（２０） | アスファルト乳剤 ＰＫ－３ プライムコート用 | ガソリン レギュラー スタンド | 軽油 １．２号 パトロール給油 | - | -
|  | 細粒度ｱｽﾌｧﾙﾄ混合物(13) | ﾀｯｸｺｰﾄ PK-4 | 2574.7 | 0.38 | 0.27 | 0.06 | - | 31.63 | 14.6 | 9.45 | 3.22 | - | 67.99 | 66.41 | 1.48 | 0.06 | 0.03 | - | 振動ローラ［ハンドガイド式］ 質量 ０．５～０．６ｔ | 振動コンパクタ［前進型］ 質量 ４０～６０ｋｇ |  | - | 特殊作業員 | 普通作業員 | 土木一般世話役 | - | アスファルト混合物 細粒度ＡＳ混合物（１３） | アスファルト乳剤 ＰＫ－４ タックコート用 | ガソリン レギュラー スタンド | 軽油 １．２号 パトロール給油 | - | -
|  | 細粒度ｱｽﾌｧﾙﾄ混合物(13) | ﾌﾟﾗｲﾑｺｰﾄ PK-3 | 2648.3 | 0.37 | 0.26 | 0.06 | - | 30.76 | 14.2 | 9.19 | 3.13 | - | 68.87 | 64.55 | 4.22 | 0.06 | 0.03 | - | 振動ローラ［ハンドガイド式］ 質量 ０．５～０．６ｔ | 振動コンパクタ［前進型］ 質量 ４０～６０ｋｇ |  | - | 特殊作業員 | 普通作業員 | 土木一般世話役 | - | アスファルト混合物 細粒度ＡＳ混合物（１３） | アスファルト乳剤 ＰＫ－３ プライムコート用 | ガソリン レギュラー スタンド | 軽油 １．２号 パトロール給油 | - | -
|  | 各種(1.90以上2.00t/m3未満) | ﾀｯｸｺｰﾄ PK-4 | 2220.3 | 0.46 | 0.32 | 0.08 | - | 36.69 | 16.93 | 10.96 | 3.74 | - | 62.85 | 61.02 | 1.71 | 0.07 | 0.04 | - | 振動ローラ［ハンドガイド式］ 質量 ０．５～０．６ｔ | 振動コンパクタ［前進型］ 質量 ４０～６０ｋｇ |  | - | 特殊作業員 | 普通作業員 | 土木一般世話役 | - | 再生アスファルト混合物 再生粗粒度ＡＳ混合物（２０） | アスファルト乳剤 ＰＫ－４ タックコート用 | ガソリン レギュラー スタンド | 軽油 １．２号 パトロール給油 | - | -
|  | 各種(1.90以上2.00t/m3未満) | ﾌﾟﾗｲﾑｺｰﾄ PK-3 | 2294 | 0.44 | 0.31 | 0.07 | - | 35.52 | 16.39 | 10.61 | 3.62 | - | 64.04 | 59.05 | 4.87 | 0.07 | 0.04 | - | 振動ローラ［ハンドガイド式］ 質量 ０．５～０．６ｔ | 振動コンパクタ［前進型］ 質量 ４０～６０ｋｇ |  | - | 特殊作業員 | 普通作業員 | 土木一般世話役 | - | 再生アスファルト混合物 再生粗粒度ＡＳ混合物（２０） | アスファルト乳剤 ＰＫ－３ プライムコート用 | ガソリン レギュラー スタンド | 軽油 １．２号 パトロール給油 | - | -
|  | 各種(2.00以上2.10t/m3未満) | ﾀｯｸｺｰﾄ PK-4 | 2289.7 | 0.44 | 0.31 | 0.07 | - | 35.57 | 16.42 | 10.63 | 3.62 | - | 63.99 | 62.21 | 1.66 | 0.07 | 0.04 | - | 振動ローラ［ハンドガイド式］ 質量 ０．５～０．６ｔ | 振動コンパクタ［前進型］ 質量 ４０～６０ｋｇ |  | - | 特殊作業員 | 普通作業員 | 土木一般世話役 | - | 再生アスファルト混合物 再生粗粒度ＡＳ混合物（２０） | アスファルト乳剤 ＰＫ－４ タックコート用 | ガソリン レギュラー スタンド | 軽油 １．２号 パトロール給油 | - | -
|  | 各種(2.00以上2.10t/m3未満) | ﾌﾟﾗｲﾑｺｰﾄ PK-3 | 2363.3 | 0.43 | 0.3 | 0.07 | - | 34.47 | 15.91 | 10.3 | 3.51 | - | 65.1 | 60.27 | 4.72 | 0.07 | 0.03 | - | 振動ローラ［ハンドガイド式］ 質量 ０．５～０．６ｔ | 振動コンパクタ［前進型］ 質量 ４０～６０ｋｇ |  | - | 特殊作業員 | 普通作業員 | 土木一般世話役 | - | 再生アスファルト混合物 再生粗粒度ＡＳ混合物（２０） | アスファルト乳剤 ＰＫ－３ プライムコート用 | ガソリン レギュラー スタンド | 軽油 １．２号 パトロール給油 | - | -
|  | 各種(2.10以上2.20t/m3未満) | ﾀｯｸｺｰﾄ PK-4 | 2359.2 | 0.43 | 0.3 | 0.07 | - | 34.53 | 15.94 | 10.31 | 3.52 | - | 65.04 | 63.32 | 1.61 | 0.07 | 0.03 | - | 振動ローラ［ハンドガイド式］ 質量 ０．５～０．６ｔ | 振動コンパクタ［前進型］ 質量 ４０～６０ｋｇ |  | - | 特殊作業員 | 普通作業員 | 土木一般世話役 | - | 再生アスファルト混合物 再生粗粒度ＡＳ混合物（２０） | アスファルト乳剤 ＰＫ－４ タックコート用 | ガソリン レギュラー スタンド | 軽油 １．２号 パトロール給油 | - | -
|  | 各種(2.10以上2.20t/m3未満) | ﾌﾟﾗｲﾑｺｰﾄ PK-3 | 2432.8 | 0.41 | 0.29 | 0.07 | - | 33.48 | 15.45 | 10 | 3.41 | - | 66.11 | 61.42 | 4.59 | 0.06 | 0.03 | - | 振動ローラ［ハンドガイド式］ 質量 ０．５～０．６ｔ | 振動コンパクタ［前進型］ 質量 ４０～６０ｋｇ |  | - | 特殊作業員 | 普通作業員 | 土木一般世話役 | - | 再生アスファルト混合物 再生粗粒度ＡＳ混合物（２０） | アスファルト乳剤 ＰＫ－３ プライムコート用 | ガソリン レギュラー スタンド | 軽油 １．２号 パトロール給油 | - | -
|  | 各種(2.20以上2.30t/m3未満) | ﾀｯｸｺｰﾄ PK-4 | 2428.6 | 0.41 | 0.29 | 0.07 | - | 33.54 | 15.48 | 10.02 | 3.42 | - | 66.05 | 64.38 | 1.57 | 0.06 | 0.03 | - | 振動ローラ［ハンドガイド式］ 質量 ０．５～０．６ｔ | 振動コンパクタ［前進型］ 質量 ４０～６０ｋｇ |  | - | 特殊作業員 | 普通作業員 | 土木一般世話役 | - | 再生アスファルト混合物 再生粗粒度ＡＳ混合物（２０） | アスファルト乳剤 ＰＫ－４ タックコート用 | ガソリン レギュラー スタンド | 軽油 １．２号 パトロール給油 | - | -
|  | 各種(2.20以上2.30t/m3未満) | ﾌﾟﾗｲﾑｺｰﾄ PK-3 | 2502.2 | 0.4 | 0.28 | 0.07 | - | 32.56 | 15.03 | 9.72 | 3.32 | - | 67.04 | 62.48 | 4.46 | 0.06 | 0.03 | - | 振動ローラ［ハンドガイド式］ 質量 ０．５～０．６ｔ | 振動コンパクタ［前進型］ 質量 ４０～６０ｋｇ |  | - | 特殊作業員 | 普通作業員 | 土木一般世話役 | - | 再生アスファルト混合物 再生粗粒度ＡＳ混合物（２０） | アスファルト乳剤 ＰＫ－３ プライムコート用 | ガソリン レギュラー スタンド | 軽油 １．２号 パトロール給油 | - | -
|  | 各種(2.30以上2.40t/m3未満) | ﾀｯｸｺｰﾄ PK-4 | 2498 | 0.4 | 0.28 | 0.07 | - | 32.61 | 15.05 | 9.74 | 3.32 | - | 66.99 | 65.37 | 1.52 | 0.06 | 0.03 | - | 振動ローラ［ハンドガイド式］ 質量 ０．５～０．６ｔ | 振動コンパクタ［前進型］ 質量 ４０～６０ｋｇ |  | - | 特殊作業員 | 普通作業員 | 土木一般世話役 | - | 再生アスファルト混合物 再生粗粒度ＡＳ混合物（２０） | アスファルト乳剤 ＰＫ－４ タックコート用 | ガソリン レギュラー スタンド | 軽油 １．２号 パトロール給油 | - | -
|  | 各種(2.30以上2.40t/m3未満) | ﾌﾟﾗｲﾑｺｰﾄ PK-3 | 2571.7 | 0.38 | 0.27 | 0.06 | - | 31.68 | 14.62 | 9.46 | 3.23 | - | 67.94 | 63.5 | 4.34 | 0.06 | 0.03 | - | 振動ローラ［ハンドガイド式］ 質量 ０．５～０．６ｔ | 振動コンパクタ［前進型］ 質量 ４０～６０ｋｇ |  | - | 特殊作業員 | 普通作業員 | 土木一般世話役 | - | 再生アスファルト混合物 再生粗粒度ＡＳ混合物（２０） | アスファルト乳剤 ＰＫ－３ プライムコート用 | ガソリン レギュラー スタンド | 軽油 １．２号 パトロール給油 | - | -
| 1.4m以上 | 再生粗粒度ｱｽﾌｧﾙﾄ混合物(20) | ﾀｯｸｺｰﾄ PK-4 | 1815.3 | 2.02 | 1.5 | 0.31 | - | 11.47 | 4.1 | 3.04 | 1.99 | 1.11 | 86.51 | 84.17 | 2.1 | 0.22 | - | - | ＡＳフィニッシャ［クローラ型］ 舗装幅１．４～３．０ｍ | 振動ローラ（搭乗式コンバインド型） ３～４ｔ | * | - | 普通作業員 | 特殊作業員 | 特殊運転手 | 土木一般世話役 | 再生アスファルト混合物 再生粗粒度ＡＳ混合物（２０） | アスファルト乳剤 ＰＫ－４ タックコート用 | 軽油 １．２号 パトロール給油 | - | - | -
|  | 再生粗粒度ｱｽﾌｧﾙﾄ混合物(20) | ﾌﾟﾗｲﾑｺｰﾄ PK-3 | 1889 | 1.93 | 1.44 | 0.29 | - | 11.02 | 3.94 | 2.92 | 1.91 | 1.07 | 87.05 | 80.91 | 5.91 | 0.21 | - | - | ＡＳフィニッシャ［クローラ型］ 舗装幅１．４～３．０ｍ | 振動ローラ（搭乗式コンバインド型） ３～４ｔ | * | - | 普通作業員 | 特殊作業員 | 特殊運転手 | 土木一般世話役 | 再生アスファルト混合物 再生粗粒度ＡＳ混合物（２０） | アスファルト乳剤 ＰＫ－３ プライムコート用 | 軽油 １．２号 パトロール給油 | - | - | -
|  | 細粒度ｱｽﾌｧﾙﾄ混合物(13) | ﾀｯｸｺｰﾄ PK-4 | 1996.2 | 1.83 | 1.36 | 0.28 | - | 10.42 | 3.73 | 2.76 | 1.81 | 1.01 | 87.75 | 85.62 | 1.91 | 0.2 | - | - | ＡＳフィニッシャ［クローラ型］ 舗装幅１．４～３．０ｍ | 振動ローラ（搭乗式コンバインド型） ３～４ｔ | * | - | 普通作業員 | 特殊作業員 | 特殊運転手 | 土木一般世話役 | アスファルト混合物 細粒度ＡＳ混合物（１３） | アスファルト乳剤 ＰＫ－４ タックコート用 | 軽油 １．２号 パトロール給油 | - | - | -
|  | 細粒度ｱｽﾌｧﾙﾄ混合物(13) | ﾌﾟﾗｲﾑｺｰﾄ PK-3 | 2069.8 | 1.77 | 1.31 | 0.27 | - | 10.04 | 3.59 | 2.66 | 1.75 | 0.97 | 88.19 | 82.59 | 5.39 | 0.19 | - | - | ＡＳフィニッシャ［クローラ型］ 舗装幅１．４～３．０ｍ | 振動ローラ（搭乗式コンバインド型） ３～４ｔ | * | - | 普通作業員 | 特殊作業員 | 特殊運転手 | 土木一般世話役 | アスファルト混合物 細粒度ＡＳ混合物（１３） | アスファルト乳剤 ＰＫ－３ プライムコート用 | 軽油 １．２号 パトロール給油 | - | - | -
|  | 各種(1.90以上2.00t/m3未満) | ﾀｯｸｺｰﾄ PK-4 | 1641.8 | 2.24 | 1.66 | 0.34 | - | 12.68 | 4.53 | 3.36 | 2.2 | 1.23 | 85.08 | 82.5 | 2.32 | 0.24 | - | - | ＡＳフィニッシャ［クローラ型］ 舗装幅１．４～３．０ｍ | 振動ローラ（搭乗式コンバインド型） ３～４ｔ | * | - | 普通作業員 | 特殊作業員 | 特殊運転手 | 土木一般世話役 | 再生アスファルト混合物 再生粗粒度ＡＳ混合物（２０） | アスファルト乳剤 ＰＫ－４ タックコート用 | 軽油 １．２号 パトロール給油 | - | - | -
|  | 各種(1.90以上2.00t/m3未満) | ﾌﾟﾗｲﾑｺｰﾄ PK-3 | 1715.4 | 2.13 | 1.58 | 0.32 | - | 12.14 | 4.34 | 3.21 | 2.11 | 1.18 | 85.73 | 78.97 | 6.51 | 0.23 | - | - | ＡＳフィニッシャ［クローラ型］ 舗装幅１．４～３．０ｍ | 振動ローラ（搭乗式コンバインド型） ３～４ｔ | * | - | 普通作業員 | 特殊作業員 | 特殊運転手 | 土木一般世話役 | 再生アスファルト混合物 再生粗粒度ＡＳ混合物（２０） | アスファルト乳剤 ＰＫ－３ プライムコート用 | 軽油 １．２号 パトロール給油 | - | - | -
|  | 各種(2.00以上2.10t/m3未満) | ﾀｯｸｺｰﾄ PK-4 | 1711.2 | 2.14 | 1.59 | 0.32 | - | 12.16 | 4.35 | 3.22 | 2.11 | 1.18 | 85.7 | 83.23 | 2.22 | 0.23 | - | - | ＡＳフィニッシャ［クローラ型］ 舗装幅１．４～３．０ｍ | 振動ローラ（搭乗式コンバインド型） ３～４ｔ | * | - | 普通作業員 | 特殊作業員 | 特殊運転手 | 土木一般世話役 | 再生アスファルト混合物 再生粗粒度ＡＳ混合物（２０） | アスファルト乳剤 ＰＫ－４ タックコート用 | 軽油 １．２号 パトロール給油 | - | - | -
|  | 各種(2.00以上2.10t/m3未満) | ﾌﾟﾗｲﾑｺｰﾄ PK-3 | 1784.8 | 2.05 | 1.52 | 0.31 | - | 11.67 | 4.17 | 3.09 | 2.03 | 1.13 | 86.28 | 79.78 | 6.26 | 0.22 | - | - | ＡＳフィニッシャ［クローラ型］ 舗装幅１．４～３．０ｍ | 振動ローラ（搭乗式コンバインド型） ３～４ｔ | * | - | 普通作業員 | 特殊作業員 | 特殊運転手 | 土木一般世話役 | 再生アスファルト混合物 再生粗粒度ＡＳ混合物（２０） | アスファルト乳剤 ＰＫ－３ プライムコート用 | 軽油 １．２号 パトロール給油 | - | - | -
|  | 各種(2.10以上2.20t/m3未満) | ﾀｯｸｺｰﾄ PK-4 | 1780.7 | 2.06 | 1.53 | 0.31 | - | 11.68 | 4.18 | 3.09 | 2.03 | 1.13 | 86.26 | 83.88 | 2.14 | 0.22 | - | - | ＡＳフィニッシャ［クローラ型］ 舗装幅１．４～３．０ｍ | 振動ローラ（搭乗式コンバインド型） ３～４ｔ | * | - | 普通作業員 | 特殊作業員 | 特殊運転手 | 土木一般世話役 | 再生アスファルト混合物 再生粗粒度ＡＳ混合物（２０） | アスファルト乳剤 ＰＫ－４ タックコート用 | 軽油 １．２号 パトロール給油 | - | - | -
|  | 各種(2.10以上2.20t/m3未満) | ﾌﾟﾗｲﾑｺｰﾄ PK-3 | 1854.3 | 1.98 | 1.47 | 0.3 | - | 11.22 | 4.01 | 2.97 | 1.95 | 1.09 | 86.8 | 80.55 | 6.02 | 0.21 | - | - | ＡＳフィニッシャ［クローラ型］ 舗装幅１．４～３．０ｍ | 振動ローラ（搭乗式コンバインド型） ３～４ｔ | * | - | 普通作業員 | 特殊作業員 | 特殊運転手 | 土木一般世話役 | 再生アスファルト混合物 再生粗粒度ＡＳ混合物（２０） | アスファルト乳剤 ＰＫ－３ プライムコート用 | 軽油 １．２号 パトロール給油 | - | - | -
|  | 各種(2.20以上2.30t/m3未満) | ﾀｯｸｺｰﾄ PK-4 | 1850 | 1.98 | 1.47 | 0.3 | - | 11.24 | 4.02 | 2.98 | 1.95 | 1.09 | 86.78 | 84.49 | 2.06 | 0.21 | - | - | ＡＳフィニッシャ［クローラ型］ 舗装幅１．４～３．０ｍ | 振動ローラ（搭乗式コンバインド型） ３～４ｔ | * | - | 普通作業員 | 特殊作業員 | 特殊運転手 | 土木一般世話役 | 再生アスファルト混合物 再生粗粒度ＡＳ混合物（２０） | アスファルト乳剤 ＰＫ－４ タックコート用 | 軽油 １．２号 パトロール給油 | - | - | -
|  | 各種(2.20以上2.30t/m3未満) | ﾌﾟﾗｲﾑｺｰﾄ PK-3 | 1923.7 | 1.9 | 1.41 | 0.29 | - | 10.82 | 3.87 | 2.86 | 1.88 | 1.05 | 87.28 | 81.25 | 5.8 | 0.21 | - | - | ＡＳフィニッシャ［クローラ型］ 舗装幅１．４～３．０ｍ | 振動ローラ（搭乗式コンバインド型） ３～４ｔ | * | - | 普通作業員 | 特殊作業員 | 特殊運転手 | 土木一般世話役 | 再生アスファルト混合物 再生粗粒度ＡＳ混合物（２０） | アスファルト乳剤 ＰＫ－３ プライムコート用 | 軽油 １．２号 パトロール給油 | - | - | -
|  | 各種(2.30以上2.40t/m3未満) | ﾀｯｸｺｰﾄ PK-4 | 1919.5 | 1.91 | 1.42 | 0.29 | - | 10.84 | 3.88 | 2.87 | 1.88 | 1.05 | 87.25 | 85.04 | 1.98 | 0.21 | - | - | ＡＳフィニッシャ［クローラ型］ 舗装幅１．４～３．０ｍ | 振動ローラ（搭乗式コンバインド型） ３～４ｔ | * | - | 普通作業員 | 特殊作業員 | 特殊運転手 | 土木一般世話役 | 再生アスファルト混合物 再生粗粒度ＡＳ混合物（２０） | アスファルト乳剤 ＰＫ－４ タックコート用 | 軽油 １．２号 パトロール給油 | - | - | -
|  | 各種(2.30以上2.40t/m3未満) | ﾌﾟﾗｲﾑｺｰﾄ PK-3 | 1993.1 | 1.83 | 1.36 | 0.28 | - | 10.43 | 3.73 | 2.76 | 1.81 | 1.01 | 87.74 | 81.92 | 5.6 | 0.2 | - | - | ＡＳフィニッシャ［クローラ型］ 舗装幅１．４～３．０ｍ | 振動ローラ（搭乗式コンバインド型） ３～４ｔ | * | - | 普通作業員 | 特殊作業員 | 特殊運転手 | 土木一般世話役 | 再生アスファルト混合物 再生粗粒度ＡＳ混合物（２０） | アスファルト乳剤 ＰＫ－３ プライムコート用 | 軽油 １．２号 パトロール給油 | - | - | -

## 52
№52【 表層（歩道部） 】
＜ 積算単位：ｍ２ ＞
条件区分 |  |  |  | 標準単価 | 機労材構成比 | [14 empty] | 代表機労材規格 | [12 empty] | 備考
平均厚さ | 平均幅員 | 材料 | 瀝青材料種類 |  | K |  |  |  | R |  |  |  |  | Z |  |  |  |  | S | K （ *印：賃料） |  |  |  | R |  |  |  | Z |  |  |  | S
[6 empty] | K1 | K2 | K3 |  | R1 | R2 | R3 | R4 |  | Z1 | Z2 | Z3 | Z4 |  | K1 | K2 |  | K3 | R1 | R2 | R3 | R4 | Z1 | Z2 | Z3 | Z4
25mm以上35mm未満 | 1.4m未満 | 再生密粒度ｱｽﾌｧﾙﾄ混合物(13) | ﾀｯｸｺｰﾄ PK-4 | 1427.3 | 0.66 | 0.45 | 0.11 | - | 48.11 | 19.39 | 15.69 | 5.35 | - | 51.23 | 48.38 | 2.67 | 0.1 | 0.05 | - | 振動ローラ［ハンドガイド式］ 質量 ０．５～０．６ｔ | 振動コンパクタ［前進型］ 質量 ４０～６０ｋｇ |  | - | 特殊作業員 | 普通作業員 | 土木一般世話役 | - | 再生アスファルト混合物 再生密粒度ＡＳ混合物（１３） | アスファルト乳剤 ＰＫ－４ タックコート用 | ガソリン レギュラー スタンド | 軽油 １．２号 パトロール給油 | - | -
|  |  | ﾌﾟﾗｲﾑｺｰﾄ PK-3 | 1500.9 | 0.63 | 0.43 | 0.1 | - | 45.75 | 18.44 | 14.92 | 5.09 | - | 53.62 | 46 | 7.44 | 0.1 | 0.05 | - | 振動ローラ［ハンドガイド式］ 質量 ０．５～０．６ｔ | 振動コンパクタ［前進型］ 質量 ４０～６０ｋｇ |  | - | 特殊作業員 | 普通作業員 | 土木一般世話役 | - | 再生アスファルト混合物 再生密粒度ＡＳ混合物（１３） | アスファルト乳剤 ＰＫ－３ プライムコート用 | ガソリン レギュラー スタンド | 軽油 １．２号 パトロール給油 | - | -
|  | 細粒度ｱｽﾌｧﾙﾄ混合物(13) | ﾀｯｸｺｰﾄ PK-4 | 1496.8 | 0.63 | 0.43 | 0.1 | - | 45.87 | 18.49 | 14.96 | 5.1 | - | 53.5 | 50.78 | 2.54 | 0.1 | 0.05 | - | 振動ローラ［ハンドガイド式］ 質量 ０．５～０．６ｔ | 振動コンパクタ［前進型］ 質量 ４０～６０ｋｇ |  | - | 特殊作業員 | 普通作業員 | 土木一般世話役 | - | アスファルト混合物 細粒度ＡＳ混合物（１３） | アスファルト乳剤 ＰＫ－４ タックコート用 | ガソリン レギュラー スタンド | 軽油 １．２号 パトロール給油 | - | -
|  | 細粒度ｱｽﾌｧﾙﾄ混合物(13) | ﾌﾟﾗｲﾑｺｰﾄ PK-3 | 1570.4 | 0.6 | 0.41 | 0.1 | - | 43.72 | 17.62 | 14.26 | 4.86 | - | 55.68 | 48.41 | 7.11 | 0.09 | 0.05 | - | 振動ローラ［ハンドガイド式］ 質量 ０．５～０．６ｔ | 振動コンパクタ［前進型］ 質量 ４０～６０ｋｇ |  | - | 特殊作業員 | 普通作業員 | 土木一般世話役 | - | アスファルト混合物 細粒度ＡＳ混合物（１３） | アスファルト乳剤 ＰＫ－３ プライムコート用 | ガソリン レギュラー スタンド | 軽油 １．２号 パトロール給油 | - | -
|  | 各種(1.90以上2.00t/m3未満) | ﾀｯｸｺｰﾄ PK-4 | 1348.9 | 0.71 | 0.48 | 0.12 | - | 50.96 | 20.57 | 16.6 | 5.66 | - | 48.33 | 45.31 | 2.82 | 0.11 | 0.06 | - | 振動ローラ［ハンドガイド式］ 質量 ０．５～０．６ｔ | 振動コンパクタ［前進型］ 質量 ４０～６０ｋｇ |  | - | 特殊作業員 | 普通作業員 | 土木一般世話役 | - | 再生アスファルト混合物 再生密粒度ＡＳ混合物（１３） | アスファルト乳剤 ＰＫ－４ タックコート用 | ガソリン レギュラー スタンド | 軽油 １．２号 パトロール給油 | - | -
|  | 各種(1.90以上2.00t/m3未満) | ﾌﾟﾗｲﾑｺｰﾄ PK-3 | 1422.5 | 0.66 | 0.45 | 0.11 | - | 48.26 | 19.45 | 15.74 | 5.37 | - | 51.08 | 43.05 | 7.85 | 0.1 | 0.05 | - | 振動ローラ［ハンドガイド式］ 質量 ０．５～０．６ｔ | 振動コンパクタ［前進型］ 質量 ４０～６０ｋｇ |  | - | 特殊作業員 | 普通作業員 | 土木一般世話役 | - | 再生アスファルト混合物 再生密粒度ＡＳ混合物（１３） | アスファルト乳剤 ＰＫ－３ プライムコート用 | ガソリン レギュラー スタンド | 軽油 １．２号 パトロール給油 | - | -
|  | 各種(2.00以上2.10t/m3未満) | ﾀｯｸｺｰﾄ PK-4 | 1380.3 | 0.69 | 0.47 | 0.11 | - | 49.79 | 20.1 | 16.22 | 5.53 | - | 49.52 | 46.56 | 2.76 | 0.11 | 0.06 | - | 振動ローラ［ハンドガイド式］ 質量 ０．５～０．６ｔ | 振動コンパクタ［前進型］ 質量 ４０～６０ｋｇ |  | - | 特殊作業員 | 普通作業員 | 土木一般世話役 | - | 再生アスファルト混合物 再生密粒度ＡＳ混合物（１３） | アスファルト乳剤 ＰＫ－４ タックコート用 | ガソリン レギュラー スタンド | 軽油 １．２号 パトロール給油 | - | -
|  | 各種(2.00以上2.10t/m3未満) | ﾌﾟﾗｲﾑｺｰﾄ PK-3 | 1453.9 | 0.66 | 0.45 | 0.11 | - | 47.22 | 19.03 | 15.4 | 5.25 | - | 52.12 | 44.26 | 7.68 | 0.1 | 0.05 | - | 振動ローラ［ハンドガイド式］ 質量 ０．５～０．６ｔ | 振動コンパクタ［前進型］ 質量 ４０～６０ｋｇ |  | - | 特殊作業員 | 普通作業員 | 土木一般世話役 | - | 再生アスファルト混合物 再生密粒度ＡＳ混合物（１３） | アスファルト乳剤 ＰＫ－３ プライムコート用 | ガソリン レギュラー スタンド | 軽油 １．２号 パトロール給油 | - | -
|  | 各種(2.10以上2.20t/m3未満) | ﾀｯｸｺｰﾄ PK-4 | 1411.6 | 0.68 | 0.46 | 0.11 | - | 48.63 | 19.6 | 15.86 | 5.41 | - | 50.69 | 47.8 | 2.7 | 0.1 | 0.06 | - | 振動ローラ［ハンドガイド式］ 質量 ０．５～０．６ｔ | 振動コンパクタ［前進型］ 質量 ４０～６０ｋｇ |  | - | 特殊作業員 | 普通作業員 | 土木一般世話役 | - | 再生アスファルト混合物 再生密粒度ＡＳ混合物（１３） | アスファルト乳剤 ＰＫ－４ タックコート用 | ガソリン レギュラー スタンド | 軽油 １．２号 パトロール給油 | - | -
|  | 各種(2.10以上2.20t/m3未満) | ﾌﾟﾗｲﾑｺｰﾄ PK-3 | 1485.2 | 0.65 | 0.44 | 0.11 | - | 46.23 | 18.63 | 15.08 | 5.14 | - | 53.12 | 45.42 | 7.52 | 0.1 | 0.05 | - | 振動ローラ［ハンドガイド式］ 質量 ０．５～０．６ｔ | 振動コンパクタ［前進型］ 質量 ４０～６０ｋｇ |  | - | 特殊作業員 | 普通作業員 | 土木一般世話役 | - | 再生アスファルト混合物 再生密粒度ＡＳ混合物（１３） | アスファルト乳剤 ＰＫ－３ プライムコート用 | ガソリン レギュラー スタンド | 軽油 １．２号 パトロール給油 | - | -
|  | 各種(2.20以上2.30t/m3未満) | ﾀｯｸｺｰﾄ PK-4 | 1443 | 0.66 | 0.45 | 0.11 | - | 47.59 | 19.18 | 15.52 | 5.29 | - | 51.75 | 48.93 | 2.64 | 0.1 | 0.05 | - | 振動ローラ［ハンドガイド式］ 質量 ０．５～０．６ｔ | 振動コンパクタ［前進型］ 質量 ４０～６０ｋｇ |  | - | 特殊作業員 | 普通作業員 | 土木一般世話役 | - | 再生アスファルト混合物 再生密粒度ＡＳ混合物（１３） | アスファルト乳剤 ＰＫ－４ タックコート用 | ガソリン レギュラー スタンド | 軽油 １．２号 パトロール給油 | - | -
|  | 各種(2.20以上2.30t/m3未満) | ﾌﾟﾗｲﾑｺｰﾄ PK-3 | 1516.6 | 0.63 | 0.43 | 0.1 | - | 45.27 | 18.25 | 14.76 | 5.03 | - | 54.1 | 46.57 | 7.36 | 0.1 | 0.05 | - | 振動ローラ［ハンドガイド式］ 質量 ０．５～０．６ｔ | 振動コンパクタ［前進型］ 質量 ４０～６０ｋｇ |  | - | 特殊作業員 | 普通作業員 | 土木一般世話役 | - | 再生アスファルト混合物 再生密粒度ＡＳ混合物（１３） | アスファルト乳剤 ＰＫ－３ プライムコート用 | ガソリン レギュラー スタンド | 軽油 １．２号 パトロール給油 | - | -
|  | 各種(2.30以上2.40t/m3未満) | ﾀｯｸｺｰﾄ PK-4 | 1474.3 | 0.65 | 0.44 | 0.11 | - | 46.57 | 18.77 | 15.19 | 5.18 | - | 52.78 | 50.02 | 2.58 | 0.1 | 0.05 | - | 振動ローラ［ハンドガイド式］ 質量 ０．５～０．６ｔ | 振動コンパクタ［前進型］ 質量 ４０～６０ｋｇ |  | - | 特殊作業員 | 普通作業員 | 土木一般世話役 | - | 再生アスファルト混合物 再生密粒度ＡＳ混合物（１３） | アスファルト乳剤 ＰＫ－４ タックコート用 | ガソリン レギュラー スタンド | 軽油 １．２号 パトロール給油 | - | -
|  | 各種(2.30以上2.40t/m3未満) | ﾌﾟﾗｲﾑｺｰﾄ PK-3 | 1547.9 | 0.62 | 0.42 | 0.1 | - | 44.36 | 17.88 | 14.47 | 4.93 | - | 55.02 | 47.64 | 7.22 | 0.09 | 0.05 | - | 振動ローラ［ハンドガイド式］ 質量 ０．５～０．６ｔ | 振動コンパクタ［前進型］ 質量 ４０～６０ｋｇ |  | - | 特殊作業員 | 普通作業員 | 土木一般世話役 | - | 再生アスファルト混合物 再生密粒度ＡＳ混合物（１３） | アスファルト乳剤 ＰＫ－３ プライムコート用 | ガソリン レギュラー スタンド | 軽油 １．２号 パトロール給油 | - | -
| 1.4m以上 | 再生密粒度ｱｽﾌｧﾙﾄ混合物(13) | ﾀｯｸｺｰﾄ PK-4 | 977.72 | 3.75 | 2.78 | 0.57 | - | 21.3 | 7.61 | 5.64 | 3.7 | 2.07 | 74.95 | 70.6 | 3.9 | 0.41 | - | - | ＡＳフィニッシャ［クローラ型］ 舗装幅１．４～３．０ｍ | 振動ローラ（搭乗式コンバインド型） ３～４ｔ | * | - | 普通作業員 | 特殊作業員 | 特殊運転手 | 土木一般世話役 | 再生アスファルト混合物 再生密粒度ＡＳ混合物（１３） | アスファルト乳剤 ＰＫ－４ タックコート用 | 軽油 １．２号 パトロール給油 | - | - | -
|  | 再生密粒度ｱｽﾌｧﾙﾄ混合物(13) | ﾌﾟﾗｲﾑｺｰﾄ PK-3 | 1051.3 | 3.49 | 2.59 | 0.53 | - | 19.8 | 7.08 | 5.24 | 3.44 | 1.92 | 76.71 | 65.66 | 10.63 | 0.38 | - | - | ＡＳフィニッシャ［クローラ型］ 舗装幅１．４～３．０ｍ | 振動ローラ（搭乗式コンバインド型） ３～４ｔ | * | - | 普通作業員 | 特殊作業員 | 特殊運転手 | 土木一般世話役 | 再生アスファルト混合物 再生密粒度ＡＳ混合物（１３） | アスファルト乳剤 ＰＫ－３ プライムコート用 | 軽油 １．２号 パトロール給油 | - | - | -
|  | 細粒度ｱｽﾌｧﾙﾄ混合物(13) | ﾀｯｸｺｰﾄ PK-4 | 1047.2 | 3.5 | 2.6 | 0.53 | - | 19.9 | 7.11 | 5.27 | 3.46 | 1.93 | 76.6 | 72.54 | 3.64 | 0.38 | - | - | ＡＳフィニッシャ［クローラ型］ 舗装幅１．４～３．０ｍ | 振動ローラ（搭乗式コンバインド型） ３～４ｔ | * | - | 普通作業員 | 特殊作業員 | 特殊運転手 | 土木一般世話役 | アスファルト混合物 細粒度ＡＳ混合物（１３） | アスファルト乳剤 ＰＫ－４ タックコート用 | 軽油 １．２号 パトロール給油 | - | - | -
|  | 細粒度ｱｽﾌｧﾙﾄ混合物(13) | ﾌﾟﾗｲﾑｺｰﾄ PK-3 | 1120.8 | 3.28 | 2.43 | 0.5 | - | 18.58 | 6.64 | 4.92 | 3.23 | 1.8 | 78.14 | 67.77 | 9.97 | 0.36 | - | - | ＡＳフィニッシャ［クローラ型］ 舗装幅１．４～３．０ｍ | 振動ローラ（搭乗式コンバインド型） ３～４ｔ | * | - | 普通作業員 | 特殊作業員 | 特殊運転手 | 土木一般世話役 | アスファルト混合物 細粒度ＡＳ混合物（１３） | アスファルト乳剤 ＰＫ－３ プライムコート用 | 軽油 １．２号 パトロール給油 | - | - | -
|  | 各種(1.90以上2.00t/m3未満) | ﾀｯｸｺｰﾄ PK-4 | 899.35 | 4.08 | 3.03 | 0.62 | - | 23.17 | 8.28 | 6.13 | 4.03 | 2.25 | 72.75 | 68.02 | 4.24 | 0.44 | - | - | ＡＳフィニッシャ［クローラ型］ 舗装幅１．４～３．０ｍ | 振動ローラ（搭乗式コンバインド型） ３～４ｔ | * | - | 普通作業員 | 特殊作業員 | 特殊運転手 | 土木一般世話役 | 再生アスファルト混合物 再生密粒度ＡＳ混合物（１３） | アスファルト乳剤 ＰＫ－４ タックコート用 | 軽油 １．２号 パトロール給油 | - | - | -
|  | 各種(1.90以上2.00t/m3未満) | ﾌﾟﾗｲﾑｺｰﾄ PK-3 | 972.97 | 3.77 | 2.8 | 0.57 | - | 21.41 | 7.65 | 5.67 | 3.72 | 2.08 | 74.82 | 62.89 | 11.48 | 0.41 | - | - | ＡＳフィニッシャ［クローラ型］ 舗装幅１．４～３．０ｍ | 振動ローラ（搭乗式コンバインド型） ３～４ｔ | * | - | 普通作業員 | 特殊作業員 | 特殊運転手 | 土木一般世話役 | 再生アスファルト混合物 再生密粒度ＡＳ混合物（１３） | アスファルト乳剤 ＰＫ－３ プライムコート用 | 軽油 １．２号 パトロール給油 | - | - | -
|  | 各種(2.00以上2.10t/m3未満) | ﾀｯｸｺｰﾄ PK-4 | 930.7 | 3.94 | 2.92 | 0.6 | - | 22.38 | 8 | 5.92 | 3.89 | 2.17 | 73.68 | 69.11 | 4.09 | 0.43 | - | - | ＡＳフィニッシャ［クローラ型］ 舗装幅１．４～３．０ｍ | 振動ローラ（搭乗式コンバインド型） ３～４ｔ | * | - | 普通作業員 | 特殊作業員 | 特殊運転手 | 土木一般世話役 | 再生アスファルト混合物 再生密粒度ＡＳ混合物（１３） | アスファルト乳剤 ＰＫ－４ タックコート用 | 軽油 １．２号 パトロール給油 | - | - | -
|  | 各種(2.00以上2.10t/m3未満) | ﾌﾟﾗｲﾑｺｰﾄ PK-3 | 1004.3 | 3.66 | 2.71 | 0.56 | - | 20.73 | 7.41 | 5.49 | 3.6 | 2.01 | 75.61 | 64.05 | 11.12 | 0.4 | - | - | ＡＳフィニッシャ［クローラ型］ 舗装幅１．４～３．０ｍ | 振動ローラ（搭乗式コンバインド型） ３～４ｔ | * | - | 普通作業員 | 特殊作業員 | 特殊運転手 | 土木一般世話役 | 再生アスファルト混合物 再生密粒度ＡＳ混合物（１３） | アスファルト乳剤 ＰＫ－３ プライムコート用 | 軽油 １．２号 パトロール給油 | - | - | -
|  | 各種(2.10以上2.20t/m3未満) | ﾀｯｸｺｰﾄ PK-4 | 962.05 | 3.82 | 2.83 | 0.58 | - | 21.65 | 7.74 | 5.73 | 3.76 | 2.1 | 74.53 | 70.1 | 3.96 | 0.42 | - | - | ＡＳフィニッシャ［クローラ型］ 舗装幅１．４～３．０ｍ | 振動ローラ（搭乗式コンバインド型） ３～４ｔ | * | - | 普通作業員 | 特殊作業員 | 特殊運転手 | 土木一般世話役 | 再生アスファルト混合物 再生密粒度ＡＳ混合物（１３） | アスファルト乳剤 ＰＫ－４ タックコート用 | 軽油 １．２号 パトロール給油 | - | - | -
|  | 各種(2.10以上2.20t/m3未満) | ﾌﾟﾗｲﾑｺｰﾄ PK-3 | 1035.7 | 3.55 | 2.63 | 0.54 | - | 20.11 | 7.19 | 5.32 | 3.5 | 1.95 | 76.34 | 65.12 | 10.79 | 0.39 | - | - | ＡＳフィニッシャ［クローラ型］ 舗装幅１．４～３．０ｍ | 振動ローラ（搭乗式コンバインド型） ３～４ｔ | * | - | 普通作業員 | 特殊作業員 | 特殊運転手 | 土木一般世話役 | 再生アスファルト混合物 再生密粒度ＡＳ混合物（１３） | アスファルト乳剤 ＰＫ－３ プライムコート用 | 軽油 １．２号 パトロール給油 | - | - | -
|  | 各種(2.20以上2.30t/m3未満) | ﾀｯｸｺｰﾄ PK-4 | 993.4 | 3.69 | 2.74 | 0.56 | - | 20.95 | 7.49 | 5.55 | 3.64 | 2.03 | 75.36 | 71.09 | 3.83 | 0.4 | - | - | ＡＳフィニッシャ［クローラ型］ 舗装幅１．４～３．０ｍ | 振動ローラ（搭乗式コンバインド型） ３～４ｔ | * | - | 普通作業員 | 特殊作業員 | 特殊運転手 | 土木一般世話役 | 再生アスファルト混合物 再生密粒度ＡＳ混合物（１３） | アスファルト乳剤 ＰＫ－４ タックコート用 | 軽油 １．２号 パトロール給油 | - | - | -
|  | 各種(2.20以上2.30t/m3未満) | ﾌﾟﾗｲﾑｺｰﾄ PK-3 | 1067 | 3.43 | 2.55 | 0.52 | - | 19.52 | 6.98 | 5.17 | 3.39 | 1.89 | 77.05 | 66.17 | 10.47 | 0.37 | - | - | ＡＳフィニッシャ［クローラ型］ 舗装幅１．４～３．０ｍ | 振動ローラ（搭乗式コンバインド型） ３～４ｔ | * | - | 普通作業員 | 特殊作業員 | 特殊運転手 | 土木一般世話役 | 再生アスファルト混合物 再生密粒度ＡＳ混合物（１３） | アスファルト乳剤 ＰＫ－３ プライムコート用 | 軽油 １．２号 パトロール給油 | - | - | -
|  | 各種(2.30以上2.40t/m3未満) | ﾀｯｸｺｰﾄ PK-4 | 1024.7 | 3.58 | 2.66 | 0.54 | - | 20.32 | 7.26 | 5.38 | 3.53 | 1.97 | 76.1 | 71.95 | 3.72 | 0.39 | - | - | ＡＳフィニッシャ［クローラ型］ 舗装幅１．４～３．０ｍ | 振動ローラ（搭乗式コンバインド型） ３～４ｔ | * | - | 普通作業員 | 特殊作業員 | 特殊運転手 | 土木一般世話役 | 再生アスファルト混合物 再生密粒度ＡＳ混合物（１３） | アスファルト乳剤 ＰＫ－４ タックコート用 | 軽油 １．２号 パトロール給油 | - | - | -
|  | 各種(2.30以上2.40t/m3未満) | ﾌﾟﾗｲﾑｺｰﾄ PK-3 | 1098.4 | 3.34 | 2.48 | 0.51 | - | 18.97 | 6.78 | 5.02 | 3.3 | 1.84 | 77.69 | 67.12 | 10.17 | 0.36 | - | - | ＡＳフィニッシャ［クローラ型］ 舗装幅１．４～３．０ｍ | 振動ローラ（搭乗式コンバインド型） ３～４ｔ | * | - | 普通作業員 | 特殊作業員 | 特殊運転手 | 土木一般世話役 | 再生アスファルト混合物 再生密粒度ＡＳ混合物（１３） | アスファルト乳剤 ＰＫ－３ プライムコート用 | 軽油 １．２号 パトロール給油 | - | - | -
35mm以上45mm未満 | 1.4m未満 | 再生密粒度ｱｽﾌｧﾙﾄ混合物(13) | ﾀｯｸｺｰﾄ PK-4 | 1657.2 | 0.57 | 0.39 | 0.09 | - | 41.43 | 16.7 | 13.51 | 4.61 | - | 58 | 55.54 | 2.3 | 0.09 | 0.05 | - | 振動ローラ［ハンドガイド式］ 質量 ０．５～０．６ｔ | 振動コンパクタ［前進型］ 質量 ４０～６０ｋｇ |  | - | 特殊作業員 | 普通作業員 | 土木一般世話役 | - | 再生アスファルト混合物 再生密粒度ＡＳ混合物（１３） | アスファルト乳剤 ＰＫ－４ タックコート用 | ガソリン レギュラー スタンド | 軽油 １．２号 パトロール給油 | - | -
|  | 再生密粒度ｱｽﾌｧﾙﾄ混合物(13) | ﾌﾟﾗｲﾑｺｰﾄ PK-3 | 1730.8 | 0.54 | 0.37 | 0.09 | - | 39.67 | 15.99 | 12.94 | 4.41 | - | 59.79 | 53.2 | 6.45 | 0.08 | 0.04 | - | 振動ローラ［ハンドガイド式］ 質量 ０．５～０．６ｔ | 振動コンパクタ［前進型］ 質量 ４０～６０ｋｇ |  | - | 特殊作業員 | 普通作業員 | 土木一般世話役 | - | 再生アスファルト混合物 再生密粒度ＡＳ混合物（１３） | アスファルト乳剤 ＰＫ－３ プライムコート用 | ガソリン レギュラー スタンド | 軽油 １．２号 パトロール給油 | - | -
|  | 細粒度ｱｽﾌｧﾙﾄ混合物(13) | ﾀｯｸｺｰﾄ PK-4 | 1749.8 | 0.54 | 0.37 | 0.09 | - | 39.23 | 15.81 | 12.8 | 4.36 | - | 60.23 | 57.92 | 2.17 | 0.08 | 0.04 | - | 振動ローラ［ハンドガイド式］ 質量 ０．５～０．６ｔ | 振動コンパクタ［前進型］ 質量 ４０～６０ｋｇ |  | - | 特殊作業員 | 普通作業員 | 土木一般世話役 | - | アスファルト混合物 細粒度ＡＳ混合物（１３） | アスファルト乳剤 ＰＫ－４ タックコート用 | ガソリン レギュラー スタンド | 軽油 １．２号 パトロール給油 | - | -
|  | 細粒度ｱｽﾌｧﾙﾄ混合物(13) | ﾌﾟﾗｲﾑｺｰﾄ PK-3 | 1823.4 | 0.52 | 0.35 | 0.09 | - | 37.65 | 15.18 | 12.28 | 4.18 | - | 61.83 | 55.57 | 6.12 | 0.08 | 0.04 | - | 振動ローラ［ハンドガイド式］ 質量 ０．５～０．６ｔ | 振動コンパクタ［前進型］ 質量 ４０～６０ｋｇ |  | - | 特殊作業員 | 普通作業員 | 土木一般世話役 | - | アスファルト混合物 細粒度ＡＳ混合物（１３） | アスファルト乳剤 ＰＫ－３ プライムコート用 | ガソリン レギュラー スタンド | 軽油 １．２号 パトロール給油 | - | -
|  | 各種(1.90以上2.00t/m3未満) | ﾀｯｸｺｰﾄ PK-4 | 1552.7 | 0.62 | 0.42 | 0.1 | - | 44.22 | 17.82 | 14.42 | 4.92 | - | 55.16 | 52.55 | 2.45 | 0.09 | 0.05 | - | 振動ローラ［ハンドガイド式］ 質量 ０．５～０．６ｔ | 振動コンパクタ［前進型］ 質量 ４０～６０ｋｇ |  | - | 特殊作業員 | 普通作業員 | 土木一般世話役 | - | 再生アスファルト混合物 再生密粒度ＡＳ混合物（１３） | アスファルト乳剤 ＰＫ－４ タックコート用 | ガソリン レギュラー スタンド | 軽油 １．２号 パトロール給油 | - | -
|  | 各種(1.90以上2.00t/m3未満) | ﾌﾟﾗｲﾑｺｰﾄ PK-3 | 1626.3 | 0.59 | 0.4 | 0.1 | - | 42.22 | 17.02 | 13.77 | 4.69 | - | 57.19 | 50.16 | 6.87 | 0.09 | 0.05 | - | 振動ローラ［ハンドガイド式］ 質量 ０．５～０．６ｔ | 振動コンパクタ［前進型］ 質量 ４０～６０ｋｇ |  | - | 特殊作業員 | 普通作業員 | 土木一般世話役 | - | 再生アスファルト混合物 再生密粒度ＡＳ混合物（１３） | アスファルト乳剤 ＰＫ－３ プライムコート用 | ガソリン レギュラー スタンド | 軽油 １．２号 パトロール給油 | - | -
|  | 各種(2.00以上2.10t/m3未満) | ﾀｯｸｺｰﾄ PK-4 | 1594.5 | 0.6 | 0.41 | 0.1 | - | 43.05 | 17.35 | 14.04 | 4.79 | - | 56.35 | 53.8 | 2.39 | 0.09 | 0.05 | - | 振動ローラ［ハンドガイド式］ 質量 ０．５～０．６ｔ | 振動コンパクタ［前進型］ 質量 ４０～６０ｋｇ |  | - | 特殊作業員 | 普通作業員 | 土木一般世話役 | - | 再生アスファルト混合物 再生密粒度ＡＳ混合物（１３） | アスファルト乳剤 ＰＫ－４ タックコート用 | ガソリン レギュラー スタンド | 軽油 １．２号 パトロール給油 | - | -
|  | 各種(2.00以上2.10t/m3未満) | ﾌﾟﾗｲﾑｺｰﾄ PK-3 | 1668.1 | 0.57 | 0.39 | 0.09 | - | 41.16 | 16.59 | 13.42 | 4.58 | - | 58.27 | 51.42 | 6.69 | 0.09 | 0.05 | - | 振動ローラ［ハンドガイド式］ 質量 ０．５～０．６ｔ | 振動コンパクタ［前進型］ 質量 ４０～６０ｋｇ |  | - | 特殊作業員 | 普通作業員 | 土木一般世話役 | - | 再生アスファルト混合物 再生密粒度ＡＳ混合物（１３） | アスファルト乳剤 ＰＫ－３ プライムコート用 | ガソリン レギュラー スタンド | 軽油 １．２号 パトロール給油 | - | -
|  | 各種(2.10以上2.20t/m3未満) | ﾀｯｸｺｰﾄ PK-4 | 1636.3 | 0.58 | 0.39 | 0.1 | - | 41.95 | 16.91 | 13.68 | 4.66 | - | 57.47 | 54.98 | 2.33 | 0.09 | 0.05 | - | 振動ローラ［ハンドガイド式］ 質量 ０．５～０．６ｔ | 振動コンパクタ［前進型］ 質量 ４０～６０ｋｇ |  | - | 特殊作業員 | 普通作業員 | 土木一般世話役 | - | 再生アスファルト混合物 再生密粒度ＡＳ混合物（１３） | アスファルト乳剤 ＰＫ－４ タックコート用 | ガソリン レギュラー スタンド | 軽油 １．２号 パトロール給油 | - | -
|  | 各種(2.10以上2.20t/m3未満) | ﾌﾟﾗｲﾑｺｰﾄ PK-3 | 1709.9 | 0.56 | 0.38 | 0.09 | - | 40.15 | 16.18 | 13.1 | 4.46 | - | 59.29 | 52.62 | 6.53 | 0.08 | 0.04 | - | 振動ローラ［ハンドガイド式］ 質量 ０．５～０．６ｔ | 振動コンパクタ［前進型］ 質量 ４０～６０ｋｇ |  | - | 特殊作業員 | 普通作業員 | 土木一般世話役 | - | 再生アスファルト混合物 再生密粒度ＡＳ混合物（１３） | アスファルト乳剤 ＰＫ－３ プライムコート用 | ガソリン レギュラー スタンド | 軽油 １．２号 パトロール給油 | - | -
|  | 各種(2.20以上2.30t/m3未満) | ﾀｯｸｺｰﾄ PK-4 | 1678.1 | 0.56 | 0.38 | 0.09 | - | 40.91 | 16.49 | 13.34 | 4.55 | - | 58.53 | 56.1 | 2.27 | 0.09 | 0.05 | - | 振動ローラ［ハンドガイド式］ 質量 ０．５～０．６ｔ | 振動コンパクタ［前進型］ 質量 ４０～６０ｋｇ |  | - | 特殊作業員 | 普通作業員 | 土木一般世話役 | - | 再生アスファルト混合物 再生密粒度ＡＳ混合物（１３） | アスファルト乳剤 ＰＫ－４ タックコート用 | ガソリン レギュラー スタンド | 軽油 １．２号 パトロール給油 | - | -
|  | 各種(2.20以上2.30t/m3未満) | ﾌﾟﾗｲﾑｺｰﾄ PK-3 | 1751.7 | 0.54 | 0.37 | 0.09 | - | 39.2 | 15.8 | 12.78 | 4.36 | - | 60.26 | 53.74 | 6.38 | 0.08 | 0.04 | - | 振動ローラ［ハンドガイド式］ 質量 ０．５～０．６ｔ | 振動コンパクタ［前進型］ 質量 ４０～６０ｋｇ |  | - | 特殊作業員 | 普通作業員 | 土木一般世話役 | - | 再生アスファルト混合物 再生密粒度ＡＳ混合物（１３） | アスファルト乳剤 ＰＫ－３ プライムコート用 | ガソリン レギュラー スタンド | 軽油 １．２号 パトロール給油 | - | -
|  | 各種(2.30以上2.40t/m3未満) | ﾀｯｸｺｰﾄ PK-4 | 1719.9 | 0.56 | 0.38 | 0.09 | - | 39.92 | 16.09 | 13.02 | 4.44 | - | 59.52 | 57.17 | 2.21 | 0.08 | 0.04 | - | 振動ローラ［ハンドガイド式］ 質量 ０．５～０．６ｔ | 振動コンパクタ［前進型］ 質量 ４０～６０ｋｇ |  | - | 特殊作業員 | 普通作業員 | 土木一般世話役 | - | 再生アスファルト混合物 再生密粒度ＡＳ混合物（１３） | アスファルト乳剤 ＰＫ－４ タックコート用 | ガソリン レギュラー スタンド | 軽油 １．２号 パトロール給油 | - | -
|  | 各種(2.30以上2.40t/m3未満) | ﾌﾟﾗｲﾑｺｰﾄ PK-3 | 1793.5 | 0.53 | 0.36 | 0.09 | - | 38.27 | 15.43 | 12.48 | 4.25 | - | 61.2 | 54.83 | 6.23 | 0.08 | 0.04 | - | 振動ローラ［ハンドガイド式］ 質量 ０．５～０．６ｔ | 振動コンパクタ［前進型］ 質量 ４０～６０ｋｇ |  | - | 特殊作業員 | 普通作業員 | 土木一般世話役 | - | 再生アスファルト混合物 再生密粒度ＡＳ混合物（１３） | アスファルト乳剤 ＰＫ－３ プライムコート用 | ガソリン レギュラー スタンド | 軽油 １．２号 パトロール給油 | - | -
| 1.4m以上 | 再生密粒度ｱｽﾌｧﾙﾄ混合物(13) | ﾀｯｸｺｰﾄ PK-4 | 1207.6 | 3.03 | 2.25 | 0.46 | - | 17.23 | 6.16 | 4.56 | 3 | 1.67 | 79.74 | 76.22 | 3.15 | 0.33 | - | - | ＡＳフィニッシャ［クローラ型］ 舗装幅１．４～３．０ｍ | 振動ローラ（搭乗式コンバインド型） ３～４ｔ | * | - | 普通作業員 | 特殊作業員 | 特殊運転手 | 土木一般世話役 | 再生アスファルト混合物 再生密粒度ＡＳ混合物（１３） | アスファルト乳剤 ＰＫ－４ タックコート用 | 軽油 １．２号 パトロール給油 | - | - | -
|  | 再生密粒度ｱｽﾌｧﾙﾄ混合物(13) | ﾌﾟﾗｲﾑｺｰﾄ PK-3 | 1281.2 | 2.85 | 2.12 | 0.43 | - | 16.25 | 5.81 | 4.3 | 2.82 | 1.58 | 80.9 | 71.84 | 8.72 | 0.31 | - | - | ＡＳフィニッシャ［クローラ型］ 舗装幅１．４～３．０ｍ | 振動ローラ（搭乗式コンバインド型） ３～４ｔ | * | - | 普通作業員 | 特殊作業員 | 特殊運転手 | 土木一般世話役 | 再生アスファルト混合物 再生密粒度ＡＳ混合物（１３） | アスファルト乳剤 ＰＫ－３ プライムコート用 | 軽油 １．２号 パトロール給油 | - | - | -
|  | 細粒度ｱｽﾌｧﾙﾄ混合物(13) | ﾀｯｸｺｰﾄ PK-4 | 1300.2 | 2.82 | 2.09 | 0.43 | - | 16 | 5.72 | 4.24 | 2.78 | 1.55 | 81.18 | 77.91 | 2.93 | 0.31 | - | - | ＡＳフィニッシャ［クローラ型］ 舗装幅１．４～３．０ｍ | 振動ローラ（搭乗式コンバインド型） ３～４ｔ | * | - | 普通作業員 | 特殊作業員 | 特殊運転手 | 土木一般世話役 | アスファルト混合物 細粒度ＡＳ混合物（１３） | アスファルト乳剤 ＰＫ－４ タックコート用 | 軽油 １．２号 パトロール給油 | - | - | -
|  | 細粒度ｱｽﾌｧﾙﾄ混合物(13) | ﾌﾟﾗｲﾑｺｰﾄ PK-3 | 1373.9 | 2.66 | 1.98 | 0.4 | - | 15.15 | 5.42 | 4.01 | 2.63 | 1.47 | 82.19 | 73.74 | 8.13 | 0.29 | - | - | ＡＳフィニッシャ［クローラ型］ 舗装幅１．４～３．０ｍ | 振動ローラ（搭乗式コンバインド型） ３～４ｔ | * | - | 普通作業員 | 特殊作業員 | 特殊運転手 | 土木一般世話役 | アスファルト混合物 細粒度ＡＳ混合物（１３） | アスファルト乳剤 ＰＫ－３ プライムコート用 | 軽油 １．２号 パトロール給油 | - | - | -
|  | 各種(1.90以上2.00t/m3未満) | ﾀｯｸｺｰﾄ PK-4 | 1103.1 | 3.33 | 2.47 | 0.51 | - | 18.88 | 6.75 | 5 | 3.28 | 1.83 | 77.79 | 73.94 | 3.45 | 0.36 | - | - | ＡＳフィニッシャ［クローラ型］ 舗装幅１．４～３．０ｍ | 振動ローラ（搭乗式コンバインド型） ３～４ｔ | * | - | 普通作業員 | 特殊作業員 | 特殊運転手 | 土木一般世話役 | 再生アスファルト混合物 再生密粒度ＡＳ混合物（１３） | アスファルト乳剤 ＰＫ－４ タックコート用 | 軽油 １．２号 パトロール給油 | - | - | -
|  | 各種(1.90以上2.00t/m3未満) | ﾌﾟﾗｲﾑｺｰﾄ PK-3 | 1176.7 | 3.11 | 2.31 | 0.47 | - | 17.69 | 6.32 | 4.68 | 3.08 | 1.72 | 79.2 | 69.33 | 9.49 | 0.34 | - | - | ＡＳフィニッシャ［クローラ型］ 舗装幅１．４～３．０ｍ | 振動ローラ（搭乗式コンバインド型） ３～４ｔ | * | - | 普通作業員 | 特殊作業員 | 特殊運転手 | 土木一般世話役 | 再生アスファルト混合物 再生密粒度ＡＳ混合物（１３） | アスファルト乳剤 ＰＫ－３ プライムコート用 | 軽油 １．２号 パトロール給油 | - | - | -
|  | 各種(2.00以上2.10t/m3未満) | ﾀｯｸｺｰﾄ PK-4 | 1144.9 | 3.21 | 2.38 | 0.49 | - | 18.19 | 6.5 | 4.82 | 3.16 | 1.76 | 78.6 | 74.88 | 3.33 | 0.35 | - | - | ＡＳフィニッシャ［クローラ型］ 舗装幅１．４～３．０ｍ | 振動ローラ（搭乗式コンバインド型） ３～４ｔ | * | - | 普通作業員 | 特殊作業員 | 特殊運転手 | 土木一般世話役 | 再生アスファルト混合物 再生密粒度ＡＳ混合物（１３） | アスファルト乳剤 ＰＫ－４ タックコート用 | 軽油 １．２号 パトロール給油 | - | - | -
|  | 各種(2.00以上2.10t/m3未満) | ﾌﾟﾗｲﾑｺｰﾄ PK-3 | 1218.5 | 3.01 | 2.23 | 0.46 | - | 17.09 | 6.11 | 4.52 | 2.97 | 1.66 | 79.9 | 70.37 | 9.17 | 0.33 | - | - | ＡＳフィニッシャ［クローラ型］ 舗装幅１．４～３．０ｍ | 振動ローラ（搭乗式コンバインド型） ３～４ｔ | * | - | 普通作業員 | 特殊作業員 | 特殊運転手 | 土木一般世話役 | 再生アスファルト混合物 再生密粒度ＡＳ混合物（１３） | アスファルト乳剤 ＰＫ－３ プライムコート用 | 軽油 １．２号 パトロール給油 | - | - | -
|  | 各種(2.10以上2.20t/m3未満) | ﾀｯｸｺｰﾄ PK-4 | 1186.7 | 3.09 | 2.29 | 0.47 | - | 17.55 | 6.27 | 4.65 | 3.05 | 1.7 | 79.36 | 75.77 | 3.21 | 0.34 | - | - | ＡＳフィニッシャ［クローラ型］ 舗装幅１．４～３．０ｍ | 振動ローラ（搭乗式コンバインド型） ３～４ｔ | * | - | 普通作業員 | 特殊作業員 | 特殊運転手 | 土木一般世話役 | 再生アスファルト混合物 再生密粒度ＡＳ混合物（１３） | アスファルト乳剤 ＰＫ－４ タックコート用 | 軽油 １．２号 パトロール給油 | - | - | -
|  | 各種(2.10以上2.20t/m3未満) | ﾌﾟﾗｲﾑｺｰﾄ PK-3 | 1260.3 | 2.91 | 2.16 | 0.44 | - | 16.51 | 5.9 | 4.37 | 2.87 | 1.6 | 80.58 | 71.37 | 8.86 | 0.32 | - | - | ＡＳフィニッシャ［クローラ型］ 舗装幅１．４～３．０ｍ | 振動ローラ（搭乗式コンバインド型） ３～４ｔ | * | - | 普通作業員 | 特殊作業員 | 特殊運転手 | 土木一般世話役 | 再生アスファルト混合物 再生密粒度ＡＳ混合物（１３） | アスファルト乳剤 ＰＫ－３ プライムコート用 | 軽油 １．２号 パトロール給油 | - | - | -
|  | 各種(2.20以上2.30t/m3未満) | ﾀｯｸｺｰﾄ PK-4 | 1228.5 | 2.98 | 2.21 | 0.45 | - | 16.95 | 6.06 | 4.49 | 2.95 | 1.64 | 80.07 | 76.62 | 3.1 | 0.32 | - | - | ＡＳフィニッシャ［クローラ型］ 舗装幅１．４～３．０ｍ | 振動ローラ（搭乗式コンバインド型） ３～４ｔ | * | - | 普通作業員 | 特殊作業員 | 特殊運転手 | 土木一般世話役 | 再生アスファルト混合物 再生密粒度ＡＳ混合物（１３） | アスファルト乳剤 ＰＫ－４ タックコート用 | 軽油 １．２号 パトロール給油 | - | - | -
|  | 各種(2.20以上2.30t/m3未満) | ﾌﾟﾗｲﾑｺｰﾄ PK-3 | 1302.1 | 2.82 | 2.09 | 0.43 | - | 15.98 | 5.71 | 4.23 | 2.78 | 1.55 | 81.2 | 72.28 | 8.58 | 0.31 | - | - | ＡＳフィニッシャ［クローラ型］ 舗装幅１．４～３．０ｍ | 振動ローラ（搭乗式コンバインド型） ３～４ｔ | * | - | 普通作業員 | 特殊作業員 | 特殊運転手 | 土木一般世話役 | 再生アスファルト混合物 再生密粒度ＡＳ混合物（１３） | アスファルト乳剤 ＰＫ－３ プライムコート用 | 軽油 １．２号 パトロール給油 | - | - | -
|  | 各種(2.30以上2.40t/m3未満) | ﾀｯｸｺｰﾄ PK-4 | 1270.3 | 2.89 | 2.14 | 0.44 | - | 16.39 | 5.86 | 4.34 | 2.85 | 1.59 | 80.72 | 77.38 | 3 | 0.31 | - | - | ＡＳフィニッシャ［クローラ型］ 舗装幅１．４～３．０ｍ | 振動ローラ（搭乗式コンバインド型） ３～４ｔ | * | - | 普通作業員 | 特殊作業員 | 特殊運転手 | 土木一般世話役 | 再生アスファルト混合物 再生密粒度ＡＳ混合物（１３） | アスファルト乳剤 ＰＫ－４ タックコート用 | 軽油 １．２号 パトロール給油 | - | - | -
|  | 各種(2.30以上2.40t/m3未満) | ﾌﾟﾗｲﾑｺｰﾄ PK-3 | 1343.9 | 2.72 | 2.02 | 0.41 | - | 15.49 | 5.54 | 4.1 | 2.69 | 1.5 | 81.79 | 73.15 | 8.31 | 0.3 | - | - | ＡＳフィニッシャ［クローラ型］ 舗装幅１．４～３．０ｍ | 振動ローラ（搭乗式コンバインド型） ３～４ｔ | * | - | 普通作業員 | 特殊作業員 | 特殊運転手 | 土木一般世話役 | 再生アスファルト混合物 再生密粒度ＡＳ混合物（１３） | アスファルト乳剤 ＰＫ－３ プライムコート用 | 軽油 １．２号 パトロール給油 | - | - | -
45mm以上55mm未満 | 1.4m未満 | 再生密粒度ｱｽﾌｧﾙﾄ混合物(13) | ﾀｯｸｺｰﾄ PK-4 | 1887.1 | 0.5 | 0.34 | 0.08 | - | 36.38 | 14.66 | 11.87 | 4.04 | - | 63.12 | 60.96 | 2.02 | 0.08 | 0.04 | - | 振動ローラ［ハンドガイド式］ 質量 ０．５～０．６ｔ | 振動コンパクタ［前進型］ 質量 ４０～６０ｋｇ |  | - | 特殊作業員 | 普通作業員 | 土木一般世話役 | - | 再生アスファルト混合物 再生密粒度ＡＳ混合物（１３） | アスファルト乳剤 ＰＫ－４ タックコート用 | ガソリン レギュラー スタンド | 軽油 １．２号 パトロール給油 | - | -
|  | 再生密粒度ｱｽﾌｧﾙﾄ混合物(13) | ﾌﾟﾗｲﾑｺｰﾄ PK-3 | 1960.7 | 0.48 | 0.33 | 0.08 | - | 35.01 | 14.11 | 11.42 | 3.89 | - | 64.51 | 58.68 | 5.7 | 0.07 | 0.04 | - | 振動ローラ［ハンドガイド式］ 質量 ０．５～０．６ｔ | 振動コンパクタ［前進型］ 質量 ４０～６０ｋｇ |  | - | 特殊作業員 | 普通作業員 | 土木一般世話役 | - | 再生アスファルト混合物 再生密粒度ＡＳ混合物（１３） | アスファルト乳剤 ＰＫ－３ プライムコート用 | ガソリン レギュラー スタンド | 軽油 １．２号 パトロール給油 | - | -
|  | 細粒度ｱｽﾌｧﾙﾄ混合物(13) | ﾀｯｸｺｰﾄ PK-4 | 2002.9 | 0.47 | 0.32 | 0.08 | - | 34.28 | 13.82 | 11.18 | 3.81 | - | 65.25 | 63.22 | 1.9 | 0.07 | 0.04 | - | 振動ローラ［ハンドガイド式］ 質量 ０．５～０．６ｔ | 振動コンパクタ［前進型］ 質量 ４０～６０ｋｇ |  | - | 特殊作業員 | 普通作業員 | 土木一般世話役 | - | アスファルト混合物 細粒度ＡＳ混合物（１３） | アスファルト乳剤 ＰＫ－４ タックコート用 | ガソリン レギュラー スタンド | 軽油 １．２号 パトロール給油 | - | -
|  | 細粒度ｱｽﾌｧﾙﾄ混合物(13) | ﾌﾟﾗｲﾑｺｰﾄ PK-3 | 2076.5 | 0.45 | 0.31 | 0.07 | - | 33.06 | 13.33 | 10.78 | 3.67 | - | 66.49 | 60.98 | 5.38 | 0.07 | 0.04 | - | 振動ローラ［ハンドガイド式］ 質量 ０．５～０．６ｔ | 振動コンパクタ［前進型］ 質量 ４０～６０ｋｇ |  | - | 特殊作業員 | 普通作業員 | 土木一般世話役 | - | アスファルト混合物 細粒度ＡＳ混合物（１３） | アスファルト乳剤 ＰＫ－３ プライムコート用 | ガソリン レギュラー スタンド | 軽油 １．２号 パトロール給油 | - | -
|  | 各種(1.90以上2.00t/m3未満) | ﾀｯｸｺｰﾄ PK-4 | 1756.5 | 0.54 | 0.37 | 0.09 | - | 39.08 | 15.75 | 12.75 | 4.34 | - | 60.38 | 58.07 | 2.17 | 0.08 | 0.04 | - | 振動ローラ［ハンドガイド式］ 質量 ０．５～０．６ｔ | 振動コンパクタ［前進型］ 質量 ４０～６０ｋｇ |  | - | 特殊作業員 | 普通作業員 | 土木一般世話役 | - | 再生アスファルト混合物 再生密粒度ＡＳ混合物（１３） | アスファルト乳剤 ＰＫ－４ タックコート用 | ガソリン レギュラー スタンド | 軽油 １．２号 パトロール給油 | - | -
|  | 各種(1.90以上2.00t/m3未満) | ﾌﾟﾗｲﾑｺｰﾄ PK-3 | 1830.1 | 0.51 | 0.35 | 0.08 | - | 37.51 | 15.12 | 12.23 | 4.17 | - | 61.98 | 55.74 | 6.1 | 0.08 | 0.04 | - | 振動ローラ［ハンドガイド式］ 質量 ０．５～０．６ｔ | 振動コンパクタ［前進型］ 質量 ４０～６０ｋｇ |  | - | 特殊作業員 | 普通作業員 | 土木一般世話役 | - | 再生アスファルト混合物 再生密粒度ＡＳ混合物（１３） | アスファルト乳剤 ＰＫ－３ プライムコート用 | ガソリン レギュラー スタンド | 軽油 １．２号 パトロール給油 | - | -
|  | 各種(2.00以上2.10t/m3未満) | ﾀｯｸｺｰﾄ PK-4 | 1808.7 | 0.53 | 0.36 | 0.09 | - | 37.96 | 15.3 | 12.38 | 4.22 | - | 61.51 | 59.27 | 2.1 | 0.08 | 0.04 | - | 振動ローラ［ハンドガイド式］ 質量 ０．５～０．６ｔ | 振動コンパクタ［前進型］ 質量 ４０～６０ｋｇ |  | - | 特殊作業員 | 普通作業員 | 土木一般世話役 | - | 再生アスファルト混合物 再生密粒度ＡＳ混合物（１３） | アスファルト乳剤 ＰＫ－４ タックコート用 | ガソリン レギュラー スタンド | 軽油 １．２号 パトロール給油 | - | -
|  | 各種(2.00以上2.10t/m3未満) | ﾌﾟﾗｲﾑｺｰﾄ PK-3 | 1882.3 | 0.5 | 0.34 | 0.08 | - | 36.47 | 14.7 | 11.9 | 4.05 | - | 63.03 | 56.96 | 5.93 | 0.08 | 0.04 | - | 振動ローラ［ハンドガイド式］ 質量 ０．５～０．６ｔ | 振動コンパクタ［前進型］ 質量 ４０～６０ｋｇ |  | - | 特殊作業員 | 普通作業員 | 土木一般世話役 | - | 再生アスファルト混合物 再生密粒度ＡＳ混合物（１３） | アスファルト乳剤 ＰＫ－３ プライムコート用 | ガソリン レギュラー スタンド | 軽油 １．２号 パトロール給油 | - | -
|  | 各種(2.10以上2.20t/m3未満) | ﾀｯｸｺｰﾄ PK-4 | 1861 | 0.51 | 0.35 | 0.08 | - | 36.89 | 14.87 | 12.03 | 4.1 | - | 62.6 | 60.42 | 2.04 | 0.08 | 0.04 | - | 振動ローラ［ハンドガイド式］ 質量 ０．５～０．６ｔ | 振動コンパクタ［前進型］ 質量 ４０～６０ｋｇ |  | - | 特殊作業員 | 普通作業員 | 土木一般世話役 | - | 再生アスファルト混合物 再生密粒度ＡＳ混合物（１３） | アスファルト乳剤 ＰＫ－４ タックコート用 | ガソリン レギュラー スタンド | 軽油 １．２号 パトロール給油 | - | -
|  | 各種(2.10以上2.20t/m3未満) | ﾌﾟﾗｲﾑｺｰﾄ PK-3 | 1934.6 | 0.49 | 0.33 | 0.08 | - | 35.47 | 14.3 | 11.57 | 3.94 | - | 64.04 | 58.14 | 5.77 | 0.07 | 0.04 | - | 振動ローラ［ハンドガイド式］ 質量 ０．５～０．６ｔ | 振動コンパクタ［前進型］ 質量 ４０～６０ｋｇ |  | - | 特殊作業員 | 普通作業員 | 土木一般世話役 | - | 再生アスファルト混合物 再生密粒度ＡＳ混合物（１３） | アスファルト乳剤 ＰＫ－３ プライムコート用 | ガソリン レギュラー スタンド | 軽油 １．２号 パトロール給油 | - | -
|  | 各種(2.20以上2.30t/m3未満) | ﾀｯｸｺｰﾄ PK-4 | 1913.2 | 0.5 | 0.34 | 0.08 | - | 35.88 | 14.46 | 11.7 | 3.99 | - | 63.62 | 61.49 | 1.99 | 0.08 | 0.04 | - | 振動ローラ［ハンドガイド式］ 質量 ０．５～０．６ｔ | 振動コンパクタ［前進型］ 質量 ４０～６０ｋｇ |  | - | 特殊作業員 | 普通作業員 | 土木一般世話役 | - | 再生アスファルト混合物 再生密粒度ＡＳ混合物（１３） | アスファルト乳剤 ＰＫ－４ タックコート用 | ガソリン レギュラー スタンド | 軽油 １．２号 パトロール給油 | - | -
|  | 各種(2.20以上2.30t/m3未満) | ﾌﾟﾗｲﾑｺｰﾄ PK-3 | 1986.8 | 0.47 | 0.32 | 0.08 | - | 34.55 | 13.93 | 11.27 | 3.84 | - | 64.98 | 59.23 | 5.62 | 0.07 | 0.04 | - | 振動ローラ［ハンドガイド式］ 質量 ０．５～０．６ｔ | 振動コンパクタ［前進型］ 質量 ４０～６０ｋｇ |  | - | 特殊作業員 | 普通作業員 | 土木一般世話役 | - | 再生アスファルト混合物 再生密粒度ＡＳ混合物（１３） | アスファルト乳剤 ＰＫ－３ プライムコート用 | ガソリン レギュラー スタンド | 軽油 １．２号 パトロール給油 | - | -
|  | 各種(2.30以上2.40t/m3未満) | ﾀｯｸｺｰﾄ PK-4 | 1965.5 | 0.48 | 0.33 | 0.08 | - | 34.92 | 14.08 | 11.39 | 3.88 | - | 64.6 | 62.53 | 1.94 | 0.07 | 0.04 | - | 振動ローラ［ハンドガイド式］ 質量 ０．５～０．６ｔ | 振動コンパクタ［前進型］ 質量 ４０～６０ｋｇ |  | - | 特殊作業員 | 普通作業員 | 土木一般世話役 | - | 再生アスファルト混合物 再生密粒度ＡＳ混合物（１３） | アスファルト乳剤 ＰＫ－４ タックコート用 | ガソリン レギュラー スタンド | 軽油 １．２号 パトロール給油 | - | -
|  | 各種(2.30以上2.40t/m3未満) | ﾌﾟﾗｲﾑｺｰﾄ PK-3 | 2039.1 | 0.47 | 0.32 | 0.08 | - | 33.66 | 13.57 | 10.98 | 3.74 | - | 65.87 | 60.26 | 5.48 | 0.07 | 0.04 | - | 振動ローラ［ハンドガイド式］ 質量 ０．５～０．６ｔ | 振動コンパクタ［前進型］ 質量 ４０～６０ｋｇ |  | - | 特殊作業員 | 普通作業員 | 土木一般世話役 | - | 再生アスファルト混合物 再生密粒度ＡＳ混合物（１３） | アスファルト乳剤 ＰＫ－３ プライムコート用 | ガソリン レギュラー スタンド | 軽油 １．２号 パトロール給油 | - | -
| 1.4m以上 | 再生密粒度ｱｽﾌｧﾙﾄ混合物(13) | ﾀｯｸｺｰﾄ PK-4 | 1437.5 | 2.55 | 1.89 | 0.39 | - | 14.48 | 5.18 | 3.83 | 2.52 | 1.4 | 82.97 | 80.01 | 2.65 | 0.28 | - | - | ＡＳフィニッシャ［クローラ型］ 舗装幅１．４～３．０ｍ | 振動ローラ（搭乗式コンバインド型） ３～４ｔ | * | - | 普通作業員 | 特殊作業員 | 特殊運転手 | 土木一般世話役 | 再生アスファルト混合物 再生密粒度ＡＳ混合物（１３） | アスファルト乳剤 ＰＫ－４ タックコート用 | 軽油 １．２号 パトロール給油 | - | - | -
|  | 再生密粒度ｱｽﾌｧﾙﾄ混合物(13) | ﾌﾟﾗｲﾑｺｰﾄ PK-3 | 1511.1 | 2.43 | 1.8 | 0.37 | - | 13.76 | 4.92 | 3.65 | 2.39 | 1.33 | 83.81 | 76.13 | 7.39 | 0.26 | - | - | ＡＳフィニッシャ［クローラ型］ 舗装幅１．４～３．０ｍ | 振動ローラ（搭乗式コンバインド型） ３～４ｔ | * | - | 普通作業員 | 特殊作業員 | 特殊運転手 | 土木一般世話役 | 再生アスファルト混合物 再生密粒度ＡＳ混合物（１３） | アスファルト乳剤 ＰＫ－３ プライムコート用 | 軽油 １．２号 パトロール給油 | - | - | -
|  | 細粒度ｱｽﾌｧﾙﾄ混合物(13) | ﾀｯｸｺｰﾄ PK-4 | 1553.3 | 2.36 | 1.75 | 0.36 | - | 13.4 | 4.79 | 3.55 | 2.33 | 1.3 | 84.24 | 81.5 | 2.45 | 0.26 | - | - | ＡＳフィニッシャ［クローラ型］ 舗装幅１．４～３．０ｍ | 振動ローラ（搭乗式コンバインド型） ３～４ｔ | * | - | 普通作業員 | 特殊作業員 | 特殊運転手 | 土木一般世話役 | アスファルト混合物 細粒度ＡＳ混合物（１３） | アスファルト乳剤 ＰＫ－４ タックコート用 | 軽油 １．２号 パトロール給油 | - | - | -
|  | 細粒度ｱｽﾌｧﾙﾄ混合物(13) | ﾌﾟﾗｲﾑｺｰﾄ PK-3 | 1626.9 | 2.25 | 1.67 | 0.34 | - | 12.79 | 4.57 | 3.39 | 2.22 | 1.24 | 84.96 | 77.84 | 6.86 | 0.24 | - | - | ＡＳフィニッシャ［クローラ型］ 舗装幅１．４～３．０ｍ | 振動ローラ（搭乗式コンバインド型） ３～４ｔ | * | - | 普通作業員 | 特殊作業員 | 特殊運転手 | 土木一般世話役 | アスファルト混合物 細粒度ＡＳ混合物（１３） | アスファルト乳剤 ＰＫ－３ プライムコート用 | 軽油 １．２号 パトロール給油 | - | - | -
|  | 各種(1.90以上2.00t/m3未満) | ﾀｯｸｺｰﾄ PK-4 | 1306.9 | 2.81 | 2.08 | 0.43 | - | 15.92 | 5.69 | 4.22 | 2.77 | 1.54 | 81.27 | 78.03 | 2.91 | 0.3 | - | - | ＡＳフィニッシャ［クローラ型］ 舗装幅１．４～３．０ｍ | 振動ローラ（搭乗式コンバインド型） ３～４ｔ | * | - | 普通作業員 | 特殊作業員 | 特殊運転手 | 土木一般世話役 | 再生アスファルト混合物 再生密粒度ＡＳ混合物（１３） | アスファルト乳剤 ＰＫ－４ タックコート用 | 軽油 １．２号 パトロール給油 | - | - | -
|  | 各種(1.90以上2.00t/m3未満) | ﾌﾟﾗｲﾑｺｰﾄ PK-3 | 1380.5 | 2.65 | 1.97 | 0.4 | - | 15.07 | 5.39 | 3.99 | 2.62 | 1.46 | 82.28 | 73.87 | 8.09 | 0.29 | - | - | ＡＳフィニッシャ［クローラ型］ 舗装幅１．４～３．０ｍ | 振動ローラ（搭乗式コンバインド型） ３～４ｔ | * | - | 普通作業員 | 特殊作業員 | 特殊運転手 | 土木一般世話役 | 再生アスファルト混合物 再生密粒度ＡＳ混合物（１３） | アスファルト乳剤 ＰＫ－３ プライムコート用 | 軽油 １．２号 パトロール給油 | - | - | -
|  | 各種(2.00以上2.10t/m3未満) | ﾀｯｸｺｰﾄ PK-4 | 1359.1 | 2.7 | 2 | 0.41 | - | 15.31 | 5.47 | 4.06 | 2.66 | 1.48 | 81.99 | 78.87 | 2.8 | 0.29 | - | - | ＡＳフィニッシャ［クローラ型］ 舗装幅１．４～３．０ｍ | 振動ローラ（搭乗式コンバインド型） ３～４ｔ | * | - | 普通作業員 | 特殊作業員 | 特殊運転手 | 土木一般世話役 | 再生アスファルト混合物 再生密粒度ＡＳ混合物（１３） | アスファルト乳剤 ＰＫ－４ タックコート用 | 軽油 １．２号 パトロール給油 | - | - | -
|  | 各種(2.00以上2.10t/m3未満) | ﾌﾟﾗｲﾑｺｰﾄ PK-3 | 1432.8 | 2.56 | 1.9 | 0.39 | - | 14.53 | 5.19 | 3.85 | 2.53 | 1.41 | 82.91 | 74.8 | 7.8 | 0.28 | - | - | ＡＳフィニッシャ［クローラ型］ 舗装幅１．４～３．０ｍ | 振動ローラ（搭乗式コンバインド型） ３～４ｔ | * | - | 普通作業員 | 特殊作業員 | 特殊運転手 | 土木一般世話役 | 再生アスファルト混合物 再生密粒度ＡＳ混合物（１３） | アスファルト乳剤 ＰＫ－３ プライムコート用 | 軽油 １．２号 パトロール給油 | - | - | -
|  | 各種(2.10以上2.20t/m3未満) | ﾀｯｸｺｰﾄ PK-4 | 1411.4 | 2.59 | 1.93 | 0.39 | - | 14.75 | 5.27 | 3.91 | 2.56 | 1.43 | 82.66 | 79.65 | 2.7 | 0.28 | - | - | ＡＳフィニッシャ［クローラ型］ 舗装幅１．４～３．０ｍ | 振動ローラ（搭乗式コンバインド型） ３～４ｔ | * | - | 普通作業員 | 特殊作業員 | 特殊運転手 | 土木一般世話役 | 再生アスファルト混合物 再生密粒度ＡＳ混合物（１３） | アスファルト乳剤 ＰＫ－４ タックコート用 | 軽油 １．２号 パトロール給油 | - | - | -
|  | 各種(2.10以上2.20t/m3未満) | ﾌﾟﾗｲﾑｺｰﾄ PK-3 | 1485 | 2.46 | 1.83 | 0.37 | - | 14.02 | 5.01 | 3.71 | 2.44 | 1.36 | 83.52 | 75.7 | 7.52 | 0.27 | - | - | ＡＳフィニッシャ［クローラ型］ 舗装幅１．４～３．０ｍ | 振動ローラ（搭乗式コンバインド型） ３～４ｔ | * | - | 普通作業員 | 特殊作業員 | 特殊運転手 | 土木一般世話役 | 再生アスファルト混合物 再生密粒度ＡＳ混合物（１３） | アスファルト乳剤 ＰＫ－３ プライムコート用 | 軽油 １．２号 パトロール給油 | - | - | -
|  | 各種(2.20以上2.30t/m3未満) | ﾀｯｸｺｰﾄ PK-4 | 1463.6 | 2.5 | 1.86 | 0.38 | - | 14.22 | 5.08 | 3.77 | 2.47 | 1.38 | 83.28 | 80.38 | 2.6 | 0.27 | - | - | ＡＳフィニッシャ［クローラ型］ 舗装幅１．４～３．０ｍ | 振動ローラ（搭乗式コンバインド型） ３～４ｔ | * | - | 普通作業員 | 特殊作業員 | 特殊運転手 | 土木一般世話役 | 再生アスファルト混合物 再生密粒度ＡＳ混合物（１３） | アスファルト乳剤 ＰＫ－４ タックコート用 | 軽油 １．２号 パトロール給油 | - | - | -
|  | 各種(2.20以上2.30t/m3未満) | ﾌﾟﾗｲﾑｺｰﾄ PK-3 | 1537.3 | 2.38 | 1.77 | 0.36 | - | 13.53 | 4.84 | 3.58 | 2.35 | 1.31 | 84.09 | 76.53 | 7.27 | 0.26 | - | - | ＡＳフィニッシャ［クローラ型］ 舗装幅１．４～３．０ｍ | 振動ローラ（搭乗式コンバインド型） ３～４ｔ | * | - | 普通作業員 | 特殊作業員 | 特殊運転手 | 土木一般世話役 | 再生アスファルト混合物 再生密粒度ＡＳ混合物（１３） | アスファルト乳剤 ＰＫ－３ プライムコート用 | 軽油 １．２号 パトロール給油 | - | - | -
|  | 各種(2.30以上2.40t/m3未満) | ﾀｯｸｺｰﾄ PK-4 | 1515.9 | 2.42 | 1.79 | 0.37 | - | 13.74 | 4.91 | 3.64 | 2.39 | 1.33 | 83.84 | 81.04 | 2.51 | 0.26 | - | - | ＡＳフィニッシャ［クローラ型］ 舗装幅１．４～３．０ｍ | 振動ローラ（搭乗式コンバインド型） ３～４ｔ | * | - | 普通作業員 | 特殊作業員 | 特殊運転手 | 土木一般世話役 | 再生アスファルト混合物 再生密粒度ＡＳ混合物（１３） | アスファルト乳剤 ＰＫ－４ タックコート用 | 軽油 １．２号 パトロール給油 | - | - | -
|  | 各種(2.30以上2.40t/m3未満) | ﾌﾟﾗｲﾑｺｰﾄ PK-3 | 1589.5 | 2.3 | 1.71 | 0.35 | - | 13.1 | 4.68 | 3.47 | 2.28 | 1.27 | 84.6 | 77.29 | 7.03 | 0.25 | - | - | ＡＳフィニッシャ［クローラ型］ 舗装幅１．４～３．０ｍ | 振動ローラ（搭乗式コンバインド型） ３～４ｔ | * | - | 普通作業員 | 特殊作業員 | 特殊運転手 | 土木一般世話役 | 再生アスファルト混合物 再生密粒度ＡＳ混合物（１３） | アスファルト乳剤 ＰＫ－３ プライムコート用 | 軽油 １．２号 パトロール給油 | - | - | -
55mm以上65mm未満 | 1.4m未満 | 再生密粒度ｱｽﾌｧﾙﾄ混合物(13) | ﾀｯｸｺｰﾄ PK-4 | 2246 | 0.44 | 0.31 | 0.07 | - | 36.26 | 16.74 | 10.83 | 3.69 | - | 63.3 | 61.49 | 1.69 | 0.07 | 0.04 | - | 振動ローラ［ハンドガイド式］ 質量 ０．５～０．６ｔ | 振動コンパクタ［前進型］ 質量 ４０～６０ｋｇ |  | - | 特殊作業員 | 普通作業員 | 土木一般世話役 | - | 再生アスファルト混合物 再生密粒度ＡＳ混合物（１３） | アスファルト乳剤 ＰＫ－４ タックコート用 | ガソリン レギュラー スタンド | 軽油 １．２号 パトロール給油 | - | -
|  | 再生密粒度ｱｽﾌｧﾙﾄ混合物(13) | ﾌﾟﾗｲﾑｺｰﾄ PK-3 | 2319.6 | 0.43 | 0.3 | 0.07 | - | 35.12 | 16.21 | 10.49 | 3.58 | - | 64.45 | 59.53 | 4.81 | 0.07 | 0.03 | - | 振動ローラ［ハンドガイド式］ 質量 ０．５～０．６ｔ | 振動コンパクタ［前進型］ 質量 ４０～６０ｋｇ |  | - | 特殊作業員 | 普通作業員 | 土木一般世話役 | - | 再生アスファルト混合物 再生密粒度ＡＳ混合物（１３） | アスファルト乳剤 ＰＫ－３ プライムコート用 | ガソリン レギュラー スタンド | 軽油 １．２号 パトロール給油 | - | -
|  | 細粒度ｱｽﾌｧﾙﾄ混合物(13) | ﾀｯｸｺｰﾄ PK-4 | 2384.9 | 0.41 | 0.29 | 0.07 | - | 34.16 | 15.77 | 10.2 | 3.48 | - | 65.43 | 63.73 | 1.59 | 0.07 | 0.03 | - | 振動ローラ［ハンドガイド式］ 質量 ０．５～０．６ｔ | 振動コンパクタ［前進型］ 質量 ４０～６０ｋｇ |  | - | 特殊作業員 | 普通作業員 | 土木一般世話役 | - | アスファルト混合物 細粒度ＡＳ混合物（１３） | アスファルト乳剤 ＰＫ－４ タックコート用 | ガソリン レギュラー スタンド | 軽油 １．２号 パトロール給油 | - | -
|  | 細粒度ｱｽﾌｧﾙﾄ混合物(13) | ﾌﾟﾗｲﾑｺｰﾄ PK-3 | 2458.5 | 0.4 | 0.28 | 0.07 | - | 33.13 | 15.29 | 9.9 | 3.37 | - | 66.47 | 61.83 | 4.54 | 0.06 | 0.03 | - | 振動ローラ［ハンドガイド式］ 質量 ０．５～０．６ｔ | 振動コンパクタ［前進型］ 質量 ４０～６０ｋｇ |  | - | 特殊作業員 | 普通作業員 | 土木一般世話役 | - | アスファルト混合物 細粒度ＡＳ混合物（１３） | アスファルト乳剤 ＰＫ－３ プライムコート用 | ガソリン レギュラー スタンド | 軽油 １．２号 パトロール給油 | - | -
|  | 各種(1.90以上2.00t/m3未満) | ﾀｯｸｺｰﾄ PK-4 | 2089.2 | 0.48 | 0.34 | 0.08 | - | 39 | 18 | 11.65 | 3.97 | - | 60.52 | 58.58 | 1.82 | 0.07 | 0.04 | - | 振動ローラ［ハンドガイド式］ 質量 ０．５～０．６ｔ | 振動コンパクタ［前進型］ 質量 ４０～６０ｋｇ |  | - | 特殊作業員 | 普通作業員 | 土木一般世話役 | - | 再生アスファルト混合物 再生密粒度ＡＳ混合物（１３） | アスファルト乳剤 ＰＫ－４ タックコート用 | ガソリン レギュラー スタンド | 軽油 １．２号 パトロール給油 | - | -
|  | 各種(1.90以上2.00t/m3未満) | ﾌﾟﾗｲﾑｺｰﾄ PK-3 | 2162.8 | 0.46 | 0.32 | 0.08 | - | 37.66 | 17.38 | 11.25 | 3.84 | - | 61.88 | 56.6 | 5.16 | 0.07 | 0.04 | - | 振動ローラ［ハンドガイド式］ 質量 ０．５～０．６ｔ | 振動コンパクタ［前進型］ 質量 ４０～６０ｋｇ |  | - | 特殊作業員 | 普通作業員 | 土木一般世話役 | - | 再生アスファルト混合物 再生密粒度ＡＳ混合物（１３） | アスファルト乳剤 ＰＫ－３ プライムコート用 | ガソリン レギュラー スタンド | 軽油 １．２号 パトロール給油 | - | -
|  | 各種(2.00以上2.10t/m3未満) | ﾀｯｸｺｰﾄ PK-4 | 2151.9 | 0.47 | 0.33 | 0.08 | - | 37.86 | 17.47 | 11.31 | 3.86 | - | 61.67 | 59.78 | 1.77 | 0.07 | 0.04 | - | 振動ローラ［ハンドガイド式］ 質量 ０．５～０．６ｔ | 振動コンパクタ［前進型］ 質量 ４０～６０ｋｇ |  | - | 特殊作業員 | 普通作業員 | 土木一般世話役 | - | 再生アスファルト混合物 再生密粒度ＡＳ混合物（１３） | アスファルト乳剤 ＰＫ－４ タックコート用 | ガソリン レギュラー スタンド | 軽油 １．２号 パトロール給油 | - | -
|  | 各種(2.00以上2.10t/m3未満) | ﾌﾟﾗｲﾑｺｰﾄ PK-3 | 2225.5 | 0.45 | 0.31 | 0.08 | - | 36.6 | 16.89 | 10.93 | 3.73 | - | 62.95 | 57.81 | 5.02 | 0.07 | 0.04 | - | 振動ローラ［ハンドガイド式］ 質量 ０．５～０．６ｔ | 振動コンパクタ［前進型］ 質量 ４０～６０ｋｇ |  | - | 特殊作業員 | 普通作業員 | 土木一般世話役 | - | 再生アスファルト混合物 再生密粒度ＡＳ混合物（１３） | アスファルト乳剤 ＰＫ－３ プライムコート用 | ガソリン レギュラー スタンド | 軽油 １．２号 パトロール給油 | - | -
|  | 各種(2.10以上2.20t/m3未満) | ﾀｯｸｺｰﾄ PK-4 | 2214.6 | 0.46 | 0.32 | 0.08 | - | 36.79 | 16.98 | 10.99 | 3.75 | - | 62.75 | 60.91 | 1.72 | 0.07 | 0.04 | - | 振動ローラ［ハンドガイド式］ 質量 ０．５～０．６ｔ | 振動コンパクタ［前進型］ 質量 ４０～６０ｋｇ |  | - | 特殊作業員 | 普通作業員 | 土木一般世話役 | - | 再生アスファルト混合物 再生密粒度ＡＳ混合物（１３） | アスファルト乳剤 ＰＫ－４ タックコート用 | ガソリン レギュラー スタンド | 軽油 １．２号 パトロール給油 | - | -
|  | 各種(2.10以上2.20t/m3未満) | ﾌﾟﾗｲﾑｺｰﾄ PK-3 | 2288.2 | 0.44 | 0.31 | 0.07 | - | 35.6 | 16.43 | 10.63 | 3.63 | - | 63.96 | 58.96 | 4.88 | 0.07 | 0.04 | - | 振動ローラ［ハンドガイド式］ 質量 ０．５～０．６ｔ | 振動コンパクタ［前進型］ 質量 ４０～６０ｋｇ |  | - | 特殊作業員 | 普通作業員 | 土木一般世話役 | - | 再生アスファルト混合物 再生密粒度ＡＳ混合物（１３） | アスファルト乳剤 ＰＫ－３ プライムコート用 | ガソリン レギュラー スタンド | 軽油 １．２号 パトロール給油 | - | -
|  | 各種(2.20以上2.30t/m3未満) | ﾀｯｸｺｰﾄ PK-4 | 2277.3 | 0.44 | 0.31 | 0.07 | - | 35.77 | 16.51 | 10.69 | 3.64 | - | 63.79 | 62 | 1.67 | 0.07 | 0.04 | - | 振動ローラ［ハンドガイド式］ 質量 ０．５～０．６ｔ | 振動コンパクタ［前進型］ 質量 ４０～６０ｋｇ |  | - | 特殊作業員 | 普通作業員 | 土木一般世話役 | - | 再生アスファルト混合物 再生密粒度ＡＳ混合物（１３） | アスファルト乳剤 ＰＫ－４ タックコート用 | ガソリン レギュラー スタンド | 軽油 １．２号 パトロール給油 | - | -
|  | 各種(2.20以上2.30t/m3未満) | ﾌﾟﾗｲﾑｺｰﾄ PK-3 | 2350.9 | 0.43 | 0.3 | 0.07 | - | 34.65 | 15.99 | 10.35 | 3.53 | - | 64.92 | 60.06 | 4.75 | 0.07 | 0.03 | - | 振動ローラ［ハンドガイド式］ 質量 ０．５～０．６ｔ | 振動コンパクタ［前進型］ 質量 ４０～６０ｋｇ |  | - | 特殊作業員 | 普通作業員 | 土木一般世話役 | - | 再生アスファルト混合物 再生密粒度ＡＳ混合物（１３） | アスファルト乳剤 ＰＫ－３ プライムコート用 | ガソリン レギュラー スタンド | 軽油 １．２号 パトロール給油 | - | -
|  | 各種(2.30以上2.40t/m3未満) | ﾀｯｸｺｰﾄ PK-4 | 2340 | 0.43 | 0.3 | 0.07 | - | 34.82 | 16.07 | 10.4 | 3.55 | - | 64.75 | 63.02 | 1.62 | 0.07 | 0.03 | - | 振動ローラ［ハンドガイド式］ 質量 ０．５～０．６ｔ | 振動コンパクタ［前進型］ 質量 ４０～６０ｋｇ |  | - | 特殊作業員 | 普通作業員 | 土木一般世話役 | - | 再生アスファルト混合物 再生密粒度ＡＳ混合物（１３） | アスファルト乳剤 ＰＫ－４ タックコート用 | ガソリン レギュラー スタンド | 軽油 １．２号 パトロール給油 | - | -
|  | 各種(2.30以上2.40t/m3未満) | ﾌﾟﾗｲﾑｺｰﾄ PK-3 | 2413.6 | 0.41 | 0.29 | 0.07 | - | 33.75 | 15.58 | 10.08 | 3.44 | - | 65.84 | 61.11 | 4.63 | 0.06 | 0.03 | - | 振動ローラ［ハンドガイド式］ 質量 ０．５～０．６ｔ | 振動コンパクタ［前進型］ 質量 ４０～６０ｋｇ |  | - | 特殊作業員 | 普通作業員 | 土木一般世話役 | - | 再生アスファルト混合物 再生密粒度ＡＳ混合物（１３） | アスファルト乳剤 ＰＫ－３ プライムコート用 | ガソリン レギュラー スタンド | 軽油 １．２号 パトロール給油 | - | -
| 1.4m以上 | 再生密粒度ｱｽﾌｧﾙﾄ混合物(13) | ﾀｯｸｺｰﾄ PK-4 | 1667.4 | 2.19 | 1.63 | 0.33 | - | 12.47 | 4.46 | 3.3 | 2.17 | 1.21 | 85.34 | 82.8 | 2.28 | 0.24 | - | - | ＡＳフィニッシャ［クローラ型］ 舗装幅１．４～３．０ｍ | 振動ローラ（搭乗式コンバインド型） ３～４ｔ | * | - | 普通作業員 | 特殊作業員 | 特殊運転手 | 土木一般世話役 | 再生アスファルト混合物 再生密粒度ＡＳ混合物（１３） | アスファルト乳剤 ＰＫ－４ タックコート用 | 軽油 １．２号 パトロール給油 | - | - | -
|  | 再生密粒度ｱｽﾌｧﾙﾄ混合物(13) | ﾌﾟﾗｲﾑｺｰﾄ PK-3 | 1741 | 2.1 | 1.56 | 0.32 | - | 11.95 | 4.27 | 3.16 | 2.08 | 1.16 | 85.95 | 79.29 | 6.41 | 0.23 | - | - | ＡＳフィニッシャ［クローラ型］ 舗装幅１．４～３．０ｍ | 振動ローラ（搭乗式コンバインド型） ３～４ｔ | * | - | 普通作業員 | 特殊作業員 | 特殊運転手 | 土木一般世話役 | 再生アスファルト混合物 再生密粒度ＡＳ混合物（１３） | アスファルト乳剤 ＰＫ－３ プライムコート用 | 軽油 １．２号 パトロール給油 | - | - | -
|  | 細粒度ｱｽﾌｧﾙﾄ混合物(13) | ﾀｯｸｺｰﾄ PK-4 | 1806.4 | 2.02 | 1.5 | 0.31 | - | 11.52 | 4.12 | 3.05 | 2 | 1.12 | 86.46 | 84.11 | 2.11 | 0.22 | - | - | ＡＳフィニッシャ［クローラ型］ 舗装幅１．４～３．０ｍ | 振動ローラ（搭乗式コンバインド型） ３～４ｔ | * | - | 普通作業員 | 特殊作業員 | 特殊運転手 | 土木一般世話役 | アスファルト混合物 細粒度ＡＳ混合物（１３） | アスファルト乳剤 ＰＫ－４ タックコート用 | 軽油 １．２号 パトロール給油 | - | - | -
|  | 細粒度ｱｽﾌｧﾙﾄ混合物(13) | ﾌﾟﾗｲﾑｺｰﾄ PK-3 | 1880 | 1.94 | 1.45 | 0.29 | - | 11.06 | 3.96 | 2.93 | 1.92 | 1.07 | 87 | 80.83 | 5.94 | 0.21 | - | - | ＡＳフィニッシャ［クローラ型］ 舗装幅１．４～３．０ｍ | 振動ローラ（搭乗式コンバインド型） ３～４ｔ | * | - | 普通作業員 | 特殊作業員 | 特殊運転手 | 土木一般世話役 | アスファルト混合物 細粒度ＡＳ混合物（１３） | アスファルト乳剤 ＰＫ－３ プライムコート用 | 軽油 １．２号 パトロール給油 | - | - | -
|  | 各種(1.90以上2.00t/m3未満) | ﾀｯｸｺｰﾄ PK-4 | 1510.7 | 2.43 | 1.8 | 0.37 | - | 13.78 | 4.93 | 3.65 | 2.39 | 1.34 | 83.79 | 80.98 | 2.52 | 0.26 | - | - | ＡＳフィニッシャ［クローラ型］ 舗装幅１．４～３．０ｍ | 振動ローラ（搭乗式コンバインド型） ３～４ｔ | * | - | 普通作業員 | 特殊作業員 | 特殊運転手 | 土木一般世話役 | 再生アスファルト混合物 再生密粒度ＡＳ混合物（１３） | アスファルト乳剤 ＰＫ－４ タックコート用 | 軽油 １．２号 パトロール給油 | - | - | -
|  | 各種(1.90以上2.00t/m3未満) | ﾌﾟﾗｲﾑｺｰﾄ PK-3 | 1584.3 | 2.31 | 1.72 | 0.35 | - | 13.14 | 4.7 | 3.48 | 2.28 | 1.27 | 84.55 | 77.22 | 7.05 | 0.25 | - | - | ＡＳフィニッシャ［クローラ型］ 舗装幅１．４～３．０ｍ | 振動ローラ（搭乗式コンバインド型） ３～４ｔ | * | - | 普通作業員 | 特殊作業員 | 特殊運転手 | 土木一般世話役 | 再生アスファルト混合物 再生密粒度ＡＳ混合物（１３） | アスファルト乳剤 ＰＫ－３ プライムコート用 | 軽油 １．２号 パトロール給油 | - | - | -
|  | 各種(2.00以上2.10t/m3未満) | ﾀｯｸｺｰﾄ PK-4 | 1573.4 | 2.33 | 1.73 | 0.35 | - | 13.22 | 4.73 | 3.5 | 2.3 | 1.28 | 84.45 | 81.75 | 2.42 | 0.25 | - | - | ＡＳフィニッシャ［クローラ型］ 舗装幅１．４～３．０ｍ | 振動ローラ（搭乗式コンバインド型） ３～４ｔ | * | - | 普通作業員 | 特殊作業員 | 特殊運転手 | 土木一般世話役 | 再生アスファルト混合物 再生密粒度ＡＳ混合物（１３） | アスファルト乳剤 ＰＫ－４ タックコート用 | 軽油 １．２号 パトロール給油 | - | - | -
|  | 各種(2.00以上2.10t/m3未満) | ﾌﾟﾗｲﾑｺｰﾄ PK-3 | 1647 | 2.22 | 1.65 | 0.34 | - | 12.64 | 4.52 | 3.35 | 2.2 | 1.22 | 85.14 | 78.1 | 6.78 | 0.24 | - | - | ＡＳフィニッシャ［クローラ型］ 舗装幅１．４～３．０ｍ | 振動ローラ（搭乗式コンバインド型） ３～４ｔ | * | - | 普通作業員 | 特殊作業員 | 特殊運転手 | 土木一般世話役 | 再生アスファルト混合物 再生密粒度ＡＳ混合物（１３） | アスファルト乳剤 ＰＫ－３ プライムコート用 | 軽油 １．２号 パトロール給油 | - | - | -
|  | 各種(2.10以上2.20t/m3未満) | ﾀｯｸｺｰﾄ PK-4 | 1636.1 | 2.24 | 1.66 | 0.34 | - | 12.72 | 4.55 | 3.37 | 2.21 | 1.23 | 85.04 | 82.45 | 2.33 | 0.24 | - | - | ＡＳフィニッシャ［クローラ型］ 舗装幅１．４～３．０ｍ | 振動ローラ（搭乗式コンバインド型） ３～４ｔ | * | - | 普通作業員 | 特殊作業員 | 特殊運転手 | 土木一般世話役 | 再生アスファルト混合物 再生密粒度ＡＳ混合物（１３） | アスファルト乳剤 ＰＫ－４ タックコート用 | 軽油 １．２号 パトロール給油 | - | - | -
|  | 各種(2.10以上2.20t/m3未満) | ﾌﾟﾗｲﾑｺｰﾄ PK-3 | 1709.7 | 2.14 | 1.59 | 0.32 | - | 12.17 | 4.35 | 3.22 | 2.12 | 1.18 | 85.69 | 78.91 | 6.53 | 0.23 | - | - | ＡＳフィニッシャ［クローラ型］ 舗装幅１．４～３．０ｍ | 振動ローラ（搭乗式コンバインド型） ３～４ｔ | * | - | 普通作業員 | 特殊作業員 | 特殊運転手 | 土木一般世話役 | 再生アスファルト混合物 再生密粒度ＡＳ混合物（１３） | アスファルト乳剤 ＰＫ－３ プライムコート用 | 軽油 １．２号 パトロール給油 | - | - | -
|  | 各種(2.20以上2.30t/m3未満) | ﾀｯｸｺｰﾄ PK-4 | 1698.8 | 2.16 | 1.6 | 0.33 | - | 12.25 | 4.38 | 3.24 | 2.13 | 1.19 | 85.59 | 83.1 | 2.24 | 0.23 | - | - | ＡＳフィニッシャ［クローラ型］ 舗装幅１．４～３．０ｍ | 振動ローラ（搭乗式コンバインド型） ３～４ｔ | * | - | 普通作業員 | 特殊作業員 | 特殊運転手 | 土木一般世話役 | 再生アスファルト混合物 再生密粒度ＡＳ混合物（１３） | アスファルト乳剤 ＰＫ－４ タックコート用 | 軽油 １．２号 パトロール給油 | - | - | -
|  | 各種(2.20以上2.30t/m3未満) | ﾌﾟﾗｲﾑｺｰﾄ PK-3 | 1772.4 | 2.06 | 1.53 | 0.31 | - | 11.75 | 4.2 | 3.11 | 2.04 | 1.14 | 86.19 | 79.65 | 6.3 | 0.22 | - | - | ＡＳフィニッシャ［クローラ型］ 舗装幅１．４～３．０ｍ | 振動ローラ（搭乗式コンバインド型） ３～４ｔ | * | - | 普通作業員 | 特殊作業員 | 特殊運転手 | 土木一般世話役 | 再生アスファルト混合物 再生密粒度ＡＳ混合物（１３） | アスファルト乳剤 ＰＫ－３ プライムコート用 | 軽油 １．２号 パトロール給油 | - | - | -
|  | 各種(2.30以上2.40t/m3未満) | ﾀｯｸｺｰﾄ PK-4 | 1761.5 | 2.07 | 1.54 | 0.31 | - | 11.8 | 4.22 | 3.13 | 2.05 | 1.14 | 86.13 | 83.73 | 2.16 | 0.22 | - | - | ＡＳフィニッシャ［クローラ型］ 舗装幅１．４～３．０ｍ | 振動ローラ（搭乗式コンバインド型） ３～４ｔ | * | - | 普通作業員 | 特殊作業員 | 特殊運転手 | 土木一般世話役 | 再生アスファルト混合物 再生密粒度ＡＳ混合物（１３） | アスファルト乳剤 ＰＫ－４ タックコート用 | 軽油 １．２号 パトロール給油 | - | - | -
|  | 各種(2.30以上2.40t/m3未満) | ﾌﾟﾗｲﾑｺｰﾄ PK-3 | 1835.1 | 1.99 | 1.48 | 0.3 | - | 11.33 | 4.05 | 3 | 1.97 | 1.1 | 86.68 | 80.35 | 6.09 | 0.22 | - | - | ＡＳフィニッシャ［クローラ型］ 舗装幅１．４～３．０ｍ | 振動ローラ（搭乗式コンバインド型） ３～４ｔ | * | - | 普通作業員 | 特殊作業員 | 特殊運転手 | 土木一般世話役 | 再生アスファルト混合物 再生密粒度ＡＳ混合物（１３） | アスファルト乳剤 ＰＫ－３ プライムコート用 | 軽油 １．２号 パトロール給油 | - | - | -
65mm以上70mm以下 | 1.4m未満 | 再生密粒度ｱｽﾌｧﾙﾄ混合物(13) | ﾀｯｸｺｰﾄ PK-4 | 2418.4 | 0.41 | 0.29 | 0.07 | - | 33.68 | 15.55 | 10.06 | 3.43 | - | 65.91 | 64.24 | 1.57 | 0.06 | 0.03 | - | 振動ローラ［ハンドガイド式］ 質量 ０．５～０．６ｔ | 振動コンパクタ［前進型］ 質量 ４０～６０ｋｇ |  | - | 特殊作業員 | 普通作業員 | 土木一般世話役 | - | 再生アスファルト混合物 再生密粒度ＡＳ混合物（１３） | アスファルト乳剤 ＰＫ－４ タックコート用 | ガソリン レギュラー スタンド | 軽油 １．２号 パトロール給油 | - | -
|  | 再生密粒度ｱｽﾌｧﾙﾄ混合物(13) | ﾌﾟﾗｲﾑｺｰﾄ PK-3 | 2492 | 0.4 | 0.28 | 0.07 | - | 32.69 | 15.09 | 9.76 | 3.33 | - | 66.91 | 62.33 | 4.48 | 0.06 | 0.03 | - | 振動ローラ［ハンドガイド式］ 質量 ０．５～０．６ｔ | 振動コンパクタ［前進型］ 質量 ４０～６０ｋｇ |  | - | 特殊作業員 | 普通作業員 | 土木一般世話役 | - | 再生アスファルト混合物 再生密粒度ＡＳ混合物（１３） | アスファルト乳剤 ＰＫ－３ プライムコート用 | ガソリン レギュラー スタンド | 軽油 １．２号 パトロール給油 | - | -
|  | 細粒度ｱｽﾌｧﾙﾄ混合物(13) | ﾀｯｸｺｰﾄ PK-4 | 2574.7 | 0.38 | 0.27 | 0.06 | - | 31.63 | 14.6 | 9.45 | 3.22 | - | 67.99 | 66.41 | 1.48 | 0.06 | 0.03 | - | 振動ローラ［ハンドガイド式］ 質量 ０．５～０．６ｔ | 振動コンパクタ［前進型］ 質量 ４０～６０ｋｇ |  | - | 特殊作業員 | 普通作業員 | 土木一般世話役 | - | アスファルト混合物 細粒度ＡＳ混合物（１３） | アスファルト乳剤 ＰＫ－４ タックコート用 | ガソリン レギュラー スタンド | 軽油 １．２号 パトロール給油 | - | -
|  | 細粒度ｱｽﾌｧﾙﾄ混合物(13) | ﾌﾟﾗｲﾑｺｰﾄ PK-3 | 2648.3 | 0.37 | 0.26 | 0.06 | - | 30.76 | 14.2 | 9.19 | 3.13 | - | 68.87 | 64.55 | 4.22 | 0.06 | 0.03 | - | 振動ローラ［ハンドガイド式］ 質量 ０．５～０．６ｔ | 振動コンパクタ［前進型］ 質量 ４０～６０ｋｇ |  | - | 特殊作業員 | 普通作業員 | 土木一般世話役 | - | アスファルト混合物 細粒度ＡＳ混合物（１３） | アスファルト乳剤 ＰＫ－３ プライムコート用 | ガソリン レギュラー スタンド | 軽油 １．２号 パトロール給油 | - | -
|  | 各種(1.90以上2.00t/m3未満) | ﾀｯｸｺｰﾄ PK-4 | 2242.1 | 0.44 | 0.31 | 0.07 | - | 36.33 | 16.77 | 10.85 | 3.7 | - | 63.23 | 61.41 | 1.7 | 0.07 | 0.04 | - | 振動ローラ［ハンドガイド式］ 質量 ０．５～０．６ｔ | 振動コンパクタ［前進型］ 質量 ４０～６０ｋｇ |  | - | 特殊作業員 | 普通作業員 | 土木一般世話役 | - | 再生アスファルト混合物 再生密粒度ＡＳ混合物（１３） | アスファルト乳剤 ＰＫ－４ タックコート用 | ガソリン レギュラー スタンド | 軽油 １．２号 パトロール給油 | - | -
|  | 各種(1.90以上2.00t/m3未満) | ﾌﾟﾗｲﾑｺｰﾄ PK-3 | 2315.7 | 0.43 | 0.3 | 0.07 | - | 35.18 | 16.24 | 10.51 | 3.58 | - | 64.39 | 59.46 | 4.82 | 0.07 | 0.03 | - | 振動ローラ［ハンドガイド式］ 質量 ０．５～０．６ｔ | 振動コンパクタ［前進型］ 質量 ４０～６０ｋｇ |  | - | 特殊作業員 | 普通作業員 | 土木一般世話役 | - | 再生アスファルト混合物 再生密粒度ＡＳ混合物（１３） | アスファルト乳剤 ＰＫ－３ プライムコート用 | ガソリン レギュラー スタンド | 軽油 １．２号 パトロール給油 | - | -
|  | 各種(2.00以上2.10t/m3未満) | ﾀｯｸｺｰﾄ PK-4 | 2312.5 | 0.43 | 0.3 | 0.07 | - | 35.23 | 16.26 | 10.52 | 3.59 | - | 64.34 | 62.59 | 1.64 | 0.07 | 0.03 | - | 振動ローラ［ハンドガイド式］ 質量 ０．５～０．６ｔ | 振動コンパクタ［前進型］ 質量 ４０～６０ｋｇ |  | - | 特殊作業員 | 普通作業員 | 土木一般世話役 | - | 再生アスファルト混合物 再生密粒度ＡＳ混合物（１３） | アスファルト乳剤 ＰＫ－４ タックコート用 | ガソリン レギュラー スタンド | 軽油 １．２号 パトロール給油 | - | -
|  | 各種(2.00以上2.10t/m3未満) | ﾌﾟﾗｲﾑｺｰﾄ PK-3 | 2386.2 | 0.41 | 0.29 | 0.07 | - | 34.15 | 15.76 | 10.2 | 3.48 | - | 65.44 | 60.65 | 4.68 | 0.07 | 0.03 | - | 振動ローラ［ハンドガイド式］ 質量 ０．５～０．６ｔ | 振動コンパクタ［前進型］ 質量 ４０～６０ｋｇ |  | - | 特殊作業員 | 普通作業員 | 土木一般世話役 | - | 再生アスファルト混合物 再生密粒度ＡＳ混合物（１３） | アスファルト乳剤 ＰＫ－３ プライムコート用 | ガソリン レギュラー スタンド | 軽油 １．２号 パトロール給油 | - | -
|  | 各種(2.10以上2.20t/m3未満) | ﾀｯｸｺｰﾄ PK-4 | 2383.1 | 0.41 | 0.29 | 0.07 | - | 34.18 | 15.78 | 10.21 | 3.48 | - | 65.41 | 63.7 | 1.6 | 0.07 | 0.03 | - | 振動ローラ［ハンドガイド式］ 質量 ０．５～０．６ｔ | 振動コンパクタ［前進型］ 質量 ４０～６０ｋｇ |  | - | 特殊作業員 | 普通作業員 | 土木一般世話役 | - | 再生アスファルト混合物 再生密粒度ＡＳ混合物（１３） | アスファルト乳剤 ＰＫ－４ タックコート用 | ガソリン レギュラー スタンド | 軽油 １．２号 パトロール給油 | - | -
|  | 各種(2.10以上2.20t/m3未満) | ﾌﾟﾗｲﾑｺｰﾄ PK-3 | 2456.8 | 0.4 | 0.28 | 0.07 | - | 33.15 | 15.3 | 9.9 | 3.38 | - | 66.45 | 61.81 | 4.54 | 0.06 | 0.03 | - | 振動ローラ［ハンドガイド式］ 質量 ０．５～０．６ｔ | 振動コンパクタ［前進型］ 質量 ４０～６０ｋｇ |  | - | 特殊作業員 | 普通作業員 | 土木一般世話役 | - | 再生アスファルト混合物 再生密粒度ＡＳ混合物（１３） | アスファルト乳剤 ＰＫ－３ プライムコート用 | ガソリン レギュラー スタンド | 軽油 １．２号 パトロール給油 | - | -
|  | 各種(2.20以上2.30t/m3未満) | ﾀｯｸｺｰﾄ PK-4 | 2453.6 | 0.41 | 0.29 | 0.07 | - | 33.2 | 15.32 | 9.92 | 3.38 | - | 66.39 | 64.74 | 1.55 | 0.06 | 0.03 | - | 振動ローラ［ハンドガイド式］ 質量 ０．５～０．６ｔ | 振動コンパクタ［前進型］ 質量 ４０～６０ｋｇ |  | - | 特殊作業員 | 普通作業員 | 土木一般世話役 | - | 再生アスファルト混合物 再生密粒度ＡＳ混合物（１３） | アスファルト乳剤 ＰＫ－４ タックコート用 | ガソリン レギュラー スタンド | 軽油 １．２号 パトロール給油 | - | -
|  | 各種(2.20以上2.30t/m3未満) | ﾌﾟﾗｲﾑｺｰﾄ PK-3 | 2527.2 | 0.4 | 0.28 | 0.07 | - | 32.23 | 14.88 | 9.63 | 3.28 | - | 67.37 | 62.85 | 4.42 | 0.06 | 0.03 | - | 振動ローラ［ハンドガイド式］ 質量 ０．５～０．６ｔ | 振動コンパクタ［前進型］ 質量 ４０～６０ｋｇ |  | - | 特殊作業員 | 普通作業員 | 土木一般世話役 | - | 再生アスファルト混合物 再生密粒度ＡＳ混合物（１３） | アスファルト乳剤 ＰＫ－３ プライムコート用 | ガソリン レギュラー スタンド | 軽油 １．２号 パトロール給油 | - | -
|  | 各種(2.30以上2.40t/m3未満) | ﾀｯｸｺｰﾄ PK-4 | 2524.2 | 0.4 | 0.28 | 0.07 | - | 32.27 | 14.89 | 9.64 | 3.29 | - | 67.33 | 65.72 | 1.51 | 0.06 | 0.03 | - | 振動ローラ［ハンドガイド式］ 質量 ０．５～０．６ｔ | 振動コンパクタ［前進型］ 質量 ４０～６０ｋｇ |  | - | 特殊作業員 | 普通作業員 | 土木一般世話役 | - | 再生アスファルト混合物 再生密粒度ＡＳ混合物（１３） | アスファルト乳剤 ＰＫ－４ タックコート用 | ガソリン レギュラー スタンド | 軽油 １．２号 パトロール給油 | - | -
|  | 各種(2.30以上2.40t/m3未満) | ﾌﾟﾗｲﾑｺｰﾄ PK-3 | 2597.8 | 0.38 | 0.27 | 0.06 | - | 31.35 | 14.47 | 9.37 | 3.19 | - | 68.27 | 63.87 | 4.3 | 0.06 | 0.03 | - | 振動ローラ［ハンドガイド式］ 質量 ０．５～０．６ｔ | 振動コンパクタ［前進型］ 質量 ４０～６０ｋｇ |  | - | 特殊作業員 | 普通作業員 | 土木一般世話役 | - | 再生アスファルト混合物 再生密粒度ＡＳ混合物（１３） | アスファルト乳剤 ＰＫ－３ プライムコート用 | ガソリン レギュラー スタンド | 軽油 １．２号 パトロール給油 | - | -
| 1.4m以上 | 再生密粒度ｱｽﾌｧﾙﾄ混合物(13) | ﾀｯｸｺｰﾄ PK-4 | 1839.8 | 1.99 | 1.48 | 0.3 | - | 11.31 | 4.04 | 2.99 | 1.97 | 1.1 | 86.7 | 84.4 | 2.07 | 0.21 | - | - | ＡＳフィニッシャ［クローラ型］ 舗装幅１．４～３．０ｍ | 振動ローラ（搭乗式コンバインド型） ３～４ｔ | * | - | 普通作業員 | 特殊作業員 | 特殊運転手 | 土木一般世話役 | 再生アスファルト混合物 再生密粒度ＡＳ混合物（１３） | アスファルト乳剤 ＰＫ－４ タックコート用 | 軽油 １．２号 パトロール給油 | - | - | -
|  | 再生密粒度ｱｽﾌｧﾙﾄ混合物(13) | ﾌﾟﾗｲﾑｺｰﾄ PK-3 | 1913.5 | 1.91 | 1.42 | 0.29 | - | 10.87 | 3.89 | 2.88 | 1.89 | 1.05 | 87.22 | 81.15 | 5.84 | 0.21 | - | - | ＡＳフィニッシャ［クローラ型］ 舗装幅１．４～３．０ｍ | 振動ローラ（搭乗式コンバインド型） ３～４ｔ | * | - | 普通作業員 | 特殊作業員 | 特殊運転手 | 土木一般世話役 | 再生アスファルト混合物 再生密粒度ＡＳ混合物（１３） | アスファルト乳剤 ＰＫ－３ プライムコート用 | 軽油 １．２号 パトロール給油 | - | - | -
|  | 細粒度ｱｽﾌｧﾙﾄ混合物(13) | ﾀｯｸｺｰﾄ PK-4 | 1996.2 | 1.83 | 1.36 | 0.28 | - | 10.42 | 3.73 | 2.76 | 1.81 | 1.01 | 87.75 | 85.62 | 1.91 | 0.2 | - | - | ＡＳフィニッシャ［クローラ型］ 舗装幅１．４～３．０ｍ | 振動ローラ（搭乗式コンバインド型） ３～４ｔ | * | - | 普通作業員 | 特殊作業員 | 特殊運転手 | 土木一般世話役 | アスファルト混合物 細粒度ＡＳ混合物（１３） | アスファルト乳剤 ＰＫ－４ タックコート用 | 軽油 １．２号 パトロール給油 | - | - | -
|  | 細粒度ｱｽﾌｧﾙﾄ混合物(13) | ﾌﾟﾗｲﾑｺｰﾄ PK-3 | 2069.8 | 1.77 | 1.31 | 0.27 | - | 10.04 | 3.59 | 2.66 | 1.75 | 0.97 | 88.19 | 82.59 | 5.39 | 0.19 | - | - | ＡＳフィニッシャ［クローラ型］ 舗装幅１．４～３．０ｍ | 振動ローラ（搭乗式コンバインド型） ３～４ｔ | * | - | 普通作業員 | 特殊作業員 | 特殊運転手 | 土木一般世話役 | アスファルト混合物 細粒度ＡＳ混合物（１３） | アスファルト乳剤 ＰＫ－３ プライムコート用 | 軽油 １．２号 パトロール給油 | - | - | -
|  | 各種(1.90以上2.00t/m3未満) | ﾀｯｸｺｰﾄ PK-4 | 1663.5 | 2.19 | 1.63 | 0.33 | - | 12.5 | 4.47 | 3.31 | 2.17 | 1.21 | 85.31 | 82.76 | 2.29 | 0.24 | - | - | ＡＳフィニッシャ［クローラ型］ 舗装幅１．４～３．０ｍ | 振動ローラ（搭乗式コンバインド型） ３～４ｔ | * | - | 普通作業員 | 特殊作業員 | 特殊運転手 | 土木一般世話役 | 再生アスファルト混合物 再生密粒度ＡＳ混合物（１３） | アスファルト乳剤 ＰＫ－４ タックコート用 | 軽油 １．２号 パトロール給油 | - | - | -
|  | 各種(1.90以上2.00t/m3未満) | ﾌﾟﾗｲﾑｺｰﾄ PK-3 | 1737.1 | 2.1 | 1.56 | 0.32 | - | 11.97 | 4.28 | 3.17 | 2.08 | 1.16 | 85.93 | 79.25 | 6.43 | 0.23 | - | - | ＡＳフィニッシャ［クローラ型］ 舗装幅１．４～３．０ｍ | 振動ローラ（搭乗式コンバインド型） ３～４ｔ | * | - | 普通作業員 | 特殊作業員 | 特殊運転手 | 土木一般世話役 | 再生アスファルト混合物 再生密粒度ＡＳ混合物（１３） | アスファルト乳剤 ＰＫ－３ プライムコート用 | 軽油 １．２号 パトロール給油 | - | - | -
|  | 各種(2.00以上2.10t/m3未満) | ﾀｯｸｺｰﾄ PK-4 | 1734 | 2.11 | 1.57 | 0.32 | - | 12 | 4.29 | 3.18 | 2.09 | 1.16 | 85.89 | 83.45 | 2.19 | 0.23 | - | - | ＡＳフィニッシャ［クローラ型］ 舗装幅１．４～３．０ｍ | 振動ローラ（搭乗式コンバインド型） ３～４ｔ | * | - | 普通作業員 | 特殊作業員 | 特殊運転手 | 土木一般世話役 | 再生アスファルト混合物 再生密粒度ＡＳ混合物（１３） | アスファルト乳剤 ＰＫ－４ タックコート用 | 軽油 １．２号 パトロール給油 | - | - | -
|  | 各種(2.00以上2.10t/m3未満) | ﾌﾟﾗｲﾑｺｰﾄ PK-3 | 1807.6 | 2.02 | 1.5 | 0.31 | - | 11.52 | 4.12 | 3.05 | 2 | 1.12 | 86.46 | 80.04 | 6.18 | 0.22 | - | - | ＡＳフィニッシャ［クローラ型］ 舗装幅１．４～３．０ｍ | 振動ローラ（搭乗式コンバインド型） ３～４ｔ | * | - | 普通作業員 | 特殊作業員 | 特殊運転手 | 土木一般世話役 | 再生アスファルト混合物 再生密粒度ＡＳ混合物（１３） | アスファルト乳剤 ＰＫ－３ プライムコート用 | 軽油 １．２号 パトロール給油 | - | - | -
|  | 各種(2.10以上2.20t/m3未満) | ﾀｯｸｺｰﾄ PK-4 | 1804.6 | 2.03 | 1.51 | 0.31 | - | 11.52 | 4.12 | 3.05 | 2 | 1.12 | 86.45 | 84.1 | 2.11 | 0.22 | - | - | ＡＳフィニッシャ［クローラ型］ 舗装幅１．４～３．０ｍ | 振動ローラ（搭乗式コンバインド型） ３～４ｔ | * | - | 普通作業員 | 特殊作業員 | 特殊運転手 | 土木一般世話役 | 再生アスファルト混合物 再生密粒度ＡＳ混合物（１３） | アスファルト乳剤 ＰＫ－４ タックコート用 | 軽油 １．２号 パトロール給油 | - | - | -
|  | 各種(2.10以上2.20t/m3未満) | ﾌﾟﾗｲﾑｺｰﾄ PK-3 | 1878.2 | 1.95 | 1.45 | 0.29 | - | 11.07 | 3.96 | 2.93 | 1.93 | 1.07 | 86.98 | 80.8 | 5.95 | 0.21 | - | - | ＡＳフィニッシャ［クローラ型］ 舗装幅１．４～３．０ｍ | 振動ローラ（搭乗式コンバインド型） ３～４ｔ | * | - | 普通作業員 | 特殊作業員 | 特殊運転手 | 土木一般世話役 | 再生アスファルト混合物 再生密粒度ＡＳ混合物（１３） | アスファルト乳剤 ＰＫ－３ プライムコート用 | 軽油 １．２号 パトロール給油 | - | - | -
|  | 各種(2.20以上2.30t/m3未満) | ﾀｯｸｺｰﾄ PK-4 | 1875.1 | 1.96 | 1.45 | 0.3 | - | 11.1 | 3.97 | 2.94 | 1.93 | 1.07 | 86.94 | 84.68 | 2.03 | 0.21 | - | - | ＡＳフィニッシャ［クローラ型］ 舗装幅１．４～３．０ｍ | 振動ローラ（搭乗式コンバインド型） ３～４ｔ | * | - | 普通作業員 | 特殊作業員 | 特殊運転手 | 土木一般世話役 | 再生アスファルト混合物 再生密粒度ＡＳ混合物（１３） | アスファルト乳剤 ＰＫ－４ タックコート用 | 軽油 １．２号 パトロール給油 | - | - | -
|  | 各種(2.20以上2.30t/m3未満) | ﾌﾟﾗｲﾑｺｰﾄ PK-3 | 1948.7 | 1.87 | 1.39 | 0.28 | - | 10.68 | 3.82 | 2.83 | 1.86 | 1.03 | 87.45 | 81.5 | 5.73 | 0.2 | - | - | ＡＳフィニッシャ［クローラ型］ 舗装幅１．４～３．０ｍ | 振動ローラ（搭乗式コンバインド型） ３～４ｔ | * | - | 普通作業員 | 特殊作業員 | 特殊運転手 | 土木一般世話役 | 再生アスファルト混合物 再生密粒度ＡＳ混合物（１３） | アスファルト乳剤 ＰＫ－３ プライムコート用 | 軽油 １．２号 パトロール給油 | - | - | -
|  | 各種(2.30以上2.40t/m3未満) | ﾀｯｸｺｰﾄ PK-4 | 1945.7 | 1.88 | 1.4 | 0.28 | - | 10.69 | 3.82 | 2.83 | 1.86 | 1.04 | 87.43 | 85.25 | 1.96 | 0.2 | - | - | ＡＳフィニッシャ［クローラ型］ 舗装幅１．４～３．０ｍ | 振動ローラ（搭乗式コンバインド型） ３～４ｔ | * | - | 普通作業員 | 特殊作業員 | 特殊運転手 | 土木一般世話役 | 再生アスファルト混合物 再生密粒度ＡＳ混合物（１３） | アスファルト乳剤 ＰＫ－４ タックコート用 | 軽油 １．２号 パトロール給油 | - | - | -
|  | 各種(2.30以上2.40t/m3未満) | ﾌﾟﾗｲﾑｺｰﾄ PK-3 | 2019.3 | 1.81 | 1.35 | 0.27 | - | 10.3 | 3.68 | 2.73 | 1.79 | 1 | 87.89 | 82.14 | 5.53 | 0.2 | - | - | ＡＳフィニッシャ［クローラ型］ 舗装幅１．４～３．０ｍ | 振動ローラ（搭乗式コンバインド型） ３～４ｔ | * | - | 普通作業員 | 特殊作業員 | 特殊運転手 | 土木一般世話役 | 再生アスファルト混合物 再生密粒度ＡＳ混合物（１３） | アスファルト乳剤 ＰＫ－３ プライムコート用 | 軽油 １．２号 パトロール給油 | - | - | -

## 53
№53【 アスカーブ 】
＜ 積算単位：ｍ ＞
条件区分 |  | 標準単価 | 機労材構成比 | [14 empty] | 代表機労材規格 | [11 empty] | 備考
断面積 | 材料 |  | K |  |  |  | R |  |  |  |  | Z |  |  |  |  | S | K （ *印：賃料） |  |  | R |  |  |  | Z |  |  |  | S
|  |  |  | K1 | K2 | K3 |  | R1 | R2 | R3 | R4 |  | Z1 | Z2 | Z3 | Z4 |  | K1 | K2 | K3 | R1 | R2 | R3 | R4 | Z1 | Z2 | Z3 | Z4
125cm2以上140cm2未満 | 再生細粒度ｱｽﾌｧﾙﾄ混合物(13) | 724.02 | 5.11 | 2.77 | 2.06 | - | 52.16 | 22.38 | 10.15 | 9.19 | 7.49 | 42.73 | 40.63 | 1.52 | 0.47 | - | - | ダンプトラック［普通・ディーゼル］ ２ｔ積級 | アスファルトカーバ ４．０～４．５ｍ３／ｈ | - | 普通作業員 | 土木一般世話役 | 特殊作業員 | 一般運転手 | 再生アスファルト混合物 再生細粒度ＡＳ混合物（１３） | 軽油 １．２号 パトロール給油 | ガソリン レギュラー スタンド | - | - | -
140cm2以上155cm2未満 |  | 757.29 | 4.89 | 2.65 | 1.97 | - | 49.86 | 21.38 | 9.71 | 8.79 | 7.16 | 45.25 | 43.24 | 1.45 | 0.45 | - | - | ダンプトラック［普通・ディーゼル］ ２ｔ積級 | アスファルトカーバ ４．０～４．５ｍ３／ｈ | - | 普通作業員 | 土木一般世話役 | 特殊作業員 | 一般運転手 | 再生アスファルト混合物 再生細粒度ＡＳ混合物（１３） | 軽油 １．２号 パトロール給油 | ガソリン レギュラー スタンド | - | - | -
155cm2以上175cm2未満 |  | 796.19 | 4.65 | 2.52 | 1.88 | - | 47.37 | 20.29 | 9.23 | 8.36 | 6.81 | 47.98 | 46.07 | 1.38 | 0.43 | - | - | ダンプトラック［普通・ディーゼル］ ２ｔ積級 | アスファルトカーバ ４．０～４．５ｍ３／ｈ | - | 普通作業員 | 土木一般世話役 | 特殊作業員 | 一般運転手 | 再生アスファルト混合物 再生細粒度ＡＳ混合物（１３） | 軽油 １．２号 パトロール給油 | ガソリン レギュラー スタンド | - | - | -
175cm2以上195cm2未満 |  | 840.61 | 4.41 | 2.39 | 1.78 | - | 44.86 | 19.21 | 8.74 | 7.92 | 6.45 | 50.73 | 48.91 | 1.31 | 0.41 | - | - | ダンプトラック［普通・ディーゼル］ ２ｔ積級 | アスファルトカーバ ４．０～４．５ｍ３／ｈ | - | 普通作業員 | 土木一般世話役 | 特殊作業員 | 一般運転手 | 再生アスファルト混合物 再生細粒度ＡＳ混合物（１３） | 軽油 １．２号 パトロール給油 | ガソリン レギュラー スタンド | - | - | -
195cm2以上215cm2未満 |  | 884.94 | 4.19 | 2.27 | 1.69 | - | 42.61 | 18.25 | 8.3 | 7.52 | 6.13 | 53.2 | 51.49 | 1.24 | 0.38 | - | - | ダンプトラック［普通・ディーゼル］ ２ｔ積級 | アスファルトカーバ ４．０～４．５ｍ３／ｈ | - | 普通作業員 | 土木一般世話役 | 特殊作業員 | 一般運転手 | 再生アスファルト混合物 再生細粒度ＡＳ混合物（１３） | 軽油 １．２号 パトロール給油 | ガソリン レギュラー スタンド | - | - | -
215cm2以上235cm2未満 |  | 929.37 | 3.99 | 2.16 | 1.61 | - | 40.58 | 17.38 | 7.91 | 7.16 | 5.84 | 55.43 | 53.79 | 1.18 | 0.37 | - | - | ダンプトラック［普通・ディーゼル］ ２ｔ積級 | アスファルトカーバ ４．０～４．５ｍ３／ｈ | - | 普通作業員 | 土木一般世話役 | 特殊作業員 | 一般運転手 | 再生アスファルト混合物 再生細粒度ＡＳ混合物（１３） | 軽油 １．２号 パトロール給油 | ガソリン レギュラー スタンド | - | - | -
235cm2以上255cm2未満 |  | 973.79 | 3.8 | 2.06 | 1.53 | - | 38.73 | 16.59 | 7.55 | 6.83 | 5.57 | 57.47 | 55.91 | 1.13 | 0.35 | - | - | ダンプトラック［普通・ディーゼル］ ２ｔ積級 | アスファルトカーバ ４．０～４．５ｍ３／ｈ | - | 普通作業員 | 土木一般世話役 | 特殊作業員 | 一般運転手 | 再生アスファルト混合物 再生細粒度ＡＳ混合物（１３） | 軽油 １．２号 パトロール給油 | ガソリン レギュラー スタンド | - | - | -
255cm2以上280cm2未満 |  | 1023.7 | 3.62 | 1.96 | 1.46 | - | 36.84 | 15.78 | 7.18 | 6.5 | 5.3 | 59.54 | 58.06 | 1.07 | 0.33 | - | - | ダンプトラック［普通・ディーゼル］ ２ｔ積級 | アスファルトカーバ ４．０～４．５ｍ３／ｈ | - | 普通作業員 | 土木一般世話役 | 特殊作業員 | 一般運転手 | 再生アスファルト混合物 再生細粒度ＡＳ混合物（１３） | 軽油 １．２号 パトロール給油 | ガソリン レギュラー スタンド | - | - | -
280cm2以上300cm2未満 |  | 1073.7 | 3.45 | 1.87 | 1.39 | - | 35.11 | 15.04 | 6.84 | 6.2 | 5.05 | 61.44 | 60.02 | 1.02 | 0.32 | - | - | ダンプトラック［普通・ディーゼル］ ２ｔ積級 | アスファルトカーバ ４．０～４．５ｍ３／ｈ | - | 普通作業員 | 土木一般世話役 | 特殊作業員 | 一般運転手 | 再生アスファルト混合物 再生細粒度ＡＳ混合物（１３） | 軽油 １．２号 パトロール給油 | ガソリン レギュラー スタンド | - | - | -

## 54
№54【 排水性舗装・表層（車道・路肩部） 】
＜ 積算単位：ｍ２ ＞
条件区分 |  |  |  |  | 標準単価 | 機労材構成比 | [14 empty] | 代表機労材規格 | [11 empty] | 備考
平均施工幅員 | 平均厚さ | 導水ﾊﾟｲﾌﾟの設置 | 片側車線数 | 材料 |  | K |  |  |  | R |  |  |  |  | Z |  |  |  |  | S | K （ *印：賃料） |  |  | R |  |  |  | Z |  |  |  | S
[7 empty] | K1 | K2 | K3 |  | R1 | R2 | R3 | R4 |  | Z1 | Z2 | Z3 | Z4 |  | K1 | K2 | K3 | R1 | R2 | R3 | R4 | Z1 | Z2 | Z3 | Z4
1.4m未満 | 35mm以上45mm未満 | 有り | - | ｱｽﾌｧﾙﾄ混合物 ﾎﾟｰﾗｽｱｽﾌｧﾙﾄ混合物(13) | 2115.4 | 0.59 | 0.45 | 0.11 | - | 42.5 | 19.23 | 15.57 | 5.3 | - | 56.91 | 54.68 | 2.03 | 0.14 | 0.05 | - | 振動ローラ［ハンドガイド式］ 質量 ０．５～０．６ｔ | 振動コンパクタ［前進型］ 質量 ４０～６０ｋｇ | - | 特殊作業員 | 普通作業員 | 土木一般世話役 | - | アスファルト混合物 ポーラスアスファルト混合物（１３） | アスファルト乳剤 ＰＫＲ ゴム入り | ガソリン レギュラー スタンド | 軽油 １．２号 パトロール給油 | - | -
|  |  |  | 各種(1.90t/m3以上2.00t/m3未満) | 2086.5 | 0.6 | 0.46 | 0.11 | - | 43.1 | 19.5 | 15.78 | 5.38 | - | 56.3 | 54.04 | 2.06 | 0.14 | 0.05 | - | 振動ローラ［ハンドガイド式］ 質量 ０．５～０．６ｔ | 振動コンパクタ［前進型］ 質量 ４０～６０ｋｇ | - | 特殊作業員 | 普通作業員 | 土木一般世話役 | - | アスファルト混合物 ポーラスアスファルト混合物（１３） | アスファルト乳剤 ＰＫＲ ゴム入り | ガソリン レギュラー スタンド | 軽油 １．２号 パトロール給油 | - | -
|  |  |  | 各種(2.00t/m3以上2.10t/m3未満) | 2144.3 | 0.58 | 0.44 | 0.11 | - | 41.93 | 18.97 | 15.36 | 5.23 | - | 57.49 | 55.29 | 2 | 0.14 | 0.05 | - | 振動ローラ［ハンドガイド式］ 質量 ０．５～０．６ｔ | 振動コンパクタ［前進型］ 質量 ４０～６０ｋｇ | - | 特殊作業員 | 普通作業員 | 土木一般世話役 | - | アスファルト混合物 ポーラスアスファルト混合物（１３） | アスファルト乳剤 ＰＫＲ ゴム入り | ガソリン レギュラー スタンド | 軽油 １．２号 パトロール給油 | - | -
|  |  |  | 各種(2.10t/m3以上2.20t/m3未満) | 2202.1 | 0.56 | 0.43 | 0.1 | - | 40.83 | 18.47 | 14.95 | 5.1 | - | 58.61 | 56.47 | 1.95 | 0.13 | 0.05 | - | 振動ローラ［ハンドガイド式］ 質量 ０．５～０．６ｔ | 振動コンパクタ［前進型］ 質量 ４０～６０ｋｇ | - | 特殊作業員 | 普通作業員 | 土木一般世話役 | - | アスファルト混合物 ポーラスアスファルト混合物（１３） | アスファルト乳剤 ＰＫＲ ゴム入り | ガソリン レギュラー スタンド | 軽油 １．２号 パトロール給油 | - | -
|  |  |  | 各種(2.20t/m3以上2.30t/m3未満) | 2259.9 | 0.55 | 0.42 | 0.1 | - | 39.78 | 18 | 14.57 | 4.96 | - | 59.67 | 57.58 | 1.9 | 0.13 | 0.05 | - | 振動ローラ［ハンドガイド式］ 質量 ０．５～０．６ｔ | 振動コンパクタ［前進型］ 質量 ４０～６０ｋｇ | - | 特殊作業員 | 普通作業員 | 土木一般世話役 | - | アスファルト混合物 ポーラスアスファルト混合物（１３） | アスファルト乳剤 ＰＫＲ ゴム入り | ガソリン レギュラー スタンド | 軽油 １．２号 パトロール給油 | - | -
|  |  |  | 各種(2.30t/m3以上2.40t/m3未満) | 2317.6 | 0.54 | 0.41 | 0.1 | - | 38.79 | 17.55 | 14.21 | 4.84 | - | 60.67 | 58.64 | 1.85 | 0.12 | 0.05 | - | 振動ローラ［ハンドガイド式］ 質量 ０．５～０．６ｔ | 振動コンパクタ［前進型］ 質量 ４０～６０ｋｇ | - | 特殊作業員 | 普通作業員 | 土木一般世話役 | - | アスファルト混合物 ポーラスアスファルト混合物（１３） | アスファルト乳剤 ＰＫＲ ゴム入り | ガソリン レギュラー スタンド | 軽油 １．２号 パトロール給油 | - | -
|  | 無し | - | ｱｽﾌｧﾙﾄ混合物 ﾎﾟｰﾗｽｱｽﾌｧﾙﾄ混合物(13) | 2018.9 | 0.55 | 0.42 | 0.1 | - | 39.84 | 18.03 | 14.59 | 4.97 | - | 59.61 | 57.3 | 2.12 | 0.13 | 0.05 | - | 振動ローラ［ハンドガイド式］ 質量 ０．５～０．６ｔ | 振動コンパクタ［前進型］ 質量 ４０～６０ｋｇ | - | 特殊作業員 | 普通作業員 | 土木一般世話役 | - | アスファルト混合物 ポーラスアスファルト混合物（１３） | アスファルト乳剤 ＰＫＲ ゴム入り | ガソリン レギュラー スタンド | 軽油 １．２号 パトロール給油 | - | -
|  |  |  | 各種(1.90t/m3以上2.00t/m3未満) | 1990.1 | 0.56 | 0.43 | 0.1 | - | 40.41 | 18.29 | 14.8 | 5.04 | - | 59.03 | 56.68 | 2.16 | 0.13 | 0.05 | - | 振動ローラ［ハンドガイド式］ 質量 ０．５～０．６ｔ | 振動コンパクタ［前進型］ 質量 ４０～６０ｋｇ | - | 特殊作業員 | 普通作業員 | 土木一般世話役 | - | アスファルト混合物 ポーラスアスファルト混合物（１３） | アスファルト乳剤 ＰＫＲ ゴム入り | ガソリン レギュラー スタンド | 軽油 １．２号 パトロール給油 | - | -
|  |  |  | 各種(2.00t/m3以上2.10t/m3未満) | 2047.8 | 0.55 | 0.42 | 0.1 | - | 39.29 | 17.78 | 14.39 | 4.9 | - | 60.16 | 57.88 | 2.09 | 0.13 | 0.05 | - | 振動ローラ［ハンドガイド式］ 質量 ０．５～０．６ｔ | 振動コンパクタ［前進型］ 質量 ４０～６０ｋｇ | - | 特殊作業員 | 普通作業員 | 土木一般世話役 | - | アスファルト混合物 ポーラスアスファルト混合物（１３） | アスファルト乳剤 ＰＫＲ ゴム入り | ガソリン レギュラー スタンド | 軽油 １．２号 パトロール給油 | - | -
|  |  |  | 各種(2.10t/m3以上2.20t/m3未満) | 2105.6 | 0.53 | 0.4 | 0.1 | - | 38.21 | 17.29 | 13.99 | 4.77 | - | 61.26 | 59.04 | 2.04 | 0.12 | 0.05 | - | 振動ローラ［ハンドガイド式］ 質量 ０．５～０．６ｔ | 振動コンパクタ［前進型］ 質量 ４０～６０ｋｇ | - | 特殊作業員 | 普通作業員 | 土木一般世話役 | - | アスファルト混合物 ポーラスアスファルト混合物（１３） | アスファルト乳剤 ＰＫＲ ゴム入り | ガソリン レギュラー スタンド | 軽油 １．２号 パトロール給油 | - | -
|  |  |  | 各種(2.20t/m3以上2.30t/m3未満) | 2163.4 | 0.51 | 0.39 | 0.1 | - | 37.19 | 16.83 | 13.62 | 4.64 | - | 62.3 | 60.14 | 1.98 | 0.12 | 0.05 | - | 振動ローラ［ハンドガイド式］ 質量 ０．５～０．６ｔ | 振動コンパクタ［前進型］ 質量 ４０～６０ｋｇ | - | 特殊作業員 | 普通作業員 | 土木一般世話役 | - | アスファルト混合物 ポーラスアスファルト混合物（１３） | アスファルト乳剤 ＰＫＲ ゴム入り | ガソリン レギュラー スタンド | 軽油 １．２号 パトロール給油 | - | -
|  |  |  | 各種(2.30t/m3以上2.40t/m3未満) | 2221.2 | 0.49 | 0.38 | 0.09 | - | 36.22 | 16.39 | 13.26 | 4.52 | - | 63.29 | 61.18 | 1.93 | 0.12 | 0.05 | - | 振動ローラ［ハンドガイド式］ 質量 ０．５～０．６ｔ | 振動コンパクタ［前進型］ 質量 ４０～６０ｋｇ | - | 特殊作業員 | 普通作業員 | 土木一般世話役 | - | アスファルト混合物 ポーラスアスファルト混合物（１３） | アスファルト乳剤 ＰＫＲ ゴム入り | ガソリン レギュラー スタンド | 軽油 １．２号 パトロール給油 | - | -
| 45mm以上50mm以下 | 有り | - | ｱｽﾌｧﾙﾄ混合物 ﾎﾟｰﾗｽｱｽﾌｧﾙﾄ混合物(13) | 2332.1 | 0.54 | 0.41 | 0.1 | - | 38.55 | 17.44 | 14.12 | 4.81 | - | 60.91 | 58.89 | 1.84 | 0.12 | 0.05 | - | 振動ローラ［ハンドガイド式］ 質量 ０．５～０．６ｔ | 振動コンパクタ［前進型］ 質量 ４０～６０ｋｇ | - | 特殊作業員 | 普通作業員 | 土木一般世話役 | - | アスファルト混合物 ポーラスアスファルト混合物（１３） | アスファルト乳剤 ＰＫＲ ゴム入り | ガソリン レギュラー スタンド | 軽油 １．２号 パトロール給油 | - | -
|  |  |  | 各種(1.90t/m3以上2.00t/m3未満) | 2297.8 | 0.54 | 0.41 | 0.1 | - | 39.12 | 17.7 | 14.33 | 4.88 | - | 60.34 | 58.28 | 1.87 | 0.13 | 0.05 | - | 振動ローラ［ハンドガイド式］ 質量 ０．５～０．６ｔ | 振動コンパクタ［前進型］ 質量 ４０～６０ｋｇ | - | 特殊作業員 | 普通作業員 | 土木一般世話役 | - | アスファルト混合物 ポーラスアスファルト混合物（１３） | アスファルト乳剤 ＰＫＲ ゴム入り | ガソリン レギュラー スタンド | 軽油 １．２号 パトロール給油 | - | -
|  |  |  | 各種(2.00t/m3以上2.10t/m3未満) | 2366.4 | 0.53 | 0.4 | 0.1 | - | 38 | 17.19 | 13.92 | 4.74 | - | 61.47 | 59.48 | 1.81 | 0.12 | 0.05 | - | 振動ローラ［ハンドガイド式］ 質量 ０．５～０．６ｔ | 振動コンパクタ［前進型］ 質量 ４０～６０ｋｇ | - | 特殊作業員 | 普通作業員 | 土木一般世話役 | - | アスファルト混合物 ポーラスアスファルト混合物（１３） | アスファルト乳剤 ＰＫＲ ゴム入り | ガソリン レギュラー スタンド | 軽油 １．２号 パトロール給油 | - | -
|  |  |  | 各種(2.10t/m3以上2.20t/m3未満) | 2435 | 0.5 | 0.39 | 0.09 | - | 36.93 | 16.71 | 13.52 | 4.61 | - | 62.57 | 60.63 | 1.76 | 0.12 | 0.05 | - | 振動ローラ［ハンドガイド式］ 質量 ０．５～０．６ｔ | 振動コンパクタ［前進型］ 質量 ４０～６０ｋｇ | - | 特殊作業員 | 普通作業員 | 土木一般世話役 | - | アスファルト混合物 ポーラスアスファルト混合物（１３） | アスファルト乳剤 ＰＫＲ ゴム入り | ガソリン レギュラー スタンド | 軽油 １．２号 パトロール給油 | - | -
|  |  |  | 各種(2.20t/m3以上2.30t/m3未満) | 2503.7 | 0.49 | 0.38 | 0.09 | - | 35.91 | 16.25 | 13.15 | 4.48 | - | 63.6 | 61.72 | 1.71 | 0.12 | 0.04 | - | 振動ローラ［ハンドガイド式］ 質量 ０．５～０．６ｔ | 振動コンパクタ［前進型］ 質量 ４０～６０ｋｇ | - | 特殊作業員 | 普通作業員 | 土木一般世話役 | - | アスファルト混合物 ポーラスアスファルト混合物（１３） | アスファルト乳剤 ＰＫＲ ゴム入り | ガソリン レギュラー スタンド | 軽油 １．２号 パトロール給油 | - | -
|  |  |  | 各種(2.30t/m3以上2.40t/m3未満) | 2572.3 | 0.48 | 0.37 | 0.09 | - | 34.94 | 15.81 | 12.8 | 4.36 | - | 64.58 | 62.76 | 1.67 | 0.11 | 0.04 | - | 振動ローラ［ハンドガイド式］ 質量 ０．５～０．６ｔ | 振動コンパクタ［前進型］ 質量 ４０～６０ｋｇ | - | 特殊作業員 | 普通作業員 | 土木一般世話役 | - | アスファルト混合物 ポーラスアスファルト混合物（１３） | アスファルト乳剤 ＰＫＲ ゴム入り | ガソリン レギュラー スタンド | 軽油 １．２号 パトロール給油 | - | -
|  | 無し | - | ｱｽﾌｧﾙﾄ混合物 ﾎﾟｰﾗｽｱｽﾌｧﾙﾄ混合物(13) | 2235.6 | 0.49 | 0.38 | 0.09 | - | 35.98 | 16.28 | 13.18 | 4.49 | - | 63.53 | 61.44 | 1.92 | 0.12 | 0.04 | - | 振動ローラ［ハンドガイド式］ 質量 ０．５～０．６ｔ | 振動コンパクタ［前進型］ 質量 ４０～６０ｋｇ | - | 特殊作業員 | 普通作業員 | 土木一般世話役 | - | アスファルト混合物 ポーラスアスファルト混合物（１３） | アスファルト乳剤 ＰＫＲ ゴム入り | ガソリン レギュラー スタンド | 軽油 １．２号 パトロール給油 | - | -
|  |  |  | 各種(1.90t/m3以上2.00t/m3未満) | 2201.3 | 0.5 | 0.39 | 0.09 | - | 36.54 | 16.54 | 13.38 | 4.56 | - | 62.96 | 60.83 | 1.95 | 0.12 | 0.05 | - | 振動ローラ［ハンドガイド式］ 質量 ０．５～０．６ｔ | 振動コンパクタ［前進型］ 質量 ４０～６０ｋｇ | - | 特殊作業員 | 普通作業員 | 土木一般世話役 | - | アスファルト混合物 ポーラスアスファルト混合物（１３） | アスファルト乳剤 ＰＫＲ ゴム入り | ガソリン レギュラー スタンド | 軽油 １．２号 パトロール給油 | - | -
|  |  |  | 各種(2.00t/m3以上2.10t/m3未満) | 2269.9 | 0.48 | 0.37 | 0.09 | - | 35.44 | 16.04 | 12.98 | 4.42 | - | 64.08 | 62.03 | 1.89 | 0.11 | 0.04 | - | 振動ローラ［ハンドガイド式］ 質量 ０．５～０．６ｔ | 振動コンパクタ［前進型］ 質量 ４０～６０ｋｇ | - | 特殊作業員 | 普通作業員 | 土木一般世話役 | - | アスファルト混合物 ポーラスアスファルト混合物（１３） | アスファルト乳剤 ＰＫＲ ゴム入り | ガソリン レギュラー スタンド | 軽油 １．２号 パトロール給油 | - | -
|  |  |  | 各種(2.10t/m3以上2.20t/m3未満) | 2338.5 | 0.47 | 0.36 | 0.09 | - | 34.4 | 15.57 | 12.6 | 4.29 | - | 65.13 | 63.15 | 1.83 | 0.11 | 0.04 | - | 振動ローラ［ハンドガイド式］ 質量 ０．５～０．６ｔ | 振動コンパクタ［前進型］ 質量 ４０～６０ｋｇ | - | 特殊作業員 | 普通作業員 | 土木一般世話役 | - | アスファルト混合物 ポーラスアスファルト混合物（１３） | アスファルト乳剤 ＰＫＲ ゴム入り | ガソリン レギュラー スタンド | 軽油 １．２号 パトロール給油 | - | -
|  |  |  | 各種(2.20t/m3以上2.30t/m3未満) | 2407.2 | 0.45 | 0.35 | 0.08 | - | 33.42 | 15.12 | 12.24 | 4.17 | - | 66.13 | 64.2 | 1.78 | 0.11 | 0.04 | - | 振動ローラ［ハンドガイド式］ 質量 ０．５～０．６ｔ | 振動コンパクタ［前進型］ 質量 ４０～６０ｋｇ | - | 特殊作業員 | 普通作業員 | 土木一般世話役 | - | アスファルト混合物 ポーラスアスファルト混合物（１３） | アスファルト乳剤 ＰＫＲ ゴム入り | ガソリン レギュラー スタンド | 軽油 １．２号 パトロール給油 | - | -
|  |  |  | 各種(2.30t/m3以上2.40t/m3未満) | 2475.8 | 0.44 | 0.34 | 0.08 | - | 32.49 | 14.7 | 11.9 | 4.05 | - | 67.07 | 65.2 | 1.73 | 0.1 | 0.04 | - | 振動ローラ［ハンドガイド式］ 質量 ０．５～０．６ｔ | 振動コンパクタ［前進型］ 質量 ４０～６０ｋｇ | - | 特殊作業員 | 普通作業員 | 土木一般世話役 | - | アスファルト混合物 ポーラスアスファルト混合物（１３） | アスファルト乳剤 ＰＫＲ ゴム入り | ガソリン レギュラー スタンド | 軽油 １．２号 パトロール給油 | - | -
2.4m以上 | 35mm以上45mm未満 | 有り | 片側1車線 | ｱｽﾌｧﾙﾄ混合物 ﾎﾟｰﾗｽｱｽﾌｧﾙﾄ混合物(13) | 1718.2 | 4.47 | 2.44 | 0.74 | 0.74 | 9.12 | 3.25 | 2.01 | 2 | 0.74 | 86.41 | 67.32 | 16 | 2.5 | 0.52 | - | ＡＳフィニッシャ［ホイール型］ 舗装幅２．４～６．０ｍ | タイヤローラ［排出ガス対策型（第１次基準値）］ 質量 ８～２０ｔ | ロードローラ［マカダム・排ガス対策型（第１次）］ 質量 １０～１２ｔ | 普通作業員 | 特殊作業員 | 特殊運転手 | 土木一般世話役 | アスファルト混合物 ポーラスアスファルト混合物（１３） | 導水パイプ 排水性舗装用 ステンレス製 φ１８ | アスファルト乳剤 ＰＫＲ ゴム入り | 軽油 １．２号 パトロール給油 | - | -
|  |  |  | 各種(1.90t/m3以上2.00t/m3未満) | 1689.3 | 4.56 | 2.49 | 0.76 | 0.75 | 9.27 | 3.31 | 2.04 | 2.03 | 0.75 | 86.17 | 66.76 | 16.27 | 2.54 | 0.53 | - | ＡＳフィニッシャ［ホイール型］ 舗装幅２．４～６．０ｍ | タイヤローラ［排出ガス対策型（第１次基準値）］ 質量 ８～２０ｔ | ロードローラ［マカダム・排ガス対策型（第１次）］ 質量 １０～１２ｔ | 普通作業員 | 特殊作業員 | 特殊運転手 | 土木一般世話役 | アスファルト混合物 ポーラスアスファルト混合物（１３） | 導水パイプ 排水性舗装用 ステンレス製 φ１８ | アスファルト乳剤 ＰＫＲ ゴム入り | 軽油 １．２号 パトロール給油 | - | -
|  |  |  | 各種(2.00t/m3以上2.10t/m3未満) | 1747.1 | 4.4 | 2.4 | 0.73 | 0.73 | 8.97 | 3.2 | 1.98 | 1.96 | 0.73 | 86.63 | 67.85 | 15.73 | 2.46 | 0.52 | - | ＡＳフィニッシャ［ホイール型］ 舗装幅２．４～６．０ｍ | タイヤローラ［排出ガス対策型（第１次基準値）］ 質量 ８～２０ｔ | ロードローラ［マカダム・排ガス対策型（第１次）］ 質量 １０～１２ｔ | 普通作業員 | 特殊作業員 | 特殊運転手 | 土木一般世話役 | アスファルト混合物 ポーラスアスファルト混合物（１３） | 導水パイプ 排水性舗装用 ステンレス製 φ１８ | アスファルト乳剤 ＰＫＲ ゴム入り | 軽油 １．２号 パトロール給油 | - | -
|  |  |  | 各種(2.10t/m3以上2.20t/m3未満) | 1804.9 | 4.26 | 2.33 | 0.71 | 0.7 | 8.67 | 3.1 | 1.91 | 1.9 | 0.7 | 87.07 | 68.89 | 15.23 | 2.38 | 0.5 | - | ＡＳフィニッシャ［ホイール型］ 舗装幅２．４～６．０ｍ | タイヤローラ［排出ガス対策型（第１次基準値）］ 質量 ８～２０ｔ | ロードローラ［マカダム・排ガス対策型（第１次）］ 質量 １０～１２ｔ | 普通作業員 | 特殊作業員 | 特殊運転手 | 土木一般世話役 | アスファルト混合物 ポーラスアスファルト混合物（１３） | 導水パイプ 排水性舗装用 ステンレス製 φ１８ | アスファルト乳剤 ＰＫＲ ゴム入り | 軽油 １．２号 パトロール給油 | - | -
|  |  |  | 各種(2.20t/m3以上2.30t/m3未満) | 1862.7 | 4.12 | 2.25 | 0.69 | 0.68 | 8.4 | 3 | 1.85 | 1.84 | 0.68 | 87.48 | 69.88 | 14.76 | 2.3 | 0.48 | - | ＡＳフィニッシャ［ホイール型］ 舗装幅２．４～６．０ｍ | タイヤローラ［排出ガス対策型（第１次基準値）］ 質量 ８～２０ｔ | ロードローラ［マカダム・排ガス対策型（第１次）］ 質量 １０～１２ｔ | 普通作業員 | 特殊作業員 | 特殊運転手 | 土木一般世話役 | アスファルト混合物 ポーラスアスファルト混合物（１３） | 導水パイプ 排水性舗装用 ステンレス製 φ１８ | アスファルト乳剤 ＰＫＲ ゴム入り | 軽油 １．２号 パトロール給油 | - | -
|  |  |  | 各種(2.30t/m3以上2.40t/m3未満) | 1920.4 | 4.01 | 2.19 | 0.67 | 0.66 | 8.15 | 2.91 | 1.8 | 1.78 | 0.66 | 87.84 | 70.77 | 14.31 | 2.23 | 0.47 | - | ＡＳフィニッシャ［ホイール型］ 舗装幅２．４～６．０ｍ | タイヤローラ［排出ガス対策型（第１次基準値）］ 質量 ８～２０ｔ | ロードローラ［マカダム・排ガス対策型（第１次）］ 質量 １０～１２ｔ | 普通作業員 | 特殊作業員 | 特殊運転手 | 土木一般世話役 | アスファルト混合物 ポーラスアスファルト混合物（１３） | 導水パイプ 排水性舗装用 ステンレス製 φ１８ | アスファルト乳剤 ＰＫＲ ゴム入り | 軽油 １．２号 パトロール給油 | - | -
|  |  | 片側2車線以上 | ｱｽﾌｧﾙﾄ混合物 ﾎﾟｰﾗｽｱｽﾌｧﾙﾄ混合物(13) | 1553.2 | 4.96 | 2.71 | 0.82 | 0.82 | 10.09 | 3.6 | 2.22 | 2.21 | 0.82 | 84.95 | 74.45 | 7.08 | 2.76 | 0.58 | - | ＡＳフィニッシャ［ホイール型］ 舗装幅２．４～６．０ｍ | タイヤローラ［排出ガス対策型（第１次基準値）］ 質量 ８～２０ｔ | ロードローラ［マカダム・排ガス対策型（第１次）］ 質量 １０～１２ｔ | 普通作業員 | 特殊作業員 | 特殊運転手 | 土木一般世話役 | アスファルト混合物 ポーラスアスファルト混合物（１３） | 導水パイプ 排水性舗装用 ステンレス製 φ１８ | アスファルト乳剤 ＰＫＲ ゴム入り | 軽油 １．２号 パトロール給油 | - | -
|  |  |  | 各種(1.90t/m3以上2.00t/m3未満) | 1524.3 | 5.05 | 2.76 | 0.84 | 0.83 | 10.27 | 3.67 | 2.26 | 2.25 | 0.83 | 84.68 | 73.98 | 7.21 | 2.82 | 0.59 | - | ＡＳフィニッシャ［ホイール型］ 舗装幅２．４～６．０ｍ | タイヤローラ［排出ガス対策型（第１次基準値）］ 質量 ８～２０ｔ | ロードローラ［マカダム・排ガス対策型（第１次）］ 質量 １０～１２ｔ | 普通作業員 | 特殊作業員 | 特殊運転手 | 土木一般世話役 | アスファルト混合物 ポーラスアスファルト混合物（１３） | 導水パイプ 排水性舗装用 ステンレス製 φ１８ | アスファルト乳剤 ＰＫＲ ゴム入り | 軽油 １．２号 パトロール給油 | - | -
|  |  |  | 各種(2.00t/m3以上2.10t/m3未満) | 1582.1 | 4.86 | 2.66 | 0.81 | 0.8 | 9.89 | 3.53 | 2.18 | 2.17 | 0.8 | 85.25 | 74.94 | 6.95 | 2.71 | 0.57 | - | ＡＳフィニッシャ［ホイール型］ 舗装幅２．４～６．０ｍ | タイヤローラ［排出ガス対策型（第１次基準値）］ 質量 ８～２０ｔ | ロードローラ［マカダム・排ガス対策型（第１次）］ 質量 １０～１２ｔ | 普通作業員 | 特殊作業員 | 特殊運転手 | 土木一般世話役 | アスファルト混合物 ポーラスアスファルト混合物（１３） | 導水パイプ 排水性舗装用 ステンレス製 φ１８ | アスファルト乳剤 ＰＫＲ ゴム入り | 軽油 １．２号 パトロール給油 | - | -
|  |  |  | 各種(2.10t/m3以上2.20t/m3未満) | 1639.9 | 4.68 | 2.56 | 0.78 | 0.77 | 9.55 | 3.41 | 2.1 | 2.09 | 0.78 | 85.77 | 75.83 | 6.7 | 2.62 | 0.55 | - | ＡＳフィニッシャ［ホイール型］ 舗装幅２．４～６．０ｍ | タイヤローラ［排出ガス対策型（第１次基準値）］ 質量 ８～２０ｔ | ロードローラ［マカダム・排ガス対策型（第１次）］ 質量 １０～１２ｔ | 普通作業員 | 特殊作業員 | 特殊運転手 | 土木一般世話役 | アスファルト混合物 ポーラスアスファルト混合物（１３） | 導水パイプ 排水性舗装用 ステンレス製 φ１８ | アスファルト乳剤 ＰＫＲ ゴム入り | 軽油 １．２号 パトロール給油 | - | -
|  |  |  | 各種(2.20t/m3以上2.30t/m3未満) | 1697.7 | 4.52 | 2.47 | 0.75 | 0.75 | 9.22 | 3.29 | 2.03 | 2.02 | 0.75 | 86.26 | 76.66 | 6.47 | 2.53 | 0.53 | - | ＡＳフィニッシャ［ホイール型］ 舗装幅２．４～６．０ｍ | タイヤローラ［排出ガス対策型（第１次基準値）］ 質量 ８～２０ｔ | ロードローラ［マカダム・排ガス対策型（第１次）］ 質量 １０～１２ｔ | 普通作業員 | 特殊作業員 | 特殊運転手 | 土木一般世話役 | アスファルト混合物 ポーラスアスファルト混合物（１３） | 導水パイプ 排水性舗装用 ステンレス製 φ１８ | アスファルト乳剤 ＰＫＲ ゴム入り | 軽油 １．２号 パトロール給油 | - | -
|  |  |  | 各種(2.30t/m3以上2.40t/m3未満) | 1755.5 | 4.38 | 2.39 | 0.73 | 0.72 | 8.92 | 3.19 | 1.97 | 1.95 | 0.72 | 86.7 | 77.42 | 6.26 | 2.44 | 0.51 | - | ＡＳフィニッシャ［ホイール型］ 舗装幅２．４～６．０ｍ | タイヤローラ［排出ガス対策型（第１次基準値）］ 質量 ８～２０ｔ | ロードローラ［マカダム・排ガス対策型（第１次）］ 質量 １０～１２ｔ | 普通作業員 | 特殊作業員 | 特殊運転手 | 土木一般世話役 | アスファルト混合物 ポーラスアスファルト混合物（１３） | 導水パイプ 排水性舗装用 ステンレス製 φ１８ | アスファルト乳剤 ＰＫＲ ゴム入り | 軽油 １．２号 パトロール給油 | - | -
|  | 無し | - | ｱｽﾌｧﾙﾄ混合物 ﾎﾟｰﾗｽｱｽﾌｧﾙﾄ混合物(13) | 1414.1 | 4.8 | 2.62 | 0.8 | 0.79 | 9.77 | 3.49 | 2.15 | 2.14 | 0.79 | 85.43 | 81.76 | 3.04 | 0.56 | - | - | ＡＳフィニッシャ［ホイール型］ 舗装幅２．４～６．０ｍ | タイヤローラ［排出ガス対策型（第１次基準値）］ 質量 ８～２０ｔ | ロードローラ［マカダム・排ガス対策型（第１次）］ 質量 １０～１２ｔ | 普通作業員 | 特殊作業員 | 特殊運転手 | 土木一般世話役 | アスファルト混合物 ポーラスアスファルト混合物（１３） | アスファルト乳剤 ＰＫＲ ゴム入り | 軽油 １．２号 パトロール給油 | - | - | -
|  |  |  | 各種(1.90t/m3以上2.00t/m3未満) | 1385.2 | 4.89 | 2.67 | 0.81 | 0.81 | 9.96 | 3.56 | 2.19 | 2.18 | 0.81 | 85.15 | 81.4 | 3.1 | 0.57 | - | - | ＡＳフィニッシャ［ホイール型］ 舗装幅２．４～６．０ｍ | タイヤローラ［排出ガス対策型（第１次基準値）］ 質量 ８～２０ｔ | ロードローラ［マカダム・排ガス対策型（第１次）］ 質量 １０～１２ｔ | 普通作業員 | 特殊作業員 | 特殊運転手 | 土木一般世話役 | アスファルト混合物 ポーラスアスファルト混合物（１３） | アスファルト乳剤 ＰＫＲ ゴム入り | 軽油 １．２号 パトロール給油 | - | - | -
|  |  |  | 各種(2.00t/m3以上2.10t/m3未満) | 1443 | 4.68 | 2.56 | 0.78 | 0.77 | 9.57 | 3.42 | 2.11 | 2.09 | 0.78 | 85.75 | 82.16 | 2.97 | 0.55 | - | - | ＡＳフィニッシャ［ホイール型］ 舗装幅２．４～６．０ｍ | タイヤローラ［排出ガス対策型（第１次基準値）］ 質量 ８～２０ｔ | ロードローラ［マカダム・排ガス対策型（第１次）］ 質量 １０～１２ｔ | 普通作業員 | 特殊作業員 | 特殊運転手 | 土木一般世話役 | アスファルト混合物 ポーラスアスファルト混合物（１３） | アスファルト乳剤 ＰＫＲ ゴム入り | 軽油 １．２号 パトロール給油 | - | - | -
|  |  |  | 各種(2.10t/m3以上2.20t/m3未満) | 1500.8 | 4.5 | 2.46 | 0.75 | 0.74 | 9.2 | 3.29 | 2.02 | 2.01 | 0.75 | 86.3 | 82.84 | 2.86 | 0.53 | - | - | ＡＳフィニッシャ［ホイール型］ 舗装幅２．４～６．０ｍ | タイヤローラ［排出ガス対策型（第１次基準値）］ 質量 ８～２０ｔ | ロードローラ［マカダム・排ガス対策型（第１次）］ 質量 １０～１２ｔ | 普通作業員 | 特殊作業員 | 特殊運転手 | 土木一般世話役 | アスファルト混合物 ポーラスアスファルト混合物（１３） | アスファルト乳剤 ＰＫＲ ゴム入り | 軽油 １．２号 パトロール給油 | - | - | -
|  |  |  | 各種(2.20t/m3以上2.30t/m3未満) | 1558.6 | 4.34 | 2.37 | 0.72 | 0.72 | 8.87 | 3.17 | 1.95 | 1.94 | 0.72 | 86.79 | 83.46 | 2.75 | 0.51 | - | - | ＡＳフィニッシャ［ホイール型］ 舗装幅２．４～６．０ｍ | タイヤローラ［排出ガス対策型（第１次基準値）］ 質量 ８～２０ｔ | ロードローラ［マカダム・排ガス対策型（第１次）］ 質量 １０～１２ｔ | 普通作業員 | 特殊作業員 | 特殊運転手 | 土木一般世話役 | アスファルト混合物 ポーラスアスファルト混合物（１３） | アスファルト乳剤 ＰＫＲ ゴム入り | 軽油 １．２号 パトロール給油 | - | - | -
|  |  |  | 各種(2.30t/m3以上2.40t/m3未満) | 1616.4 | 4.19 | 2.29 | 0.7 | 0.69 | 8.54 | 3.05 | 1.88 | 1.87 | 0.69 | 87.27 | 84.06 | 2.66 | 0.49 | - | - | ＡＳフィニッシャ［ホイール型］ 舗装幅２．４～６．０ｍ | タイヤローラ［排出ガス対策型（第１次基準値）］ 質量 ８～２０ｔ | ロードローラ［マカダム・排ガス対策型（第１次）］ 質量 １０～１２ｔ | 普通作業員 | 特殊作業員 | 特殊運転手 | 土木一般世話役 | アスファルト混合物 ポーラスアスファルト混合物（１３） | アスファルト乳剤 ＰＫＲ ゴム入り | 軽油 １．２号 パトロール給油 | - | - | -
| 45mm以上55mm未満 | 有り | 片側1車線 | ｱｽﾌｧﾙﾄ混合物 ﾎﾟｰﾗｽｱｽﾌｧﾙﾄ混合物(13) | 2007.1 | 3.83 | 2.09 | 0.64 | 0.63 | 7.81 | 2.79 | 1.72 | 1.71 | 0.63 | 88.36 | 72.02 | 13.69 | 2.14 | 0.45 | - | ＡＳフィニッシャ［ホイール型］ 舗装幅２．４～６．０ｍ | タイヤローラ［排出ガス対策型（第１次基準値）］ 質量 ８～２０ｔ | ロードローラ［マカダム・排ガス対策型（第１次）］ 質量 １０～１２ｔ | 普通作業員 | 特殊作業員 | 特殊運転手 | 土木一般世話役 | アスファルト混合物 ポーラスアスファルト混合物（１３） | 導水パイプ 排水性舗装用 ステンレス製 φ１８ | アスファルト乳剤 ＰＫＲ ゴム入り | 軽油 １．２号 パトロール給油 | - | -
|  |  |  | 各種(1.90t/m3以上2.00t/m3未満) | 1971.1 | 3.9 | 2.13 | 0.65 | 0.64 | 7.94 | 2.84 | 1.75 | 1.74 | 0.64 | 88.16 | 71.52 | 13.94 | 2.18 | 0.46 | - | ＡＳフィニッシャ［ホイール型］ 舗装幅２．４～６．０ｍ | タイヤローラ［排出ガス対策型（第１次基準値）］ 質量 ８～２０ｔ | ロードローラ［マカダム・排ガス対策型（第１次）］ 質量 １０～１２ｔ | 普通作業員 | 特殊作業員 | 特殊運転手 | 土木一般世話役 | アスファルト混合物 ポーラスアスファルト混合物（１３） | 導水パイプ 排水性舗装用 ステンレス製 φ１８ | アスファルト乳剤 ＰＫＲ ゴム入り | 軽油 １．２号 パトロール給油 | - | -
|  |  |  | 各種(2.00t/m3以上2.10t/m3未満) | 2043.3 | 3.77 | 2.06 | 0.63 | 0.62 | 7.67 | 2.74 | 1.69 | 1.68 | 0.62 | 88.56 | 72.51 | 13.45 | 2.1 | 0.44 | - | ＡＳフィニッシャ［ホイール型］ 舗装幅２．４～６．０ｍ | タイヤローラ［排出ガス対策型（第１次基準値）］ 質量 ８～２０ｔ | ロードローラ［マカダム・排ガス対策型（第１次）］ 質量 １０～１２ｔ | 普通作業員 | 特殊作業員 | 特殊運転手 | 土木一般世話役 | アスファルト混合物 ポーラスアスファルト混合物（１３） | 導水パイプ 排水性舗装用 ステンレス製 φ１８ | アスファルト乳剤 ＰＫＲ ゴム入り | 軽油 １．２号 パトロール給油 | - | -
|  |  |  | 各種(2.10t/m3以上2.20t/m3未満) | 2115.5 | 3.62 | 1.98 | 0.6 | 0.6 | 7.4 | 2.64 | 1.63 | 1.62 | 0.6 | 88.98 | 73.48 | 12.99 | 2.03 | 0.42 | - | ＡＳフィニッシャ［ホイール型］ 舗装幅２．４～６．０ｍ | タイヤローラ［排出ガス対策型（第１次基準値）］ 質量 ８～２０ｔ | ロードローラ［マカダム・排ガス対策型（第１次）］ 質量 １０～１２ｔ | 普通作業員 | 特殊作業員 | 特殊運転手 | 土木一般世話役 | アスファルト混合物 ポーラスアスファルト混合物（１３） | 導水パイプ 排水性舗装用 ステンレス製 φ１８ | アスファルト乳剤 ＰＫＲ ゴム入り | 軽油 １．２号 パトロール給油 | - | -
|  |  |  | 各種(2.20t/m3以上2.30t/m3未満) | 2187.7 | 3.51 | 1.92 | 0.58 | 0.58 | 7.16 | 2.55 | 1.58 | 1.57 | 0.58 | 89.33 | 74.35 | 12.56 | 1.96 | 0.41 | - | ＡＳフィニッシャ［ホイール型］ 舗装幅２．４～６．０ｍ | タイヤローラ［排出ガス対策型（第１次基準値）］ 質量 ８～２０ｔ | ロードローラ［マカダム・排ガス対策型（第１次）］ 質量 １０～１２ｔ | 普通作業員 | 特殊作業員 | 特殊運転手 | 土木一般世話役 | アスファルト混合物 ポーラスアスファルト混合物（１３） | 導水パイプ 排水性舗装用 ステンレス製 φ１８ | アスファルト乳剤 ＰＫＲ ゴム入り | 軽油 １．２号 パトロール給油 | - | -
|  |  |  | 各種(2.30t/m3以上2.40t/m3未満) | 2260 | 3.39 | 1.86 | 0.56 | 0.56 | 6.93 | 2.47 | 1.53 | 1.52 | 0.56 | 89.68 | 75.17 | 12.16 | 1.9 | 0.4 | - | ＡＳフィニッシャ［ホイール型］ 舗装幅２．４～６．０ｍ | タイヤローラ［排出ガス対策型（第１次基準値）］ 質量 ８～２０ｔ | ロードローラ［マカダム・排ガス対策型（第１次）］ 質量 １０～１２ｔ | 普通作業員 | 特殊作業員 | 特殊運転手 | 土木一般世話役 | アスファルト混合物 ポーラスアスファルト混合物（１３） | 導水パイプ 排水性舗装用 ステンレス製 φ１８ | アスファルト乳剤 ＰＫＲ ゴム入り | 軽油 １．２号 パトロール給油 | - | -
|  |  | 片側2車線以上 | ｱｽﾌｧﾙﾄ混合物 ﾎﾟｰﾗｽｱｽﾌｧﾙﾄ混合物(13) | 1842.1 | 4.17 | 2.28 | 0.69 | 0.69 | 8.49 | 3.03 | 1.87 | 1.86 | 0.69 | 87.34 | 78.49 | 5.97 | 2.33 | 0.49 | - | ＡＳフィニッシャ［ホイール型］ 舗装幅２．４～６．０ｍ | タイヤローラ［排出ガス対策型（第１次基準値）］ 質量 ８～２０ｔ | ロードローラ［マカダム・排ガス対策型（第１次）］ 質量 １０～１２ｔ | 普通作業員 | 特殊作業員 | 特殊運転手 | 土木一般世話役 | アスファルト混合物 ポーラスアスファルト混合物（１３） | 導水パイプ 排水性舗装用 ステンレス製 φ１８ | アスファルト乳剤 ＰＫＲ ゴム入り | 軽油 １．２号 パトロール給油 | - | -
|  |  |  | 各種(1.90t/m3以上2.00t/m3未満) | 1806.1 | 4.26 | 2.33 | 0.71 | 0.7 | 8.67 | 3.1 | 1.91 | 1.9 | 0.7 | 87.07 | 78.04 | 6.08 | 2.38 | 0.5 | - | ＡＳフィニッシャ［ホイール型］ 舗装幅２．４～６．０ｍ | タイヤローラ［排出ガス対策型（第１次基準値）］ 質量 ８～２０ｔ | ロードローラ［マカダム・排ガス対策型（第１次）］ 質量 １０～１２ｔ | 普通作業員 | 特殊作業員 | 特殊運転手 | 土木一般世話役 | アスファルト混合物 ポーラスアスファルト混合物（１３） | 導水パイプ 排水性舗装用 ステンレス製 φ１８ | アスファルト乳剤 ＰＫＲ ゴム入り | 軽油 １．２号 パトロール給油 | - | -
|  |  |  | 各種(2.00t/m3以上2.10t/m3未満) | 1878.3 | 4.1 | 2.24 | 0.68 | 0.68 | 8.34 | 2.98 | 1.84 | 1.82 | 0.68 | 87.56 | 78.89 | 5.85 | 2.28 | 0.48 | - | ＡＳフィニッシャ［ホイール型］ 舗装幅２．４～６．０ｍ | タイヤローラ［排出ガス対策型（第１次基準値）］ 質量 ８～２０ｔ | ロードローラ［マカダム・排ガス対策型（第１次）］ 質量 １０～１２ｔ | 普通作業員 | 特殊作業員 | 特殊運転手 | 土木一般世話役 | アスファルト混合物 ポーラスアスファルト混合物（１３） | 導水パイプ 排水性舗装用 ステンレス製 φ１８ | アスファルト乳剤 ＰＫＲ ゴム入り | 軽油 １．２号 パトロール給油 | - | -
|  |  |  | 各種(2.10t/m3以上2.20t/m3未満) | 1950.5 | 3.94 | 2.15 | 0.66 | 0.65 | 8.03 | 2.87 | 1.77 | 1.76 | 0.65 | 88.03 | 79.68 | 5.63 | 2.2 | 0.46 | - | ＡＳフィニッシャ［ホイール型］ 舗装幅２．４～６．０ｍ | タイヤローラ［排出ガス対策型（第１次基準値）］ 質量 ８～２０ｔ | ロードローラ［マカダム・排ガス対策型（第１次）］ 質量 １０～１２ｔ | 普通作業員 | 特殊作業員 | 特殊運転手 | 土木一般世話役 | アスファルト混合物 ポーラスアスファルト混合物（１３） | 導水パイプ 排水性舗装用 ステンレス製 φ１８ | アスファルト乳剤 ＰＫＲ ゴム入り | 軽油 １．２号 パトロール給油 | - | -
|  |  |  | 各種(2.20t/m3以上2.30t/m3未満) | 2022.8 | 3.8 | 2.08 | 0.63 | 0.63 | 7.74 | 2.76 | 1.71 | 1.69 | 0.63 | 88.46 | 80.41 | 5.43 | 2.12 | 0.44 | - | ＡＳフィニッシャ［ホイール型］ 舗装幅２．４～６．０ｍ | タイヤローラ［排出ガス対策型（第１次基準値）］ 質量 ８～２０ｔ | ロードローラ［マカダム・排ガス対策型（第１次）］ 質量 １０～１２ｔ | 普通作業員 | 特殊作業員 | 特殊運転手 | 土木一般世話役 | アスファルト混合物 ポーラスアスファルト混合物（１３） | 導水パイプ 排水性舗装用 ステンレス製 φ１８ | アスファルト乳剤 ＰＫＲ ゴム入り | 軽油 １．２号 パトロール給油 | - | -
|  |  |  | 各種(2.30t/m3以上2.40t/m3未満) | 2095 | 3.66 | 2 | 0.61 | 0.6 | 7.49 | 2.67 | 1.65 | 1.64 | 0.61 | 88.85 | 81.07 | 5.24 | 2.05 | 0.43 | - | ＡＳフィニッシャ［ホイール型］ 舗装幅２．４～６．０ｍ | タイヤローラ［排出ガス対策型（第１次基準値）］ 質量 ８～２０ｔ | ロードローラ［マカダム・排ガス対策型（第１次）］ 質量 １０～１２ｔ | 普通作業員 | 特殊作業員 | 特殊運転手 | 土木一般世話役 | アスファルト混合物 ポーラスアスファルト混合物（１３） | 導水パイプ 排水性舗装用 ステンレス製 φ１８ | アスファルト乳剤 ＰＫＲ ゴム入り | 軽油 １．２号 パトロール給油 | - | -
|  | 無し | - | ｱｽﾌｧﾙﾄ混合物 ﾎﾟｰﾗｽｱｽﾌｧﾙﾄ混合物(13) | 1703 | 3.98 | 2.17 | 0.66 | 0.66 | 8.1 | 2.9 | 1.78 | 1.77 | 0.66 | 87.92 | 84.87 | 2.52 | 0.47 | - | - | ＡＳフィニッシャ［ホイール型］ 舗装幅２．４～６．０ｍ | タイヤローラ［排出ガス対策型（第１次基準値）］ 質量 ８～２０ｔ | ロードローラ［マカダム・排ガス対策型（第１次）］ 質量 １０～１２ｔ | 普通作業員 | 特殊作業員 | 特殊運転手 | 土木一般世話役 | アスファルト混合物 ポーラスアスファルト混合物（１３） | アスファルト乳剤 ＰＫＲ ゴム入り | 軽油 １．２号 パトロール給油 | - | - | -
|  |  |  | 各種(1.90t/m3以上2.00t/m3未満) | 1667 | 4.07 | 2.22 | 0.68 | 0.67 | 8.27 | 2.96 | 1.82 | 1.81 | 0.67 | 87.66 | 84.55 | 2.57 | 0.48 | - | - | ＡＳフィニッシャ［ホイール型］ 舗装幅２．４～６．０ｍ | タイヤローラ［排出ガス対策型（第１次基準値）］ 質量 ８～２０ｔ | ロードローラ［マカダム・排ガス対策型（第１次）］ 質量 １０～１２ｔ | 普通作業員 | 特殊作業員 | 特殊運転手 | 土木一般世話役 | アスファルト混合物 ポーラスアスファルト混合物（１３） | アスファルト乳剤 ＰＫＲ ゴム入り | 軽油 １．２号 パトロール給油 | - | - | -
|  |  |  | 各種(2.00t/m3以上2.10t/m3未満) | 1739.2 | 3.9 | 2.13 | 0.65 | 0.64 | 7.94 | 2.84 | 1.75 | 1.74 | 0.64 | 88.16 | 85.17 | 2.47 | 0.46 | - | - | ＡＳフィニッシャ［ホイール型］ 舗装幅２．４～６．０ｍ | タイヤローラ［排出ガス対策型（第１次基準値）］ 質量 ８～２０ｔ | ロードローラ［マカダム・排ガス対策型（第１次）］ 質量 １０～１２ｔ | 普通作業員 | 特殊作業員 | 特殊運転手 | 土木一般世話役 | アスファルト混合物 ポーラスアスファルト混合物（１３） | アスファルト乳剤 ＰＫＲ ゴム入り | 軽油 １．２号 パトロール給油 | - | - | -
|  |  |  | 各種(2.10t/m3以上2.20t/m3未満) | 1811.4 | 3.74 | 2.04 | 0.62 | 0.62 | 7.62 | 2.72 | 1.68 | 1.67 | 0.62 | 88.64 | 85.77 | 2.37 | 0.44 | - | - | ＡＳフィニッシャ［ホイール型］ 舗装幅２．４～６．０ｍ | タイヤローラ［排出ガス対策型（第１次基準値）］ 質量 ８～２０ｔ | ロードローラ［マカダム・排ガス対策型（第１次）］ 質量 １０～１２ｔ | 普通作業員 | 特殊作業員 | 特殊運転手 | 土木一般世話役 | アスファルト混合物 ポーラスアスファルト混合物（１３） | アスファルト乳剤 ＰＫＲ ゴム入り | 軽油 １．２号 パトロール給油 | - | - | -
|  |  |  | 各種(2.20t/m3以上2.30t/m3未満) | 1883.7 | 3.59 | 1.96 | 0.6 | 0.59 | 7.32 | 2.62 | 1.61 | 1.6 | 0.59 | 89.09 | 86.34 | 2.28 | 0.42 | - | - | ＡＳフィニッシャ［ホイール型］ 舗装幅２．４～６．０ｍ | タイヤローラ［排出ガス対策型（第１次基準値）］ 質量 ８～２０ｔ | ロードローラ［マカダム・排ガス対策型（第１次）］ 質量 １０～１２ｔ | 普通作業員 | 特殊作業員 | 特殊運転手 | 土木一般世話役 | アスファルト混合物 ポーラスアスファルト混合物（１３） | アスファルト乳剤 ＰＫＲ ゴム入り | 軽油 １．２号 パトロール給油 | - | - | -
|  |  |  | 各種(2.30t/m3以上2.40t/m3未満) | 1955.9 | 3.45 | 1.89 | 0.57 | 0.57 | 7.04 | 2.52 | 1.55 | 1.54 | 0.57 | 89.51 | 86.87 | 2.19 | 0.4 | - | - | ＡＳフィニッシャ［ホイール型］ 舗装幅２．４～６．０ｍ | タイヤローラ［排出ガス対策型（第１次基準値）］ 質量 ８～２０ｔ | ロードローラ［マカダム・排ガス対策型（第１次）］ 質量 １０～１２ｔ | 普通作業員 | 特殊作業員 | 特殊運転手 | 土木一般世話役 | アスファルト混合物 ポーラスアスファルト混合物（１３） | アスファルト乳剤 ＰＫＲ ゴム入り | 軽油 １．２号 パトロール給油 | - | - | -
| 55mm以上65mm未満 | 有り | 片側1車線 | ｱｽﾌｧﾙﾄ混合物 ﾎﾟｰﾗｽｱｽﾌｧﾙﾄ混合物(13) | 2296 | 3.35 | 1.83 | 0.56 | 0.55 | 6.81 | 2.43 | 1.5 | 1.49 | 0.55 | 89.84 | 75.56 | 11.97 | 1.87 | 0.39 | - | ＡＳフィニッシャ［ホイール型］ 舗装幅２．４～６．０ｍ | タイヤローラ［排出ガス対策型（第１次基準値）］ 質量 ８～２０ｔ | ロードローラ［マカダム・排ガス対策型（第１次）］ 質量 １０～１２ｔ | 普通作業員 | 特殊作業員 | 特殊運転手 | 土木一般世話役 | アスファルト混合物 ポーラスアスファルト混合物（１３） | 導水パイプ 排水性舗装用 ステンレス製 φ１８ | アスファルト乳剤 ＰＫＲ ゴム入り | 軽油 １．２号 パトロール給油 | - | -
|  |  |  | 各種(1.90t/m3以上2.00t/m3未満) | 2252.7 | 3.41 | 1.86 | 0.57 | 0.56 | 6.94 | 2.48 | 1.53 | 1.52 | 0.56 | 89.65 | 75.1 | 12.2 | 1.9 | 0.4 | - | ＡＳフィニッシャ［ホイール型］ 舗装幅２．４～６．０ｍ | タイヤローラ［排出ガス対策型（第１次基準値）］ 質量 ８～２０ｔ | ロードローラ［マカダム・排ガス対策型（第１次）］ 質量 １０～１２ｔ | 普通作業員 | 特殊作業員 | 特殊運転手 | 土木一般世話役 | アスファルト混合物 ポーラスアスファルト混合物（１３） | 導水パイプ 排水性舗装用 ステンレス製 φ１８ | アスファルト乳剤 ＰＫＲ ゴム入り | 軽油 １．２号 パトロール給油 | - | -
|  |  |  | 各種(2.00t/m3以上2.10t/m3未満) | 2339.3 | 3.28 | 1.79 | 0.55 | 0.54 | 6.68 | 2.39 | 1.47 | 1.46 | 0.54 | 90.04 | 76.03 | 11.75 | 1.83 | 0.38 | - | ＡＳフィニッシャ［ホイール型］ 舗装幅２．４～６．０ｍ | タイヤローラ［排出ガス対策型（第１次基準値）］ 質量 ８～２０ｔ | ロードローラ［マカダム・排ガス対策型（第１次）］ 質量 １０～１２ｔ | 普通作業員 | 特殊作業員 | 特殊運転手 | 土木一般世話役 | アスファルト混合物 ポーラスアスファルト混合物（１３） | 導水パイプ 排水性舗装用 ステンレス製 φ１８ | アスファルト乳剤 ＰＫＲ ゴム入り | 軽油 １．２号 パトロール給油 | - | -
|  |  |  | 各種(2.10t/m3以上2.20t/m3未満) | 2426 | 3.17 | 1.73 | 0.53 | 0.52 | 6.44 | 2.3 | 1.42 | 1.41 | 0.52 | 90.39 | 76.87 | 11.33 | 1.77 | 0.37 | - | ＡＳフィニッシャ［ホイール型］ 舗装幅２．４～６．０ｍ | タイヤローラ［排出ガス対策型（第１次基準値）］ 質量 ８～２０ｔ | ロードローラ［マカダム・排ガス対策型（第１次）］ 質量 １０～１２ｔ | 普通作業員 | 特殊作業員 | 特殊運転手 | 土木一般世話役 | アスファルト混合物 ポーラスアスファルト混合物（１３） | 導水パイプ 排水性舗装用 ステンレス製 φ１８ | アスファルト乳剤 ＰＫＲ ゴム入り | 軽油 １．２号 パトロール給油 | - | -
|  |  |  | 各種(2.20t/m3以上2.30t/m3未満) | 2512.7 | 3.05 | 1.67 | 0.51 | 0.5 | 6.21 | 2.22 | 1.37 | 1.36 | 0.5 | 90.74 | 77.68 | 10.94 | 1.71 | 0.36 | - | ＡＳフィニッシャ［ホイール型］ 舗装幅２．４～６．０ｍ | タイヤローラ［排出ガス対策型（第１次基準値）］ 質量 ８～２０ｔ | ロードローラ［マカダム・排ガス対策型（第１次）］ 質量 １０～１２ｔ | 普通作業員 | 特殊作業員 | 特殊運転手 | 土木一般世話役 | アスファルト混合物 ポーラスアスファルト混合物（１３） | 導水パイプ 排水性舗装用 ステンレス製 φ１８ | アスファルト乳剤 ＰＫＲ ゴム入り | 軽油 １．２号 パトロール給油 | - | -
|  |  |  | 各種(2.30t/m3以上2.40t/m3未満) | 2599.3 | 2.95 | 1.61 | 0.49 | 0.49 | 6.03 | 2.15 | 1.33 | 1.32 | 0.49 | 91.02 | 78.42 | 10.57 | 1.65 | 0.34 | - | ＡＳフィニッシャ［ホイール型］ 舗装幅２．４～６．０ｍ | タイヤローラ［排出ガス対策型（第１次基準値）］ 質量 ８～２０ｔ | ロードローラ［マカダム・排ガス対策型（第１次）］ 質量 １０～１２ｔ | 普通作業員 | 特殊作業員 | 特殊運転手 | 土木一般世話役 | アスファルト混合物 ポーラスアスファルト混合物（１３） | 導水パイプ 排水性舗装用 ステンレス製 φ１８ | アスファルト乳剤 ＰＫＲ ゴム入り | 軽油 １．２号 パトロール給油 | - | -
|  |  | 片側2車線以上 | ｱｽﾌｧﾙﾄ混合物 ﾎﾟｰﾗｽｱｽﾌｧﾙﾄ混合物(13) | 2131 | 3.6 | 1.97 | 0.6 | 0.59 | 7.35 | 2.62 | 1.62 | 1.61 | 0.6 | 89.05 | 81.41 | 5.16 | 2.01 | 0.42 | - | ＡＳフィニッシャ［ホイール型］ 舗装幅２．４～６．０ｍ | タイヤローラ［排出ガス対策型（第１次基準値）］ 質量 ８～２０ｔ | ロードローラ［マカダム・排ガス対策型（第１次）］ 質量 １０～１２ｔ | 普通作業員 | 特殊作業員 | 特殊運転手 | 土木一般世話役 | アスファルト混合物 ポーラスアスファルト混合物（１３） | 導水パイプ 排水性舗装用 ステンレス製 φ１８ | アスファルト乳剤 ＰＫＲ ゴム入り | 軽油 １．２号 パトロール給油 | - | -
|  |  |  | 各種(1.90t/m3以上2.00t/m3未満) | 2087.7 | 3.68 | 2.01 | 0.61 | 0.61 | 7.5 | 2.68 | 1.65 | 1.64 | 0.61 | 88.82 | 81.02 | 5.26 | 2.05 | 0.43 | - | ＡＳフィニッシャ［ホイール型］ 舗装幅２．４～６．０ｍ | タイヤローラ［排出ガス対策型（第１次基準値）］ 質量 ８～２０ｔ | ロードローラ［マカダム・排ガス対策型（第１次）］ 質量 １０～１２ｔ | 普通作業員 | 特殊作業員 | 特殊運転手 | 土木一般世話役 | アスファルト混合物 ポーラスアスファルト混合物（１３） | 導水パイプ 排水性舗装用 ステンレス製 φ１８ | アスファルト乳剤 ＰＫＲ ゴム入り | 軽油 １．２号 パトロール給油 | - | -
|  |  |  | 各種(2.00t/m3以上2.10t/m3未満) | 2174.4 | 3.53 | 1.93 | 0.59 | 0.58 | 7.2 | 2.57 | 1.59 | 1.58 | 0.58 | 89.27 | 81.79 | 5.05 | 1.97 | 0.41 | - | ＡＳフィニッシャ［ホイール型］ 舗装幅２．４～６．０ｍ | タイヤローラ［排出ガス対策型（第１次基準値）］ 質量 ８～２０ｔ | ロードローラ［マカダム・排ガス対策型（第１次）］ 質量 １０～１２ｔ | 普通作業員 | 特殊作業員 | 特殊運転手 | 土木一般世話役 | アスファルト混合物 ポーラスアスファルト混合物（１３） | 導水パイプ 排水性舗装用 ステンレス製 φ１８ | アスファルト乳剤 ＰＫＲ ゴム入り | 軽油 １．２号 パトロール給油 | - | -
|  |  |  | 各種(2.10t/m3以上2.20t/m3未満) | 2261 | 3.39 | 1.86 | 0.56 | 0.56 | 6.93 | 2.47 | 1.53 | 1.52 | 0.56 | 89.68 | 82.47 | 4.86 | 1.9 | 0.4 | - | ＡＳフィニッシャ［ホイール型］ 舗装幅２．４～６．０ｍ | タイヤローラ［排出ガス対策型（第１次基準値）］ 質量 ８～２０ｔ | ロードローラ［マカダム・排ガス対策型（第１次）］ 質量 １０～１２ｔ | 普通作業員 | 特殊作業員 | 特殊運転手 | 土木一般世話役 | アスファルト混合物 ポーラスアスファルト混合物（１３） | 導水パイプ 排水性舗装用 ステンレス製 φ１８ | アスファルト乳剤 ＰＫＲ ゴム入り | 軽油 １．２号 パトロール給油 | - | -
|  |  |  | 各種(2.20t/m3以上2.30t/m3未満) | 2347.7 | 3.27 | 1.79 | 0.54 | 0.54 | 6.67 | 2.38 | 1.47 | 1.46 | 0.54 | 90.06 | 83.12 | 4.68 | 1.83 | 0.38 | - | ＡＳフィニッシャ［ホイール型］ 舗装幅２．４～６．０ｍ | タイヤローラ［排出ガス対策型（第１次基準値）］ 質量 ８～２０ｔ | ロードローラ［マカダム・排ガス対策型（第１次）］ 質量 １０～１２ｔ | 普通作業員 | 特殊作業員 | 特殊運転手 | 土木一般世話役 | アスファルト混合物 ポーラスアスファルト混合物（１３） | 導水パイプ 排水性舗装用 ステンレス製 φ１８ | アスファルト乳剤 ＰＫＲ ゴム入り | 軽油 １．２号 パトロール給油 | - | -
|  |  |  | 各種(2.30t/m3以上2.40t/m3未満) | 2434.4 | 3.14 | 1.72 | 0.52 | 0.52 | 6.44 | 2.3 | 1.42 | 1.41 | 0.52 | 90.42 | 83.73 | 4.51 | 1.76 | 0.37 | - | ＡＳフィニッシャ［ホイール型］ 舗装幅２．４～６．０ｍ | タイヤローラ［排出ガス対策型（第１次基準値）］ 質量 ８～２０ｔ | ロードローラ［マカダム・排ガス対策型（第１次）］ 質量 １０～１２ｔ | 普通作業員 | 特殊作業員 | 特殊運転手 | 土木一般世話役 | アスファルト混合物 ポーラスアスファルト混合物（１３） | 導水パイプ 排水性舗装用 ステンレス製 φ１８ | アスファルト乳剤 ＰＫＲ ゴム入り | 軽油 １．２号 パトロール給油 | - | -
|  | 無し | - | ｱｽﾌｧﾙﾄ混合物 ﾎﾟｰﾗｽｱｽﾌｧﾙﾄ混合物(13) | 1991.9 | 3.39 | 1.86 | 0.56 | 0.56 | 6.92 | 2.48 | 1.52 | 1.51 | 0.56 | 89.69 | 87.09 | 2.15 | 0.4 | - | - | ＡＳフィニッシャ［ホイール型］ 舗装幅２．４～６．０ｍ | タイヤローラ［排出ガス対策型（第１次基準値）］ 質量 ８～２０ｔ | ロードローラ［マカダム・排ガス対策型（第１次）］ 質量 １０～１２ｔ | 普通作業員 | 特殊作業員 | 特殊運転手 | 土木一般世話役 | アスファルト混合物 ポーラスアスファルト混合物（１３） | アスファルト乳剤 ＰＫＲ ゴム入り | 軽油 １．２号 パトロール給油 | - | - | -
|  |  |  | 各種(1.90t/m3以上2.00t/m3未満) | 1948.6 | 3.47 | 1.9 | 0.58 | 0.57 | 7.08 | 2.53 | 1.56 | 1.55 | 0.57 | 89.45 | 86.79 | 2.2 | 0.41 | - | - | ＡＳフィニッシャ［ホイール型］ 舗装幅２．４～６．０ｍ | タイヤローラ［排出ガス対策型（第１次基準値）］ 質量 ８～２０ｔ | ロードローラ［マカダム・排ガス対策型（第１次）］ 質量 １０～１２ｔ | 普通作業員 | 特殊作業員 | 特殊運転手 | 土木一般世話役 | アスファルト混合物 ポーラスアスファルト混合物（１３） | アスファルト乳剤 ＰＫＲ ゴム入り | 軽油 １．２号 パトロール給油 | - | - | -
|  |  |  | 各種(2.00t/m3以上2.10t/m3未満) | 2035.3 | 3.33 | 1.82 | 0.55 | 0.55 | 6.77 | 2.42 | 1.49 | 1.48 | 0.55 | 89.9 | 87.35 | 2.11 | 0.39 | - | - | ＡＳフィニッシャ［ホイール型］ 舗装幅２．４～６．０ｍ | タイヤローラ［排出ガス対策型（第１次基準値）］ 質量 ８～２０ｔ | ロードローラ［マカダム・排ガス対策型（第１次）］ 質量 １０～１２ｔ | 普通作業員 | 特殊作業員 | 特殊運転手 | 土木一般世話役 | アスファルト混合物 ポーラスアスファルト混合物（１３） | アスファルト乳剤 ＰＫＲ ゴム入り | 軽油 １．２号 パトロール給油 | - | - | -
|  |  |  | 各種(2.10t/m3以上2.20t/m3未満) | 2121.9 | 3.19 | 1.74 | 0.53 | 0.53 | 6.5 | 2.32 | 1.43 | 1.42 | 0.53 | 90.31 | 87.87 | 2.02 | 0.37 | - | - | ＡＳフィニッシャ［ホイール型］ 舗装幅２．４～６．０ｍ | タイヤローラ［排出ガス対策型（第１次基準値）］ 質量 ８～２０ｔ | ロードローラ［マカダム・排ガス対策型（第１次）］ 質量 １０～１２ｔ | 普通作業員 | 特殊作業員 | 特殊運転手 | 土木一般世話役 | アスファルト混合物 ポーラスアスファルト混合物（１３） | アスファルト乳剤 ＰＫＲ ゴム入り | 軽油 １．２号 パトロール給油 | - | - | -
|  |  |  | 各種(2.20t/m3以上2.30t/m3未満) | 2208.6 | 3.05 | 1.67 | 0.51 | 0.5 | 6.24 | 2.23 | 1.37 | 1.37 | 0.51 | 90.71 | 88.36 | 1.94 | 0.36 | - | - | ＡＳフィニッシャ［ホイール型］ 舗装幅２．４～６．０ｍ | タイヤローラ［排出ガス対策型（第１次基準値）］ 質量 ８～２０ｔ | ロードローラ［マカダム・排ガス対策型（第１次）］ 質量 １０～１２ｔ | 普通作業員 | 特殊作業員 | 特殊運転手 | 土木一般世話役 | アスファルト混合物 ポーラスアスファルト混合物（１３） | アスファルト乳剤 ＰＫＲ ゴム入り | 軽油 １．２号 パトロール給油 | - | - | -
|  |  |  | 各種(2.30t/m3以上2.40t/m3未満) | 2295.3 | 2.95 | 1.61 | 0.49 | 0.49 | 6.01 | 2.15 | 1.32 | 1.31 | 0.49 | 91.04 | 88.79 | 1.87 | 0.34 | - | - | ＡＳフィニッシャ［ホイール型］ 舗装幅２．４～６．０ｍ | タイヤローラ［排出ガス対策型（第１次基準値）］ 質量 ８～２０ｔ | ロードローラ［マカダム・排ガス対策型（第１次）］ 質量 １０～１２ｔ | 普通作業員 | 特殊作業員 | 特殊運転手 | 土木一般世話役 | アスファルト混合物 ポーラスアスファルト混合物（１３） | アスファルト乳剤 ＰＫＲ ゴム入り | 軽油 １．２号 パトロール給油 | - | - | -

## 55
№55【 踏掛版 】
＜ 積算単位：ｍ３ ＞
条件区分 |  |  |  | 標準単価 | 機労材構成比 | [14 empty] | 代表機労材規格 | [11 empty] | 備考
ｺﾝｸﾘｰﾄ規格 | 鉄筋量 | ｺﾞﾑ支承の有無 | 鉄筋材料規格･径 |  | K |  |  |  | R |  |  |  |  | Z |  |  |  |  | S | K （ *印：賃料） |  |  | R |  |  |  | Z |  |  |  | S
[6 empty] | K1 | K2 | K3 |  | R1 | R2 | R3 | R4 |  | Z1 | Z2 | Z3 | Z4 |  | K1 | K2 | K3 | R1 | R2 | R3 | R4 | Z1 | Z2 | Z3 | Z4
21-8-25(20)(高炉) | 0.08t/m3以上0.10t/m3未満 | 有り | SD345 D13 | 30825 | 2.65 | 2.63 | - | - | 16.62 | 5.94 | 3.89 | 2.24 | 1.9 | 67.89 | 41.45 | 17.59 | 3.24 | 2.09 | 12.84 | コンクリートポンプ車［ブーム式］ 圧送能力 ９０～１１０ｍ３／ｈ | - | - | 普通作業員 | 型枠工 | 特殊作業員 | 土木一般世話役 | 生コンクリート ２４－８－２５（２０） 高炉 Ｗ／Ｃ ５５％ | 鉄筋コンクリート用棒鋼 ＳＤ３４５ Ｄ１３ | ゴム支承 コンクリートヒンジ用緩衝ゴム ＳＢＲ 単層１０ｍｍ | 瀝青質目地板 厚１０ｍｍ | 鉄筋工 加工・組立共 一般構造物 | -
|  | 無し | SD345 D13 | 29825 | 2.74 | 2.72 | - | - | 17.19 | 6.14 | 4.02 | 2.32 | 1.96 | 66.8 | 42.82 | 18.18 | 2.16 | 0.58 | 13.27 | コンクリートポンプ車［ブーム式］ 圧送能力 ９０～１１０ｍ３／ｈ | - | - | 普通作業員 | 型枠工 | 特殊作業員 | 土木一般世話役 | 生コンクリート ２４－８－２５（２０） 高炉 Ｗ／Ｃ ５５％ | 鉄筋コンクリート用棒鋼 ＳＤ３４５ Ｄ１３ | 瀝青質目地板 厚１０ｍｍ | 軽油 １．２号 パトロール給油 | 鉄筋工 加工・組立共 一般構造物 | -
| 0.10t/m3以上0.12t/m3未満 | 有り | SD345 D13 | 32910 | 2.48 | 2.46 | - | - | 15.58 | 5.57 | 3.64 | 2.1 | 1.78 | 67.24 | 38.82 | 20.13 | 3.03 | 1.96 | 14.7 | コンクリートポンプ車［ブーム式］ 圧送能力 ９０～１１０ｍ３／ｈ | - | - | 普通作業員 | 型枠工 | 特殊作業員 | 土木一般世話役 | 生コンクリート ２４－８－２５（２０） 高炉 Ｗ／Ｃ ５５％ | 鉄筋コンクリート用棒鋼 ＳＤ３４５ Ｄ１３ | ゴム支承 コンクリートヒンジ用緩衝ゴム ＳＢＲ 単層１０ｍｍ | 瀝青質目地板 厚１０ｍｍ | 鉄筋工 加工・組立共 一般構造物 | -
|  | 無し | SD345 D13 | 31910 | 2.56 | 2.54 | - | - | 16.06 | 5.74 | 3.76 | 2.16 | 1.83 | 66.22 | 40.03 | 20.77 | 2.02 | 0.54 | 15.16 | コンクリートポンプ車［ブーム式］ 圧送能力 ９０～１１０ｍ３／ｈ | - | - | 普通作業員 | 型枠工 | 特殊作業員 | 土木一般世話役 | 生コンクリート ２４－８－２５（２０） 高炉 Ｗ／Ｃ ５５％ | 鉄筋コンクリート用棒鋼 ＳＤ３４５ Ｄ１３ | 瀝青質目地板 厚１０ｍｍ | 軽油 １．２号 パトロール給油 | 鉄筋工 加工・組立共 一般構造物 | -
| 0.12t/m3以上0.14t/m3未満 | 有り | SD345 D13 | 34995 | 2.34 | 2.32 | - | - | 14.64 | 5.23 | 3.43 | 1.97 | 1.67 | 66.68 | 36.51 | 22.38 | 2.85 | 1.84 | 16.34 | コンクリートポンプ車［ブーム式］ 圧送能力 ９０～１１０ｍ３／ｈ | - | - | 普通作業員 | 型枠工 | 特殊作業員 | 土木一般世話役 | 生コンクリート ２４－８－２５（２０） 高炉 Ｗ／Ｃ ５５％ | 鉄筋コンクリート用棒鋼 ＳＤ３４５ Ｄ１３ | ゴム支承 コンクリートヒンジ用緩衝ゴム ＳＢＲ 単層１０ｍｍ | 瀝青質目地板 厚１０ｍｍ | 鉄筋工 加工・組立共 一般構造物 | -
|  | 無し | SD345 D13 | 33995 | 2.41 | 2.39 | - | - | 15.08 | 5.39 | 3.53 | 2.03 | 1.72 | 65.69 | 37.55 | 23.04 | 1.9 | 0.51 | 16.82 | コンクリートポンプ車［ブーム式］ 圧送能力 ９０～１１０ｍ３／ｈ | - | - | 普通作業員 | 型枠工 | 特殊作業員 | 土木一般世話役 | 生コンクリート ２４－８－２５（２０） 高炉 Ｗ／Ｃ ５５％ | 鉄筋コンクリート用棒鋼 ＳＤ３４５ Ｄ１３ | 瀝青質目地板 厚１０ｍｍ | 軽油 １．２号 パトロール給油 | 鉄筋工 加工・組立共 一般構造物 | -
| 0.14t/m3以上0.16t/m3未満 | 有り | SD345 D13 | 37081 | 2.21 | 2.19 | - | - | 13.82 | 4.94 | 3.23 | 1.86 | 1.58 | 66.18 | 34.45 | 24.37 | 2.69 | 1.74 | 17.79 | コンクリートポンプ車［ブーム式］ 圧送能力 ９０～１１０ｍ３／ｈ | - | - | 普通作業員 | 型枠工 | 特殊作業員 | 土木一般世話役 | 生コンクリート ２４－８－２５（２０） 高炉 Ｗ／Ｃ ５５％ | 鉄筋コンクリート用棒鋼 ＳＤ３４５ Ｄ１３ | ゴム支承 コンクリートヒンジ用緩衝ゴム ＳＢＲ 単層１０ｍｍ | 瀝青質目地板 厚１０ｍｍ | 鉄筋工 加工・組立共 一般構造物 | -
|  | 無し | SD345 D13 | 36081 | 2.27 | 2.25 | - | - | 14.2 | 5.08 | 3.32 | 1.91 | 1.62 | 65.24 | 35.39 | 25.05 | 1.79 | 0.48 | 18.29 | コンクリートポンプ車［ブーム式］ 圧送能力 ９０～１１０ｍ３／ｈ | - | - | 普通作業員 | 型枠工 | 特殊作業員 | 土木一般世話役 | 生コンクリート ２４－８－２５（２０） 高炉 Ｗ／Ｃ ５５％ | 鉄筋コンクリート用棒鋼 ＳＤ３４５ Ｄ１３ | 瀝青質目地板 厚１０ｍｍ | 軽油 １．２号 パトロール給油 | 鉄筋工 加工・組立共 一般構造物 | -
| 0.16t/m3以上0.18t/m3未満 | 有り | SD345 D13 | 39166 | 2.09 | 2.07 | - | - | 13.08 | 4.68 | 3.06 | 1.76 | 1.49 | 65.74 | 32.62 | 26.15 | 2.55 | 1.65 | 19.09 | コンクリートポンプ車［ブーム式］ 圧送能力 ９０～１１０ｍ３／ｈ | - | - | 普通作業員 | 型枠工 | 特殊作業員 | 土木一般世話役 | 生コンクリート ２４－８－２５（２０） 高炉 Ｗ／Ｃ ５５％ | 鉄筋コンクリート用棒鋼 ＳＤ３４５ Ｄ１３ | ゴム支承 コンクリートヒンジ用緩衝ゴム ＳＢＲ 単層１０ｍｍ | 瀝青質目地板 厚１０ｍｍ | 鉄筋工 加工・組立共 一般構造物 | -
|  | 無し | SD345 D13 | 38166 | 2.14 | 2.12 | - | - | 13.42 | 4.8 | 3.14 | 1.81 | 1.53 | 64.85 | 33.49 | 26.83 | 1.69 | 0.45 | 19.59 | コンクリートポンプ車［ブーム式］ 圧送能力 ９０～１１０ｍ３／ｈ | - | - | 普通作業員 | 型枠工 | 特殊作業員 | 土木一般世話役 | 生コンクリート ２４－８－２５（２０） 高炉 Ｗ／Ｃ ５５％ | 鉄筋コンクリート用棒鋼 ＳＤ３４５ Ｄ１３ | 瀝青質目地板 厚１０ｍｍ | 軽油 １．２号 パトロール給油 | 鉄筋工 加工・組立共 一般構造物 | -
| 0.18t/m3以上0.20t/m3未満 | 有り | SD345 D13 | 41251 | 1.98 | 1.97 | - | - | 12.42 | 4.44 | 2.91 | 1.67 | 1.42 | 65.34 | 30.98 | 27.75 | 2.42 | 1.56 | 20.26 | コンクリートポンプ車［ブーム式］ 圧送能力 ９０～１１０ｍ３／ｈ | - | - | 普通作業員 | 型枠工 | 特殊作業員 | 土木一般世話役 | 生コンクリート ２４－８－２５（２０） 高炉 Ｗ／Ｃ ５５％ | 鉄筋コンクリート用棒鋼 ＳＤ３４５ Ｄ１３ | ゴム支承 コンクリートヒンジ用緩衝ゴム ＳＢＲ 単層１０ｍｍ | 瀝青質目地板 厚１０ｍｍ | 鉄筋工 加工・組立共 一般構造物 | -
|  | 無し | SD345 D13 | 40251 | 2.03 | 2.01 | - | - | 12.73 | 4.55 | 2.98 | 1.71 | 1.45 | 64.48 | 31.74 | 28.44 | 1.6 | 0.43 | 20.76 | コンクリートポンプ車［ブーム式］ 圧送能力 ９０～１１０ｍ３／ｈ | - | - | 普通作業員 | 型枠工 | 特殊作業員 | 土木一般世話役 | 生コンクリート ２４－８－２５（２０） 高炉 Ｗ／Ｃ ５５％ | 鉄筋コンクリート用棒鋼 ＳＤ３４５ Ｄ１３ | 瀝青質目地板 厚１０ｍｍ | 軽油 １．２号 パトロール給油 | 鉄筋工 加工・組立共 一般構造物 | -
| 0.20t/m3以上0.22t/m3未満 | 有り | SD345 D13 | 43336 | 1.88 | 1.87 | - | - | 11.82 | 4.23 | 2.77 | 1.59 | 1.35 | 64.98 | 29.49 | 29.19 | 2.3 | 1.49 | 21.32 | コンクリートポンプ車［ブーム式］ 圧送能力 ９０～１１０ｍ３／ｈ | - | - | 普通作業員 | 型枠工 | 特殊作業員 | 土木一般世話役 | 生コンクリート ２４－８－２５（２０） 高炉 Ｗ／Ｃ ５５％ | 鉄筋コンクリート用棒鋼 ＳＤ３４５ Ｄ１３ | ゴム支承 コンクリートヒンジ用緩衝ゴム ＳＢＲ 単層１０ｍｍ | 瀝青質目地板 厚１０ｍｍ | 鉄筋工 加工・組立共 一般構造物 | -
|  | 無し | SD345 D13 | 42336 | 1.92 | 1.91 | - | - | 12.11 | 4.33 | 2.83 | 1.63 | 1.38 | 64.15 | 30.18 | 29.88 | 1.52 | 0.41 | 21.82 | コンクリートポンプ車［ブーム式］ 圧送能力 ９０～１１０ｍ３／ｈ | - | - | 普通作業員 | 型枠工 | 特殊作業員 | 土木一般世話役 | 生コンクリート ２４－８－２５（２０） 高炉 Ｗ／Ｃ ５５％ | 鉄筋コンクリート用棒鋼 ＳＤ３４５ Ｄ１３ | 瀝青質目地板 厚１０ｍｍ | 軽油 １．２号 パトロール給油 | 鉄筋工 加工・組立共 一般構造物 | -
| 0.22t/m3以上0.24t/m3未満 | 有り | SD345 D13 | 45421 | 1.79 | 1.78 | - | - | 11.28 | 4.03 | 2.64 | 1.52 | 1.29 | 64.65 | 30.57 | 28.07 | 2.2 | 1.42 | 22.28 | コンクリートポンプ車［ブーム式］ 圧送能力 ９０～１１０ｍ３／ｈ | - | - | 普通作業員 | 型枠工 | 特殊作業員 | 土木一般世話役 | 鉄筋コンクリート用棒鋼 ＳＤ３４５ Ｄ１３ | 生コンクリート ２４－８－２５（２０） 高炉 Ｗ／Ｃ ５５％ | ゴム支承 コンクリートヒンジ用緩衝ゴム ＳＢＲ 単層１０ｍｍ | 瀝青質目地板 厚１０ｍｍ | 鉄筋工 加工・組立共 一般構造物 | -
|  | 無し | SD345 D13 | 44421 | 1.83 | 1.82 | - | - | 11.53 | 4.12 | 2.7 | 1.55 | 1.32 | 63.86 | 31.27 | 28.7 | 1.45 | 0.39 | 22.78 | コンクリートポンプ車［ブーム式］ 圧送能力 ９０～１１０ｍ３／ｈ | - | - | 普通作業員 | 型枠工 | 特殊作業員 | 土木一般世話役 | 鉄筋コンクリート用棒鋼 ＳＤ３４５ Ｄ１３ | 生コンクリート ２４－８－２５（２０） 高炉 Ｗ／Ｃ ５５％ | 瀝青質目地板 厚１０ｍｍ | 軽油 １．２号 パトロール給油 | 鉄筋工 加工・組立共 一般構造物 | -
| 0.24t/m3以上0.26t/m3未満 | 有り | SD345 D13 | 47506 | 1.72 | 1.71 | - | - | 10.77 | 3.85 | 2.52 | 1.45 | 1.23 | 64.36 | 31.79 | 26.83 | 2.1 | 1.36 | 23.15 | コンクリートポンプ車［ブーム式］ 圧送能力 ９０～１１０ｍ３／ｈ | - | - | 普通作業員 | 型枠工 | 特殊作業員 | 土木一般世話役 | 鉄筋コンクリート用棒鋼 ＳＤ３４５ Ｄ１３ | 生コンクリート ２４－８－２５（２０） 高炉 Ｗ／Ｃ ５５％ | ゴム支承 コンクリートヒンジ用緩衝ゴム ＳＢＲ 単層１０ｍｍ | 瀝青質目地板 厚１０ｍｍ | 鉄筋工 加工・組立共 一般構造物 | -
|  | 無し | SD345 D13 | 46506 | 1.75 | 1.74 | - | - | 11.02 | 3.94 | 2.58 | 1.48 | 1.26 | 63.58 | 32.45 | 27.41 | 1.39 | 0.37 | 23.65 | コンクリートポンプ車［ブーム式］ 圧送能力 ９０～１１０ｍ３／ｈ | - | - | 普通作業員 | 型枠工 | 特殊作業員 | 土木一般世話役 | 鉄筋コンクリート用棒鋼 ＳＤ３４５ Ｄ１３ | 生コンクリート ２４－８－２５（２０） 高炉 Ｗ／Ｃ ５５％ | 瀝青質目地板 厚１０ｍｍ | 軽油 １．２号 パトロール給油 | 鉄筋工 加工・組立共 一般構造物 | -
| 0.26t/m3以上0.28t/m3未満 | 有り | SD345 D13 | 49591 | 1.64 | 1.63 | - | - | 10.33 | 3.69 | 2.42 | 1.39 | 1.18 | 64.08 | 32.87 | 25.71 | 2.01 | 1.3 | 23.95 | コンクリートポンプ車［ブーム式］ 圧送能力 ９０～１１０ｍ３／ｈ | - | - | 普通作業員 | 型枠工 | 特殊作業員 | 土木一般世話役 | 鉄筋コンクリート用棒鋼 ＳＤ３４５ Ｄ１３ | 生コンクリート ２４－８－２５（２０） 高炉 Ｗ／Ｃ ５５％ | ゴム支承 コンクリートヒンジ用緩衝ゴム ＳＢＲ 単層１０ｍｍ | 瀝青質目地板 厚１０ｍｍ | 鉄筋工 加工・組立共 一般構造物 | -
|  | 無し | SD345 D13 | 48591 | 1.68 | 1.67 | - | - | 10.54 | 3.77 | 2.47 | 1.42 | 1.2 | 63.34 | 33.55 | 26.23 | 1.33 | 0.35 | 24.44 | コンクリートポンプ車［ブーム式］ 圧送能力 ９０～１１０ｍ３／ｈ | - | - | 普通作業員 | 型枠工 | 特殊作業員 | 土木一般世話役 | 鉄筋コンクリート用棒鋼 ＳＤ３４５ Ｄ１３ | 生コンクリート ２４－８－２５（２０） 高炉 Ｗ／Ｃ ５５％ | 瀝青質目地板 厚１０ｍｍ | 軽油 １．２号 パトロール給油 | 鉄筋工 加工・組立共 一般構造物 | -

## 56
№56【 基礎ブロック（立入防止柵） 】
＜ 積算単位：個 ＞
条件区分 | 標準単価 | 機労材構成比 | [14 empty] | 代表機労材規格 | [11 empty] | 備考
作業区分 |  | K |  |  |  | R |  |  |  |  | Z |  |  |  |  | S | K （ *印：賃料） |  |  | R |  |  |  | Z |  |  |  | S
|  |  | K1 | K2 | K3 |  | R1 | R2 | R3 | R4 |  | Z1 | Z2 | Z3 | Z4 |  | K1 | K2 | K3 | R1 | R2 | R3 | R4 | Z1 | Z2 | Z3 | Z4
設置 | 3582.1 | 0 | - | - | - | 51.99 | 46.13 | 5.86 | - | - | 48.01 | 48.01 | - | - | - | - | - | - | - | 普通作業員 | 土木一般世話役 | - | - | 基礎ブロック フェンス用ブロック １８×５５×４５（ｃｍ） | - | - | - | - | -
撤去 | 931.05 | 0 | - | - | - | 100 | 88.72 | 11.28 | - | - | 0 | - | - | - | - | - | - | - | - | 普通作業員 | 土木一般世話役 | - | - | - | - | - | - | - | -
再利用設置 | 1862.1 | 0 | - | - | - | 100 | 88.72 | 11.28 | - | - | 0 | - | - | - | - | - | - | - | - | 普通作業員 | 土木一般世話役 | - | - | - | - | - | - | - | -

## 57
№57【 金網（フェンス）・支柱（立入防止柵） 】
＜ 積算単位：ｍ ＞
条件区分 | 標準単価 | 機労材構成比 | [14 empty] | 代表機労材規格 | [11 empty] | 備考
作業区分 |  | K |  |  |  | R |  |  |  |  | Z |  |  |  |  | S | K （ *印：賃料） |  |  | R |  |  |  | Z |  |  |  | S
|  |  | K1 | K2 | K3 |  | R1 | R2 | R3 | R4 |  | Z1 | Z2 | Z3 | Z4 |  | K1 | K2 | K3 | R1 | R2 | R3 | R4 | Z1 | Z2 | Z3 | Z4
設置 | 6275.9 | 0 | - | - | - | 31.08 | 27.66 | 3.04 | - | - | 68.92 | 68.92 | - | - | - | - | - | - | - | 普通作業員 | 土木一般世話役 | - | - | 金網柵 Ｈ２０００ アングル型 ビニル被覆 Ｖ－ＧＳ２ ３．２×５０ | - | - | - | - | -
撤去 | 975.45 | 0 | - | - | - | 100 | 88.99 | 9.79 | - | - | 0 | - | - | - | - | - | - | - | - | 普通作業員 | 土木一般世話役 | - | - | - | - | - | - | - | -
再利用設置 | 1950.9 | 0 | - | - | - | 100 | 88.99 | 9.79 | - | - | 0 | - | - | - | - | - | - | - | - | 普通作業員 | 土木一般世話役 | - | - | - | - | - | - | - | -

## 58
№58【 歩車道境界ブロック撤去 】
＜ 積算単位：ｍ ＞
条件区分 | 標準単価 | 機労材構成比 | [14 empty] | 代表機労材規格 | [12 empty] | 備考
再利用区分 |  | K |  |  |  | R |  |  |  |  | Z |  |  |  |  | S | K （ *印：賃料） |  |  |  | R |  |  |  | Z |  |  |  | S
|  |  | K1 | K2 | K3 |  | R1 | R2 | R3 | R4 |  | Z1 | Z2 | Z3 | Z4 |  | K1 |  | K2 | K3 | R1 | R2 | R3 | R4 | Z1 | Z2 | Z3 | Z4
処分 | 473.35 | 7.07 | 7.07 | - | - | 90.36 | 44.39 | 20.17 | 18.06 | - | 2.57 | 2.57 | - | - | - | - | 小型バックホウ ［クローラ型・超小旋回型］山積０．２２ｍ３ | * | - | - | 普通作業員 | 土木一般世話役 | 特殊運転手 | - | 軽油 １．２号 パトロール給油 | - | - | - | - | -
再利用 | 902.97 | 6.45 | 6.45 | - | - | 91.21 | 27 | 18.49 | 18.4 | 16.47 | 2.34 | 2.34 | - | - | - | - | 小型バックホウ ［クローラ型・超小旋回型］山積０．２２ｍ３ | * | - | - | 普通作業員 | ブロック工 | 土木一般世話役 | 特殊運転手 | 軽油 １．２号 パトロール給油 | - | - | - | - | -

## 59
№59【 地先境界ブロック撤去 】
＜ 積算単位：ｍ ＞
条件区分 | 標準単価 | 機労材構成比 | [14 empty] | 代表機労材規格 | [12 empty] | 備考
再利用区分 |  | K |  |  |  | R |  |  |  |  | Z |  |  |  |  | S | K （ *印：賃料） |  |  |  | R |  |  |  | Z |  |  |  | S
|  |  | K1 | K2 | K3 |  | R1 | R2 | R3 | R4 |  | Z1 | Z2 | Z3 | Z4 |  | K1 |  | K2 | K3 | R1 | R2 | R3 | R4 | Z1 | Z2 | Z3 | Z4
処分 | 473.35 | 7.07 | 7.07 | - | - | 90.36 | 44.39 | 20.17 | 18.06 | - | 2.57 | 2.57 | - | - | - | - | 小型バックホウ ［クローラ型・超小旋回型］山積０．２２ｍ３ | * | - | - | 普通作業員 | 土木一般世話役 | 特殊運転手 | - | 軽油 １．２号 パトロール給油 | - | - | - | - | -
再利用 | 902.97 | 6.45 | 6.45 | - | - | 91.21 | 27 | 18.49 | 18.4 | 16.47 | 2.34 | 2.34 | - | - | - | - | 小型バックホウ ［クローラ型・超小旋回型］山積０．２２ｍ３ | * | - | - | 普通作業員 | ブロック工 | 土木一般世話役 | 特殊運転手 | 軽油 １．２号 パトロール給油 | - | - | - | - | -

## 60
№60【 特殊ブロック舗装 】
＜ 積算単位：ｍ２ ＞
条件区分 |  | 標準単価 | 機労材構成比 | [14 empty] | 代表機労材規格 | [11 empty] | 備考
作業区分 | ﾌﾞﾛｯｸ規格 |  | K |  |  |  | R |  |  |  |  | Z |  |  |  |  | S | K （ *印：賃料） |  |  | R |  |  |  | Z |  |  |  | S
|  |  |  | K1 | K2 | K3 |  | R1 | R2 | R3 | R4 |  | Z1 | Z2 | Z3 | Z4 |  | K1 | K2 | K3 | R1 | R2 | R3 | R4 | Z1 | Z2 | Z3 | Z4
設置 | 30cm×30cm | 6114.5 | 0 | - | - | - | 26.12 | 7.53 | 7.09 | 4.06 | 1.41 | 73.88 | 73.88 | - | - | - | - | - | - | - | ブロック工 | 普通作業員 | 土木一般世話役 | 特殊作業員 | 特殊ブロック 研磨平板 ３０ｃｍ×３０ｃｍ×６ｃｍ | - | - | - | - | -
設置 | 40cm×40cm | 6424.5 | 0 | - | - | - | 24.86 | 7.17 | 6.75 | 3.86 | 1.34 | 75.14 | 75.14 | - | - | - | - | - | - | - | ブロック工 | 普通作業員 | 土木一般世話役 | 特殊作業員 | 特殊ブロック 研磨平板 ４０ｃｍ×４０ｃｍ×６ｃｍ | - | - | - | - | -
撤去 | - | 799.24 | 0 | - | - | - | 100 | 28.84 | 27.15 | 15.53 | 5.41 | 0 | - | - | - | - | - | - | - | - | ブロック工 | 普通作業員 | 土木一般世話役 | 特殊作業員 | - | - | - | - | - | -

## 61
№61【 舗装版破砕 】
＜ 積算単位：ｍ２ ＞
条件区分 | [5 empty] | 標準単価 | 機労材構成比 | [14 empty] | 代表機労材規格 | [13 empty] | 備考
舗装版種別 | 障害等の有無 | 騒音振動対策 | 舗装版厚 | Co+As(ｶﾊﾞｰ)舗装によるｱｽﾌｧﾙﾄ舗装版厚 | 積込作業の有無 |  | K |  |  |  | R |  |  |  |  | Z |  |  |  |  | S | K （ *印：賃料） |  |  |  |  | R |  |  |  | Z |  |  |  | S
[8 empty] | K1 | K2 | K3 |  | R1 | R2 | R3 | R4 |  | Z1 | Z2 | Z3 | Z4 |  | K1 |  | K2 |  | K3 | R1 | R2 | R3 | R4 | Z1 | Z2 | Z3 | Z4
ｱｽﾌｧﾙﾄ舗装版 | 無し | 不要 | 10cm以下 | - | 有り | 99.293 | 10.87 | 10.87 | - | - | 79.68 | 34.84 | 23.66 | 21.18 | - | 9.45 | 9.45 | - | - | - | - | バックホウ［クローラ型・排ガス対策型（第２次）］ 山積０．４５ｍ３（平積０．３５ｍ３） | * | - |  | - | 普通作業員 | 土木一般世話役 | 特殊運転手 | - | 軽油 １．２号 パトロール給油 | - | - | - | - | -
|  |  | 10cmを超え15cm以下 | - | 有り | 144.16 | 10.9 | 10.9 | - | - | 79.63 | 34.69 | 23.71 | 21.23 | - | 9.47 | 9.47 | - | - | - | - | バックホウ［クローラ型・排ガス対策型（第２次）］ 山積０．４５ｍ３（平積０．３５ｍ３） | * | - |  | - | 普通作業員 | 土木一般世話役 | 特殊運転手 | - | 軽油 １．２号 パトロール給油 | - | - | - | - | -
|  |  | 15cmを超え40cm以下 | - | 有り | 366.4 | 22.29 | 14.21 | 7.44 | - | 66.36 | 27.71 | 22.65 | 14.07 | - | 11.35 | 11.02 | - | - | - | - | バックホウ［クローラ型・排ガス対策型（第２次）］ 山積０．４５ｍ３（平積０．３５ｍ３） | * | 大型ブレーカ 油圧式 ６００～８００ｋｇ級 |  | - | 特殊運転手 | 普通作業員 | 土木一般世話役 | - | 軽油 １．２号 パトロール給油 | - | - | - | - | -
|  | 必要 | 15cm以下 | - | 有り | 411.9 | 36.4 | 23.85 | 12.55 | - | 53.94 | 24.48 | 20.01 | 9.45 | - | 9.66 | 9.66 | - | - | - | - | コンクリート圧砕機［建物用］ ７３５～８５０ｍｍ |  | バックホウ［クローラ型・排ガス対策型（第２次）］ 山積０．４５ｍ３（平積０．３５ｍ３） | * | - | 特殊運転手 | 普通作業員 | 土木一般世話役 | - | 軽油 １．２号 パトロール給油 | - | - | - | - | -
|  |  | 15cmを超え35cm以下 | - | 有り | 578.59 | 37.05 | 24.52 | 12.53 | - | 53.33 | 24.44 | 19.98 | 8.91 | - | 9.62 | 9.62 | - | - | - | - | コンクリート圧砕機［建物用］ ７３５～８５０ｍｍ |  | バックホウ［クローラ型・排ガス対策型（第２次）］ 山積０．４５ｍ３（平積０．３５ｍ３） | * | - | 特殊運転手 | 普通作業員 | 土木一般世話役 | - | 軽油 １．２号 パトロール給油 | - | - | - | - | -
| 有り | - | 4cm以下 | - | 有り | 1835.4 | 2.48 | 2.03 | 0.45 | - | 94.18 | 53.76 | 40.42 | - | - | 3.34 | 3.34 | - | - | - | - | 空気圧縮機［可搬式・エンジン掛］ ３．５～３．７ｍ３／ｍｉｎ | * | さく岩機（コンクリートブレーカ） ２０ｋｇ級 |  | - | 特殊作業員 | 普通作業員 | - | - | 軽油 １．２号 パトロール給油 | - | - | - | - | -
|  |  |  | - | 無し | 1612.8 | 2.83 | 2.31 | 0.52 | - | 93.36 | 61.16 | 32.2 | - | - | 3.81 | 3.81 | - | - | - | - | 空気圧縮機［可搬式・エンジン掛］ ３．５～３．７ｍ３／ｍｉｎ | * | さく岩機（コンクリートブレーカ） ２０ｋｇ級 |  | - | 特殊作業員 | 普通作業員 | - | - | 軽油 １．２号 パトロール給油 | - | - | - | - | -
|  |  | 4cmを超え10cm以下 | - | 有り | 3144 | 2.83 | 2.31 | 0.52 | - | 93.36 | 52.84 | 40.52 | - | - | 3.81 | 3.81 | - | - | - | - | 空気圧縮機［可搬式・エンジン掛］ ３．５～３．７ｍ３／ｍｉｎ | * | さく岩機（コンクリートブレーカ） ２０ｋｇ級 |  | - | 特殊作業員 | 普通作業員 | - | - | 軽油 １．２号 パトロール給油 | - | - | - | - | -
|  |  |  | - | 無し | 2761.8 | 3.23 | 2.64 | 0.59 | - | 92.43 | 60.14 | 32.29 | - | - | 4.34 | 4.34 | - | - | - | - | 空気圧縮機［可搬式・エンジン掛］ ３．５～３．７ｍ３／ｍｉｎ | * | さく岩機（コンクリートブレーカ） ２０ｋｇ級 |  | - | 特殊作業員 | 普通作業員 | - | - | 軽油 １．２号 パトロール給油 | - | - | - | - | -
|  |  | 10cmを超え15cm以下 | - | 有り | 4234.7 | 2.96 | 2.42 | 0.54 | - | 93.05 | 52.72 | 40.33 | - | - | 3.99 | 3.99 | - | - | - | - | 空気圧縮機［可搬式・エンジン掛］ ３．５～３．７ｍ３／ｍｉｎ | * | さく岩機（コンクリートブレーカ） ２０ｋｇ級 |  | - | 特殊作業員 | 普通作業員 | - | - | 軽油 １．２号 パトロール給油 | - | - | - | - | -
|  |  |  | - | 無し | 3722.3 | 3.38 | 2.76 | 0.62 | - | 92.08 | 59.97 | 32.11 | - | - | 4.54 | 4.54 | - | - | - | - | 空気圧縮機［可搬式・エンジン掛］ ３．５～３．７ｍ３／ｍｉｎ | * | さく岩機（コンクリートブレーカ） ２０ｋｇ級 |  | - | 特殊作業員 | 普通作業員 | - | - | 軽油 １．２号 パトロール給油 | - | - | - | - | -
|  |  | 15cmを超え30cm以下 | - | 有り | 7503.4 | 3.13 | 2.56 | 0.57 | - | 92.66 | 52.36 | 40.3 | - | - | 4.21 | 4.21 | - | - | - | - | 空気圧縮機［可搬式・エンジン掛］ ３．５～３．７ｍ３／ｍｉｎ | * | さく岩機（コンクリートブレーカ） ２０ｋｇ級 |  | - | 特殊作業員 | 普通作業員 | - | - | 軽油 １．２号 パトロール給油 | - | - | - | - | -
|  |  |  | - | 無し | 6596.2 | 3.57 | 2.92 | 0.65 | - | 91.63 | 59.54 | 32.09 | - | - | 4.8 | 4.8 | - | - | - | - | 空気圧縮機［可搬式・エンジン掛］ ３．５～３．７ｍ３／ｍｉｎ | * | さく岩機（コンクリートブレーカ） ２０ｋｇ級 |  | - | 特殊作業員 | 普通作業員 | - | - | 軽油 １．２号 パトロール給油 | - | - | - | - | -
ｺﾝｸﾘｰﾄ舗装版 | 無し | 不要 | 10cm以下 | - | 有り | 99.293 | 10.87 | 10.87 | - | - | 79.68 | 34.84 | 23.66 | 21.18 | - | 9.45 | 9.45 | - | - | - | - | バックホウ［クローラ型・排ガス対策型（第２次）］ 山積０．４５ｍ３（平積０．３５ｍ３） | * | - |  | - | 普通作業員 | 土木一般世話役 | 特殊運転手 | - | 軽油 １．２号 パトロール給油 | - | - | - | - | -
|  |  | 10cmを超え15cm以下 | - | 有り | 144.16 | 10.9 | 10.9 | - | - | 79.63 | 34.69 | 23.71 | 21.23 | - | 9.47 | 9.47 | - | - | - | - | バックホウ［クローラ型・排ガス対策型（第２次）］ 山積０．４５ｍ３（平積０．３５ｍ３） | * | - |  | - | 普通作業員 | 土木一般世話役 | 特殊運転手 | - | 軽油 １．２号 パトロール給油 | - | - | - | - | -
|  |  | 15cmを超え35cm以下 | - | 有り | 507.86 | 22.04 | 14.17 | 7.23 | - | 66.62 | 27.65 | 22.57 | 14.47 | - | 11.34 | 11.01 | - | - | - | - | バックホウ［クローラ型・排ガス対策型（第２次）］ 山積０．４５ｍ３（平積０．３５ｍ３） | * | 大型ブレーカ 油圧式 ６００～８００ｋｇ級 |  | - | 特殊運転手 | 普通作業員 | 土木一般世話役 | - | 軽油 １．２号 パトロール給油 | - | - | - | - | -
|  | 必要 | 15cm以下 | - | 有り | 585.41 | 35.51 | 22.93 | 12.58 | - | 54.79 | 24.52 | 20.06 | 10.21 | - | 9.7 | 9.7 | - | - | - | - | コンクリート圧砕機［建物用］ ７３５～８５０ｍｍ |  | バックホウ［クローラ型・排ガス対策型（第２次）］ 山積０．４５ｍ３（平積０．３５ｍ３） | * | - | 特殊運転手 | 普通作業員 | 土木一般世話役 | - | 軽油 １．２号 パトロール給油 | - | - | - | - | -
|  |  | 15cmを超え35cm以下 | - | 有り | 734.33 | 35.74 | 23.17 | 12.57 | - | 54.57 | 24.53 | 20.03 | 10.01 | - | 9.69 | 9.69 | - | - | - | - | コンクリート圧砕機［建物用］ ７３５～８５０ｍｍ |  | バックホウ［クローラ型・排ガス対策型（第２次）］ 山積０．４５ｍ３（平積０．３５ｍ３） | * | - | 特殊運転手 | 普通作業員 | 土木一般世話役 | - | 軽油 １．２号 パトロール給油 | - | - | - | - | -
ｺﾝｸﾘｰﾄ+ｱｽﾌｧﾙﾄ(ｶﾊﾞｰ)舗装版 | 無し | 不要 | 15cm以上35cm以下 | 15cm以下 | 有り | 646.71 | 20.15 | 13.9 | 5.67 | - | 68.65 | 27.13 | 22.14 | 17.39 | - | 11.2 | 10.88 | - | - | - | - | バックホウ［クローラ型・排ガス対策型（第２次）］ 山積０．４５ｍ３（平積０．３５ｍ３） | * | 大型ブレーカ 油圧式 ６００～８００ｋｇ級 |  | - | 特殊運転手 | 普通作業員 | 土木一般世話役 | - | 軽油 １．２号 パトロール給油 | - | - | - | - | -
|  |  |  | 15cmを超え22.5cm以下 | 有り | 691.78 | 19.7 | 13.83 | 5.3 | - | 69.13 | 26.99 | 22.05 | 18.08 | - | 11.17 | 10.85 | - | - | - | - | バックホウ［クローラ型・排ガス対策型（第２次）］ 山積０．４５ｍ３（平積０．３５ｍ３） | * | 大型ブレーカ 油圧式 ６００～８００ｋｇ級 |  | - | 特殊運転手 | 普通作業員 | 土木一般世話役 | - | 軽油 １．２号 パトロール給油 | - | - | - | - | -

## 62
№62【 舗装版切断 】
＜ 積算単位：ｍ ＞
条件区分 |  |  |  | 標準単価 | 機労材構成比 | [14 empty] | 代表機労材規格 | [11 empty] | 備考
舗装版種別 | ｱｽﾌｧﾙﾄ舗装版厚 | ｺﾝｸﾘｰﾄ舗装版厚 | ｺﾝｸﾘｰﾄ+ｱｽﾌｧﾙﾄ(ｶﾊﾞｰ)舗装版の全体厚 |  | K |  |  |  | R |  |  |  |  | Z |  |  |  |  | S | K （ *印：賃料） |  |  | R |  |  |  | Z |  |  |  | S
[6 empty] | K1 | K2 | K3 |  | R1 | R2 | R3 | R4 |  | Z1 | Z2 | Z3 | Z4 |  | K1 | K2 | K3 | R1 | R2 | R3 | R4 | Z1 | Z2 | Z3 | Z4
ｱｽﾌｧﾙﾄ舗装版 | 15cm以下 | - | - | 444.6 | 7.47 | 4.79 | - | - | 45.78 | 16.22 | 13.13 | - | - | 46.75 | 42.82 | 2.52 | - | - | - | コンクリートカッタ［バキューム式・湿式］ 切削深２０ｃｍ級 | - | - | 特殊作業員 | 普通作業員 | - | - | コンクリートカッタ （ブレード） 径２２インチ | ガソリン レギュラー スタンド | - | - | - | -
| 15cmを超え30cm以下 | - | - | 719.95 | 16.55 | 10.61 | - | - | 39.86 | 14.12 | 11.43 | - | - | 43.59 | 38.54 | 3.24 | - | - | - | コンクリートカッタ［バキューム式・湿式］ 超低騒音型 切削深３０ｃｍ級 | - | - | 特殊作業員 | 普通作業員 | - | - | コンクリートカッタ （ブレード） 径３０インチ | ガソリン レギュラー スタンド | - | - | - | -
| 30cmを超え40cm以下 | - | - | 1013.5 | 17.69 | 11.34 | - | - | 40.11 | 14.21 | 11.5 | - | - | 42.2 | 37.12 | 3.26 | - | - | - | コンクリートカッタ［バキューム式・湿式］ 超低騒音型 切削深４０ｃｍ級 | - | - | 特殊作業員 | 普通作業員 | - | - | コンクリートカッタ （ブレード） 径３８インチ | ガソリン レギュラー スタンド | - | - | - | -
ｺﾝｸﾘｰﾄ舗装版 | - | 15cm以下 | - | 959.48 | 5.53 | 3.55 | - | - | 33.93 | 12.02 | 9.73 | - | - | 60.54 | 57.64 | 1.86 | - | - | - | コンクリートカッタ［バキューム式・湿式］ 切削深２０ｃｍ級 | - | - | 特殊作業員 | 普通作業員 | - | - | コンクリートカッタ （ブレード） 径２２インチ | ガソリン レギュラー スタンド | - | - | - | -
|  | 15cmを超え30cm以下 | - | 1881.2 | 15.4 | 9.87 | - | - | 37.08 | 13.14 | 10.63 | - | - | 47.52 | 42.83 | 3.01 | - | - | - | コンクリートカッタ［バキューム式・湿式］ 超低騒音型 切削深３０ｃｍ級 | - | - | 特殊作業員 | 普通作業員 | - | - | コンクリートカッタ （ブレード） 径３０インチ | ガソリン レギュラー スタンド | - | - | - | -
ｺﾝｸﾘｰﾄ+ｱｽﾌｧﾙﾄ(ｶﾊﾞｰ)舗装版 | - | 15cm以下 | 15cm以下 | 959.48 | 5.53 | 3.55 | - | - | 33.93 | 12.02 | 9.73 | - | - | 60.54 | 57.64 | 1.86 | - | - | - | コンクリートカッタ［バキューム式・湿式］ 切削深２０ｃｍ級 | - | - | 特殊作業員 | 普通作業員 | - | - | コンクリートカッタ （ブレード） 径２２インチ | ガソリン レギュラー スタンド | - | - | - | -
|  |  | 15cmを超え30cm以下 | 1307.4 | 10.34 | 6.63 | - | - | 24.9 | 8.82 | 7.14 | - | - | 64.76 | 61.61 | 2.02 | - | - | - | コンクリートカッタ［バキューム式・湿式］ 超低騒音型 切削深３０ｃｍ級 | - | - | 特殊作業員 | 普通作業員 | - | - | コンクリートカッタ （ブレード） 径３０インチ | ガソリン レギュラー スタンド | - | - | - | -
|  | 15cmを超え30cm以下 | 15cmを超え30cm以下 | 1881.2 | 15.4 | 9.87 | - | - | 37.08 | 13.14 | 10.63 | - | - | 47.52 | 42.83 | 3.01 | - | - | - | コンクリートカッタ［バキューム式・湿式］ 超低騒音型 切削深３０ｃｍ級 | - | - | 特殊作業員 | 普通作業員 | - | - | コンクリートカッタ （ブレード） 径３０インチ | ガソリン レギュラー スタンド | - | - | - | -
|  |  | 30cmを超え40cm以下 | 2185.7 | 14.07 | 9.02 | - | - | 31.91 | 11.31 | 9.15 | - | - | 54.02 | 49.98 | 2.59 | - | - | - | コンクリートカッタ［バキューム式・湿式］ 超低騒音型 切削深４０ｃｍ級 | - | - | 特殊作業員 | 普通作業員 | - | - | コンクリートカッタ （ブレード） 径３８インチ | ガソリン レギュラー スタンド | - | - | - | -

## 63
№63【 現場発生品・支給品運搬 】
＜ 積算単位：回 ＞
条件区分 |  |  | 標準単価 | 機労材構成比 | [14 empty] | 代表機労材規格 | [11 empty] | 備考
ﾄﾗｯｸ機種 | 片道運搬距離(km) | 1回当り平均積載質量(t) |  | K |  |  |  | R |  |  |  |  | Z |  |  |  |  | S | K （ *印：賃料） |  |  | R |  |  |  | Z |  |  |  | S
[5 empty] | K1 | K2 | K3 |  | R1 | R2 | R3 | R4 |  | Z1 | Z2 | Z3 | Z4 |  | K1 | K2 | K3 | R1 | R2 | R3 | R4 | Z1 | Z2 | Z3 | Z4
ｸﾚｰﾝ装置付2t積2t吊(参考)荷台長L=3.0m荷台幅W=1.6m | 2.0km以下 | 0.1t以下 | 577.86 | 16.81 | 16.81 | - | - | 76.09 | 39.75 | 36.34 | - | - | 7.1 | 7.1 | - | - | - | - | トラック［クレーン装置付］ ２ｔ積２．０ｔ吊 | - | - | 特殊運転手 | 普通作業員 | - | - | 軽油 １．２号 パトロール給油 | - | - | - | - | -
|  | 0.1t超0.2t以下 | 764.27 | 16.73 | 16.73 | - | - | 76.21 | 39.58 | 36.63 | - | - | 7.06 | 7.06 | - | - | - | - | トラック［クレーン装置付］ ２ｔ積２．０ｔ吊 | - | - | 特殊運転手 | 普通作業員 | - | - | 軽油 １．２号 パトロール給油 | - | - | - | - | -
|  | 0.2t超0.3t以下 | 936.68 | 16.93 | 16.93 | - | - | 75.92 | 40.05 | 35.87 | - | - | 7.15 | 7.15 | - | - | - | - | トラック［クレーン装置付］ ２ｔ積２．０ｔ吊 | - | - | 特殊運転手 | 普通作業員 | - | - | 軽油 １．２号 パトロール給油 | - | - | - | - | -
|  | 0.3t超0.5t以下 | 1211.6 | 16.95 | 16.95 | - | - | 75.9 | 40.09 | 35.81 | - | - | 7.15 | 7.15 | - | - | - | - | トラック［クレーン装置付］ ２ｔ積２．０ｔ吊 | - | - | 特殊運転手 | 普通作業員 | - | - | 軽油 １．２号 パトロール給油 | - | - | - | - | -
|  | 0.5t超0.8t以下 | 1668.3 | 16.88 | 16.88 | - | - | 76 | 39.92 | 36.08 | - | - | 7.12 | 7.12 | - | - | - | - | トラック［クレーン装置付］ ２ｔ積２．０ｔ吊 | - | - | 特殊運転手 | 普通作業員 | - | - | 軽油 １．２号 パトロール給油 | - | - | - | - | -
|  | 0.8t超1.1t以下 | 2213.5 | 16.89 | 16.89 | - | - | 75.98 | 39.93 | 36.05 | - | - | 7.13 | 7.13 | - | - | - | - | トラック［クレーン装置付］ ２ｔ積２．０ｔ吊 | - | - | 特殊運転手 | 普通作業員 | - | - | 軽油 １．２号 パトロール給油 | - | - | - | - | -
|  | 1.1t超1.5t以下 | 2847.3 | 16.93 | 16.93 | - | - | 75.92 | 40.03 | 35.89 | - | - | 7.15 | 7.15 | - | - | - | - | トラック［クレーン装置付］ ２ｔ積２．０ｔ吊 | - | - | 特殊運転手 | 普通作業員 | - | - | 軽油 １．２号 パトロール給油 | - | - | - | - | -
|  | 1.5t超2.0t以下 | 3676.8 | 16.86 | 16.86 | - | - | 76.03 | 39.86 | 36.17 | - | - | 7.11 | 7.11 | - | - | - | - | トラック［クレーン装置付］ ２ｔ積２．０ｔ吊 | - | - | 特殊運転手 | 普通作業員 | - | - | 軽油 １．２号 パトロール給油 | - | - | - | - | -
| 5.0km以下 | 0.1t以下 | 1789.5 | 16.9 | 16.9 | - | - | 75.96 | 39.98 | 35.98 | - | - | 7.14 | 7.14 | - | - | - | - | トラック［クレーン装置付］ ２ｔ積２．０ｔ吊 | - | - | 特殊運転手 | 普通作業員 | - | - | 軽油 １．２号 パトロール給油 | - | - | - | - | -
|  | 0.1t超0.2t以下 | 1975.9 | 16.86 | 16.86 | - | - | 76.02 | 39.89 | 36.13 | - | - | 7.12 | 7.12 | - | - | - | - | トラック［クレーン装置付］ ２ｔ積２．０ｔ吊 | - | - | 特殊運転手 | 普通作業員 | - | - | 軽油 １．２号 パトロール給油 | - | - | - | - | -
|  | 0.2t超0.3t以下 | 2148.3 | 16.94 | 16.94 | - | - | 75.91 | 40.07 | 35.84 | - | - | 7.15 | 7.15 | - | - | - | - | トラック［クレーン装置付］ ２ｔ積２．０ｔ吊 | - | - | 特殊運転手 | 普通作業員 | - | - | 軽油 １．２号 パトロール給油 | - | - | - | - | -
|  | 0.3t超0.5t以下 | 2432.6 | 16.83 | 16.83 | - | - | 76.06 | 39.81 | 36.25 | - | - | 7.11 | 7.11 | - | - | - | - | トラック［クレーン装置付］ ２ｔ積２．０ｔ吊 | - | - | 特殊運転手 | 普通作業員 | - | - | 軽油 １．２号 パトロール給油 | - | - | - | - | -
|  | 0.5t超0.8t以下 | 2879.9 | 16.91 | 16.91 | - | - | 75.95 | 39.98 | 35.97 | - | - | 7.14 | 7.14 | - | - | - | - | トラック［クレーン装置付］ ２ｔ積２．０ｔ吊 | - | - | 特殊運転手 | 普通作業員 | - | - | 軽油 １．２号 パトロール給油 | - | - | - | - | -
|  | 0.8t超1.1t以下 | 3425.2 | 16.91 | 16.91 | - | - | 75.95 | 39.99 | 35.96 | - | - | 7.14 | 7.14 | - | - | - | - | トラック［クレーン装置付］ ２ｔ積２．０ｔ吊 | - | - | 特殊運転手 | 普通作業員 | - | - | 軽油 １．２号 パトロール給油 | - | - | - | - | -
|  | 1.1t超1.5t以下 | 4068.3 | 16.87 | 16.87 | - | - | 76.01 | 39.88 | 36.13 | - | - | 7.12 | 7.12 | - | - | - | - | トラック［クレーン装置付］ ２ｔ積２．０ｔ吊 | - | - | 特殊運転手 | 普通作業員 | - | - | 軽油 １．２号 パトロール給油 | - | - | - | - | -
|  | 1.5t超2.0t以下 | 4888.4 | 16.88 | 16.88 | - | - | 76 | 39.92 | 36.08 | - | - | 7.12 | 7.12 | - | - | - | - | トラック［クレーン装置付］ ２ｔ積２．０ｔ吊 | - | - | 特殊運転手 | 普通作業員 | - | - | 軽油 １．２号 パトロール給油 | - | - | - | - | -
| 9.0km以下 | 0.1t以下 | 3490.4 | 16.87 | 16.87 | - | - | 76.01 | 39.92 | 36.09 | - | - | 7.12 | 7.12 | - | - | - | - | トラック［クレーン装置付］ ２ｔ積２．０ｔ吊 | - | - | 特殊運転手 | 普通作業員 | - | - | 軽油 １．２号 パトロール給油 | - | - | - | - | -
|  | 0.1t超0.2t以下 | 3676.8 | 16.86 | 16.86 | - | - | 76.03 | 39.86 | 36.17 | - | - | 7.11 | 7.11 | - | - | - | - | トラック［クレーン装置付］ ２ｔ積２．０ｔ吊 | - | - | 特殊運転手 | 普通作業員 | - | - | 軽油 １．２号 パトロール給油 | - | - | - | - | -
|  | 0.2t超0.3t以下 | 3849.2 | 16.9 | 16.9 | - | - | 75.97 | 39.97 | 36 | - | - | 7.13 | 7.13 | - | - | - | - | トラック［クレーン装置付］ ２ｔ積２．０ｔ吊 | - | - | 特殊運転手 | 普通作業員 | - | - | 軽油 １．２号 パトロール給油 | - | - | - | - | -
|  | 0.3t超0.5t以下 | 4124.2 | 16.91 | 16.91 | - | - | 75.95 | 39.97 | 35.98 | - | - | 7.14 | 7.14 | - | - | - | - | トラック［クレーン装置付］ ２ｔ積２．０ｔ吊 | - | - | 特殊運転手 | 普通作業員 | - | - | 軽油 １．２号 パトロール給油 | - | - | - | - | -
|  | 0.5t超0.8t以下 | 4580.9 | 16.88 | 16.88 | - | - | 75.99 | 39.93 | 36.06 | - | - | 7.13 | 7.13 | - | - | - | - | トラック［クレーン装置付］ ２ｔ積２．０ｔ吊 | - | - | 特殊運転手 | 普通作業員 | - | - | 軽油 １．２号 パトロール給油 | - | - | - | - | -
|  | 0.8t超1.1t以下 | 5126.1 | 16.89 | 16.89 | - | - | 75.98 | 39.93 | 36.05 | - | - | 7.13 | 7.13 | - | - | - | - | トラック［クレーン装置付］ ２ｔ積２．０ｔ吊 | - | - | 特殊運転手 | 普通作業員 | - | - | 軽油 １．２号 パトロール給油 | - | - | - | - | -
|  | 1.1t超1.5t以下 | 5759.9 | 16.91 | 16.91 | - | - | 75.95 | 39.98 | 35.97 | - | - | 7.14 | 7.14 | - | - | - | - | トラック［クレーン装置付］ ２ｔ積２．０ｔ吊 | - | - | 特殊運転手 | 普通作業員 | - | - | 軽油 １．２号 パトロール給油 | - | - | - | - | -
|  | 1.5t超2.0t以下 | 6589.4 | 16.87 | 16.87 | - | - | 76.01 | 39.9 | 36.11 | - | - | 7.12 | 7.12 | - | - | - | - | トラック［クレーン装置付］ ２ｔ積２．０ｔ吊 | - | - | 特殊運転手 | 普通作業員 | - | - | 軽油 １．２号 パトロール給油 | - | - | - | - | -
| 14.0km以下 | 0.1t以下 | 5671.3 | 16.89 | 16.89 | - | - | 75.98 | 39.94 | 36.04 | - | - | 7.13 | 7.13 | - | - | - | - | トラック［クレーン装置付］ ２ｔ積２．０ｔ吊 | - | - | 特殊運転手 | 普通作業員 | - | - | 軽油 １．２号 パトロール給油 | - | - | - | - | -
|  | 0.1t超0.2t以下 | 5857.7 | 16.88 | 16.88 | - | - | 76 | 39.92 | 36.08 | - | - | 7.12 | 7.12 | - | - | - | - | トラック［クレーン装置付］ ２ｔ積２．０ｔ吊 | - | - | 特殊運転手 | 普通作業員 | - | - | 軽油 １．２号 パトロール給油 | - | - | - | - | -
|  | 0.2t超0.3t以下 | 6030.2 | 16.9 | 16.9 | - | - | 75.96 | 39.98 | 35.98 | - | - | 7.14 | 7.14 | - | - | - | - | トラック［クレーン装置付］ ２ｔ積２．０ｔ吊 | - | - | 特殊運転手 | 普通作業員 | - | - | 軽油 １．２号 パトロール給油 | - | - | - | - | -
|  | 0.3t超0.5t以下 | 6319.1 | 16.87 | 16.87 | - | - | 76.01 | 39.9 | 36.11 | - | - | 7.12 | 7.12 | - | - | - | - | トラック［クレーン装置付］ ２ｔ積２．０ｔ吊 | - | - | 特殊運転手 | 普通作業員 | - | - | 軽油 １．２号 パトロール給油 | - | - | - | - | -
|  | 0.5t超0.8t以下 | 6761.8 | 16.89 | 16.89 | - | - | 75.98 | 39.96 | 36.02 | - | - | 7.13 | 7.13 | - | - | - | - | トラック［クレーン装置付］ ２ｔ積２．０ｔ吊 | - | - | 特殊運転手 | 普通作業員 | - | - | 軽油 １．２号 パトロール給油 | - | - | - | - | -
|  | 0.8t超1.1t以下 | 7307 | 16.9 | 16.9 | - | - | 75.97 | 39.95 | 36.02 | - | - | 7.13 | 7.13 | - | - | - | - | トラック［クレーン装置付］ ２ｔ積２．０ｔ吊 | - | - | 特殊運転手 | 普通作業員 | - | - | 軽油 １．２号 パトロール給油 | - | - | - | - | -
|  | 1.1t超1.5t以下 | 7954.8 | 16.88 | 16.88 | - | - | 75.99 | 39.92 | 36.07 | - | - | 7.13 | 7.13 | - | - | - | - | トラック［クレーン装置付］ ２ｔ積２．０ｔ吊 | - | - | 特殊運転手 | 普通作業員 | - | - | 軽油 １．２号 パトロール給油 | - | - | - | - | -
|  | 1.5t超2.0t以下 | 8770.3 | 16.88 | 16.88 | - | - | 75.99 | 39.92 | 36.07 | - | - | 7.13 | 7.13 | - | - | - | - | トラック［クレーン装置付］ ２ｔ積２．０ｔ吊 | - | - | 特殊運転手 | 普通作業員 | - | - | 軽油 １．２号 パトロール給油 | - | - | - | - | -
| 20.0km以下 | 0.1t以下 | 8346.2 | 16.88 | 16.88 | - | - | 75.99 | 39.93 | 36.06 | - | - | 7.13 | 7.13 | - | - | - | - | トラック［クレーン装置付］ ２ｔ積２．０ｔ吊 | - | - | 特殊運転手 | 普通作業員 | - | - | 軽油 １．２号 パトロール給油 | - | - | - | - | -
|  | 0.1t超0.2t以下 | 8532.6 | 16.88 | 16.88 | - | - | 76 | 39.91 | 36.09 | - | - | 7.12 | 7.12 | - | - | - | - | トラック［クレーン装置付］ ２ｔ積２．０ｔ吊 | - | - | 特殊運転手 | 普通作業員 | - | - | 軽油 １．２号 パトロール給油 | - | - | - | - | -
|  | 0.2t超0.3t以下 | 8705.1 | 16.89 | 16.89 | - | - | 75.98 | 39.96 | 36.02 | - | - | 7.13 | 7.13 | - | - | - | - | トラック［クレーン装置付］ ２ｔ積２．０ｔ吊 | - | - | 特殊運転手 | 普通作業員 | - | - | 軽油 １．２号 パトロール給油 | - | - | - | - | -
|  | 0.3t超0.5t以下 | 8975.3 | 16.89 | 16.89 | - | - | 75.98 | 39.95 | 36.03 | - | - | 7.13 | 7.13 | - | - | - | - | トラック［クレーン装置付］ ２ｔ積２．０ｔ吊 | - | - | 特殊運転手 | 普通作業員 | - | - | 軽油 １．２号 パトロール給油 | - | - | - | - | -
|  | 0.5t超0.8t以下 | 9436.7 | 16.89 | 16.89 | - | - | 75.98 | 39.93 | 36.05 | - | - | 7.13 | 7.13 | - | - | - | - | トラック［クレーン装置付］ ２ｔ積２．０ｔ吊 | - | - | 特殊運転手 | 普通作業員 | - | - | 軽油 １．２号 パトロール給油 | - | - | - | - | -
|  | 0.8t超1.1t以下 | 9981.9 | 16.89 | 16.89 | - | - | 75.98 | 39.94 | 36.04 | - | - | 7.13 | 7.13 | - | - | - | - | トラック［クレーン装置付］ ２ｔ積２．０ｔ吊 | - | - | 特殊運転手 | 普通作業員 | - | - | 軽油 １．２号 パトロール給油 | - | - | - | - | -
|  | 1.1t超1.5t以下 | 10611 | 16.9 | 16.9 | - | - | 75.97 | 39.96 | 36.01 | - | - | 7.13 | 7.13 | - | - | - | - | トラック［クレーン装置付］ ２ｔ積２．０ｔ吊 | - | - | 特殊運転手 | 普通作業員 | - | - | 軽油 １．２号 パトロール給油 | - | - | - | - | -
|  | 1.5t超2.0t以下 | 11445 | 16.88 | 16.88 | - | - | 76 | 39.92 | 36.08 | - | - | 7.12 | 7.12 | - | - | - | - | トラック［クレーン装置付］ ２ｔ積２．０ｔ吊 | - | - | 特殊運転手 | 普通作業員 | - | - | 軽油 １．２号 パトロール給油 | - | - | - | - | -
| 27.0km以下 | 0.1t以下 | 11496 | 16.89 | 16.89 | - | - | 75.98 | 39.94 | 36.04 | - | - | 7.13 | 7.13 | - | - | - | - | トラック［クレーン装置付］ ２ｔ積２．０ｔ吊 | - | - | 特殊運転手 | 普通作業員 | - | - | 軽油 １．２号 パトロール給油 | - | - | - | - | -
|  | 0.1t超0.2t以下 | 11683 | 16.88 | 16.88 | - | - | 75.99 | 39.93 | 36.06 | - | - | 7.13 | 7.13 | - | - | - | - | トラック［クレーン装置付］ ２ｔ積２．０ｔ吊 | - | - | 特殊運転手 | 普通作業員 | - | - | 軽油 １．２号 パトロール給油 | - | - | - | - | -
|  | 0.2t超0.3t以下 | 11855 | 16.9 | 16.9 | - | - | 75.97 | 39.96 | 36.01 | - | - | 7.13 | 7.13 | - | - | - | - | トラック［クレーン装置付］ ２ｔ積２．０ｔ吊 | - | - | 特殊運転手 | 普通作業員 | - | - | 軽油 １．２号 パトロール給油 | - | - | - | - | -
|  | 0.3t超0.5t以下 | 12144 | 16.88 | 16.88 | - | - | 76 | 39.92 | 36.08 | - | - | 7.12 | 7.12 | - | - | - | - | トラック［クレーン装置付］ ２ｔ積２．０ｔ吊 | - | - | 特殊運転手 | 普通作業員 | - | - | 軽油 １．２号 パトロール給油 | - | - | - | - | -
|  | 0.5t超0.8t以下 | 12587 | 16.89 | 16.89 | - | - | 75.98 | 39.95 | 36.03 | - | - | 7.13 | 7.13 | - | - | - | - | トラック［クレーン装置付］ ２ｔ積２．０ｔ吊 | - | - | 特殊運転手 | 普通作業員 | - | - | 軽油 １．２号 パトロール給油 | - | - | - | - | -
|  | 0.8t超1.1t以下 | 13132 | 16.89 | 16.89 | - | - | 75.98 | 39.95 | 36.03 | - | - | 7.13 | 7.13 | - | - | - | - | トラック［クレーン装置付］ ２ｔ積２．０ｔ吊 | - | - | 特殊運転手 | 普通作業員 | - | - | 軽油 １．２号 パトロール給油 | - | - | - | - | -
|  | 1.1t超1.5t以下 | 13780 | 16.88 | 16.88 | - | - | 75.99 | 39.93 | 36.06 | - | - | 7.13 | 7.13 | - | - | - | - | トラック［クレーン装置付］ ２ｔ積２．０ｔ吊 | - | - | 特殊運転手 | 普通作業員 | - | - | 軽油 １．２号 パトロール給油 | - | - | - | - | -
|  | 1.5t超2.0t以下 | 14595 | 16.88 | 16.88 | - | - | 75.99 | 39.93 | 36.06 | - | - | 7.13 | 7.13 | - | - | - | - | トラック［クレーン装置付］ ２ｔ積２．０ｔ吊 | - | - | 特殊運転手 | 普通作業員 | - | - | 軽油 １．２号 パトロール給油 | - | - | - | - | -
| 35.0km以下 | 0.1t以下 | 15141 | 16.88 | 16.88 | - | - | 75.99 | 39.93 | 36.06 | - | - | 7.13 | 7.13 | - | - | - | - | トラック［クレーン装置付］ ２ｔ積２．０ｔ吊 | - | - | 特殊運転手 | 普通作業員 | - | - | 軽油 １．２号 パトロール給油 | - | - | - | - | -
|  | 0.1t超0.2t以下 | 15327 | 16.88 | 16.88 | - | - | 76 | 39.93 | 36.07 | - | - | 7.12 | 7.12 | - | - | - | - | トラック［クレーン装置付］ ２ｔ積２．０ｔ吊 | - | - | 特殊運転手 | 普通作業員 | - | - | 軽油 １．２号 パトロール給油 | - | - | - | - | -
|  | 0.2t超0.3t以下 | 15499 | 16.89 | 16.89 | - | - | 75.98 | 39.95 | 36.03 | - | - | 7.13 | 7.13 | - | - | - | - | トラック［クレーン装置付］ ２ｔ積２．０ｔ吊 | - | - | 特殊運転手 | 普通作業員 | - | - | 軽油 １．２号 パトロール給油 | - | - | - | - | -
|  | 0.3t超0.5t以下 | 15774 | 16.89 | 16.89 | - | - | 75.98 | 39.95 | 36.03 | - | - | 7.13 | 7.13 | - | - | - | - | トラック［クレーン装置付］ ２ｔ積２．０ｔ吊 | - | - | 特殊運転手 | 普通作業員 | - | - | 軽油 １．２号 パトロール給油 | - | - | - | - | -
|  | 0.5t超0.8t以下 | 16231 | 16.89 | 16.89 | - | - | 75.98 | 39.93 | 36.05 | - | - | 7.13 | 7.13 | - | - | - | - | トラック［クレーン装置付］ ２ｔ積２．０ｔ吊 | - | - | 特殊運転手 | 普通作業員 | - | - | 軽油 １．２号 パトロール給油 | - | - | - | - | -
|  | 0.8t超1.1t以下 | 16776 | 16.89 | 16.89 | - | - | 75.98 | 39.93 | 36.05 | - | - | 7.13 | 7.13 | - | - | - | - | トラック［クレーン装置付］ ２ｔ積２．０ｔ吊 | - | - | 特殊運転手 | 普通作業員 | - | - | 軽油 １．２号 パトロール給油 | - | - | - | - | -
|  | 1.1t超1.5t以下 | 17410 | 16.89 | 16.89 | - | - | 75.98 | 39.96 | 36.02 | - | - | 7.13 | 7.13 | - | - | - | - | トラック［クレーン装置付］ ２ｔ積２．０ｔ吊 | - | - | 特殊運転手 | 普通作業員 | - | - | 軽油 １．２号 パトロール給油 | - | - | - | - | -
|  | 1.5t超2.0t以下 | 18240 | 16.88 | 16.88 | - | - | 75.99 | 39.92 | 36.07 | - | - | 7.13 | 7.13 | - | - | - | - | トラック［クレーン装置付］ ２ｔ積２．０ｔ吊 | - | - | 特殊運転手 | 普通作業員 | - | - | 軽油 １．２号 パトロール給油 | - | - | - | - | -
| 46.0km以下 | 0.1t以下 | 19759 | 16.88 | 16.88 | - | - | 75.99 | 39.93 | 36.06 | - | - | 7.13 | 7.13 | - | - | - | - | トラック［クレーン装置付］ ２ｔ積２．０ｔ吊 | - | - | 特殊運転手 | 普通作業員 | - | - | 軽油 １．２号 パトロール給油 | - | - | - | - | -
|  | 0.1t超0.2t以下 | 19931 | 16.89 | 16.89 | - | - | 75.98 | 39.95 | 36.03 | - | - | 7.13 | 7.13 | - | - | - | - | トラック［クレーン装置付］ ２ｔ積２．０ｔ吊 | - | - | 特殊運転手 | 普通作業員 | - | - | 軽油 １．２号 パトロール給油 | - | - | - | - | -
|  | 0.2t超0.3t以下 | 20118 | 16.89 | 16.89 | - | - | 75.98 | 39.94 | 36.04 | - | - | 7.13 | 7.13 | - | - | - | - | トラック［クレーン装置付］ ２ｔ積２．０ｔ吊 | - | - | 特殊運転手 | 普通作業員 | - | - | 軽油 １．２号 パトロール給油 | - | - | - | - | -
|  | 0.3t超0.5t以下 | 20388 | 16.89 | 16.89 | - | - | 75.98 | 39.93 | 36.05 | - | - | 7.13 | 7.13 | - | - | - | - | トラック［クレーン装置付］ ２ｔ積２．０ｔ吊 | - | - | 特殊運転手 | 普通作業員 | - | - | 軽油 １．２号 パトロール給油 | - | - | - | - | -
|  | 0.5t超0.8t以下 | 20849 | 16.89 | 16.89 | - | - | 75.98 | 39.93 | 36.05 | - | - | 7.13 | 7.13 | - | - | - | - | トラック［クレーン装置付］ ２ｔ積２．０ｔ吊 | - | - | 特殊運転手 | 普通作業員 | - | - | 軽油 １．２号 パトロール給油 | - | - | - | - | -
|  | 0.8t超1.1t以下 | 21395 | 16.89 | 16.89 | - | - | 75.98 | 39.93 | 36.05 | - | - | 7.13 | 7.13 | - | - | - | - | トラック［クレーン装置付］ ２ｔ積２．０ｔ吊 | - | - | 特殊運転手 | 普通作業員 | - | - | 軽油 １．２号 パトロール給油 | - | - | - | - | -
|  | 1.1t超1.5t以下 | 22024 | 16.89 | 16.89 | - | - | 75.98 | 39.94 | 36.04 | - | - | 7.13 | 7.13 | - | - | - | - | トラック［クレーン装置付］ ２ｔ積２．０ｔ吊 | - | - | 特殊運転手 | 普通作業員 | - | - | 軽油 １．２号 パトロール給油 | - | - | - | - | -
|  | 1.5t超2.0t以下 | 22844 | 16.89 | 16.89 | - | - | 75.98 | 39.95 | 36.03 | - | - | 7.13 | 7.13 | - | - | - | - | トラック［クレーン装置付］ ２ｔ積２．０ｔ吊 | - | - | 特殊運転手 | 普通作業員 | - | - | 軽油 １．２号 パトロール給油 | - | - | - | - | -
| 60.0km以下 | 0.1t以下 | 25822 | 16.89 | 16.89 | - | - | 75.98 | 39.93 | 36.05 | - | - | 7.13 | 7.13 | - | - | - | - | トラック［クレーン装置付］ ２ｔ積２．０ｔ吊 | - | - | 特殊運転手 | 普通作業員 | - | - | 軽油 １．２号 パトロール給油 | - | - | - | - | -
|  | 0.1t超0.2t以下 | 26008 | 16.88 | 16.88 | - | - | 75.99 | 39.93 | 36.06 | - | - | 7.13 | 7.13 | - | - | - | - | トラック［クレーン装置付］ ２ｔ積２．０ｔ吊 | - | - | 特殊運転手 | 普通作業員 | - | - | 軽油 １．２号 パトロール給油 | - | - | - | - | -
|  | 0.2t超0.3t以下 | 26180 | 16.89 | 16.89 | - | - | 75.98 | 39.94 | 36.04 | - | - | 7.13 | 7.13 | - | - | - | - | トラック［クレーン装置付］ ２ｔ積２．０ｔ吊 | - | - | 特殊運転手 | 普通作業員 | - | - | 軽油 １．２号 パトロール給油 | - | - | - | - | -
|  | 0.3t超0.5t以下 | 26451 | 16.89 | 16.89 | - | - | 75.98 | 39.94 | 36.04 | - | - | 7.13 | 7.13 | - | - | - | - | トラック［クレーン装置付］ ２ｔ積２．０ｔ吊 | - | - | 特殊運転手 | 普通作業員 | - | - | 軽油 １．２号 パトロール給油 | - | - | - | - | -
|  | 0.5t超0.8t以下 | 26912 | 16.89 | 16.89 | - | - | 75.98 | 39.93 | 36.05 | - | - | 7.13 | 7.13 | - | - | - | - | トラック［クレーン装置付］ ２ｔ積２．０ｔ吊 | - | - | 特殊運転手 | 普通作業員 | - | - | 軽油 １．２号 パトロール給油 | - | - | - | - | -
|  | 0.8t超1.1t以下 | 27457 | 16.89 | 16.89 | - | - | 75.98 | 39.94 | 36.04 | - | - | 7.13 | 7.13 | - | - | - | - | トラック［クレーン装置付］ ２ｔ積２．０ｔ吊 | - | - | 特殊運転手 | 普通作業員 | - | - | 軽油 １．２号 パトロール給油 | - | - | - | - | -
|  | 1.1t超1.5t以下 | 28086 | 16.89 | 16.89 | - | - | 75.98 | 39.95 | 36.03 | - | - | 7.13 | 7.13 | - | - | - | - | トラック［クレーン装置付］ ２ｔ積２．０ｔ吊 | - | - | 特殊運転手 | 普通作業員 | - | - | 軽油 １．２号 パトロール給油 | - | - | - | - | -
|  | 1.5t超2.0t以下 | 28921 | 16.88 | 16.88 | - | - | 75.99 | 39.93 | 36.06 | - | - | 7.13 | 7.13 | - | - | - | - | トラック［クレーン装置付］ ２ｔ積２．０ｔ吊 | - | - | 特殊運転手 | 普通作業員 | - | - | 軽油 １．２号 パトロール給油 | - | - | - | - | -
ｸﾚｰﾝ装置付4t積2.9t吊(参考)荷台長L=3.4m荷台幅W=2.0m | 2.0km以下 | 0.1t以下 | 647.39 | 23.55 | 23.55 | - | - | 67.92 | 35.49 | 32.43 | - | - | 8.53 | 8.53 | - | - | - | - | トラック［クレーン装置付］ ４ｔ積２．９ｔ吊 | - | - | 特殊運転手 | 普通作業員 | - | - | 軽油 １．２号 パトロール給油 | - | - | - | - | -
|  | 0.1t超0.2t以下 | 855.81 | 23.45 | 23.45 | - | - | 68.05 | 35.34 | 32.71 | - | - | 8.5 | 8.5 | - | - | - | - | トラック［クレーン装置付］ ４ｔ積２．９ｔ吊 | - | - | 特殊運転手 | 普通作業員 | - | - | 軽油 １．２号 パトロール給油 | - | - | - | - | -
|  | 0.2t超0.3t以下 | 1050.2 | 23.7 | 23.7 | - | - | 67.71 | 35.72 | 31.99 | - | - | 8.59 | 8.59 | - | - | - | - | トラック［クレーン装置付］ ４ｔ積２．９ｔ吊 | - | - | 特殊運転手 | 普通作業員 | - | - | 軽油 １．２号 パトロール給油 | - | - | - | - | -
|  | 0.3t超0.5t以下 | 1358.6 | 23.72 | 23.72 | - | - | 67.69 | 35.75 | 31.94 | - | - | 8.59 | 8.59 | - | - | - | - | トラック［クレーン装置付］ ４ｔ積２．９ｔ吊 | - | - | 特殊運転手 | 普通作業員 | - | - | 軽油 １．２号 パトロール給油 | - | - | - | - | -
|  | 0.5t超0.8t以下 | 1869.9 | 23.63 | 23.63 | - | - | 67.81 | 35.62 | 32.19 | - | - | 8.56 | 8.56 | - | - | - | - | トラック［クレーン装置付］ ４ｔ積２．９ｔ吊 | - | - | 特殊運転手 | 普通作業員 | - | - | 軽油 １．２号 パトロール給油 | - | - | - | - | -
|  | 0.8t超1.1t以下 | 2481.1 | 23.64 | 23.64 | - | - | 67.79 | 35.63 | 32.16 | - | - | 8.57 | 8.57 | - | - | - | - | トラック［クレーン装置付］ ４ｔ積２．９ｔ吊 | - | - | 特殊運転手 | 普通作業員 | - | - | 軽油 １．２号 パトロール給油 | - | - | - | - | -
|  | 1.1t超1.5t以下 | 3192.3 | 23.69 | 23.69 | - | - | 67.72 | 35.71 | 32.01 | - | - | 8.59 | 8.59 | - | - | - | - | トラック［クレーン装置付］ ４ｔ積２．９ｔ吊 | - | - | 特殊運転手 | 普通作業員 | - | - | 軽油 １．２号 パトロール給油 | - | - | - | - | -
|  | 1.5t超2.0t以下 | 4120.4 | 23.6 | 23.6 | - | - | 67.85 | 35.58 | 32.27 | - | - | 8.55 | 8.55 | - | - | - | - | トラック［クレーン装置付］ ４ｔ積２．９ｔ吊 | - | - | 特殊運転手 | 普通作業員 | - | - | 軽油 １．２号 パトロール給油 | - | - | - | - | -
|  | 2.0t超2.6t以下 | 5234.5 | 23.67 | 23.67 | - | - | 67.75 | 35.66 | 32.09 | - | - | 8.58 | 8.58 | - | - | - | - | トラック［クレーン装置付］ ４ｔ積２．９ｔ吊 | - | - | 特殊運転手 | 普通作業員 | - | - | 軽油 １．２号 パトロール給油 | - | - | - | - | -
|  | 2.6t超2.95t以下 | 6209.8 | 23.62 | 23.62 | - | - | 67.82 | 35.59 | 32.23 | - | - | 8.56 | 8.56 | - | - | - | - | トラック［クレーン装置付］ ４ｔ積２．９ｔ吊 | - | - | 特殊運転手 | 普通作業員 | - | - | 軽油 １．２号 パトロール給油 | - | - | - | - | -
| 5.0km以下 | 0.1t以下 | 2006 | 23.66 | 23.66 | - | - | 67.77 | 35.67 | 32.1 | - | - | 8.57 | 8.57 | - | - | - | - | トラック［クレーン装置付］ ４ｔ積２．９ｔ吊 | - | - | 特殊運転手 | 普通作業員 | - | - | 軽油 １．２号 パトロール給油 | - | - | - | - | -
|  | 0.1t超0.2t以下 | 2214.4 | 23.61 | 23.61 | - | - | 67.83 | 35.59 | 32.24 | - | - | 8.56 | 8.56 | - | - | - | - | トラック［クレーン装置付］ ４ｔ積２．９ｔ吊 | - | - | 特殊運転手 | 普通作業員 | - | - | 軽油 １．２号 パトロール給油 | - | - | - | - | -
|  | 0.2t超0.3t以下 | 2408.8 | 23.71 | 23.71 | - | - | 67.7 | 35.74 | 31.96 | - | - | 8.59 | 8.59 | - | - | - | - | トラック［クレーン装置付］ ４ｔ積２．９ｔ吊 | - | - | 特殊運転手 | 普通作業員 | - | - | 軽油 １．２号 パトロール給油 | - | - | - | - | -
|  | 0.3t超0.5t以下 | 2725.7 | 23.57 | 23.57 | - | - | 67.89 | 35.54 | 32.35 | - | - | 8.54 | 8.54 | - | - | - | - | トラック［クレーン装置付］ ４ｔ積２．９ｔ吊 | - | - | 特殊運転手 | 普通作業員 | - | - | 軽油 １．２号 パトロール給油 | - | - | - | - | -
|  | 0.5t超0.8t以下 | 3228.5 | 23.67 | 23.67 | - | - | 67.75 | 35.67 | 32.08 | - | - | 8.58 | 8.58 | - | - | - | - | トラック［クレーン装置付］ ４ｔ積２．９ｔ吊 | - | - | 特殊運転手 | 普通作業員 | - | - | 軽油 １．２号 パトロール給油 | - | - | - | - | -
|  | 0.8t超1.1t以下 | 3839.7 | 23.67 | 23.67 | - | - | 67.75 | 35.67 | 32.08 | - | - | 8.58 | 8.58 | - | - | - | - | トラック［クレーン装置付］ ４ｔ積２．９ｔ吊 | - | - | 特殊運転手 | 普通作業員 | - | - | 軽油 １．２号 パトロール給油 | - | - | - | - | -
|  | 1.1t超1.5t以下 | 4559.4 | 23.62 | 23.62 | - | - | 67.82 | 35.58 | 32.24 | - | - | 8.56 | 8.56 | - | - | - | - | トラック［クレーン装置付］ ４ｔ積２．９ｔ吊 | - | - | 特殊運転手 | 普通作業員 | - | - | 軽油 １．２号 パトロール給油 | - | - | - | - | -
|  | 1.5t超2.0t以下 | 5479.1 | 23.63 | 23.63 | - | - | 67.81 | 35.62 | 32.19 | - | - | 8.56 | 8.56 | - | - | - | - | トラック［クレーン装置付］ ４ｔ積２．９ｔ吊 | - | - | 特殊運転手 | 普通作業員 | - | - | 軽油 １．２号 パトロール給油 | - | - | - | - | -
|  | 2.0t超2.6t以下 | 6601.6 | 23.62 | 23.62 | - | - | 67.82 | 35.59 | 32.23 | - | - | 8.56 | 8.56 | - | - | - | - | トラック［クレーン装置付］ ４ｔ積２．９ｔ吊 | - | - | 特殊運転手 | 普通作業員 | - | - | 軽油 １．２号 パトロール給油 | - | - | - | - | -
|  | 2.6t超2.95t以下 | 7568.4 | 23.63 | 23.63 | - | - | 67.81 | 35.63 | 32.18 | - | - | 8.56 | 8.56 | - | - | - | - | トラック［クレーン装置付］ ４ｔ積２．９ｔ吊 | - | - | 特殊運転手 | 普通作業員 | - | - | 軽油 １．２号 パトロール給油 | - | - | - | - | -
| 9.0km以下 | 0.1t以下 | 3912 | 23.63 | 23.63 | - | - | 67.81 | 35.61 | 32.2 | - | - | 8.56 | 8.56 | - | - | - | - | トラック［クレーン装置付］ ４ｔ積２．９ｔ吊 | - | - | 特殊運転手 | 普通作業員 | - | - | 軽油 １．２号 パトロール給油 | - | - | - | - | -
|  | 0.1t超0.2t以下 | 4120.4 | 23.6 | 23.6 | - | - | 67.85 | 35.58 | 32.27 | - | - | 8.55 | 8.55 | - | - | - | - | トラック［クレーン装置付］ ４ｔ積２．９ｔ吊 | - | - | 特殊運転手 | 普通作業員 | - | - | 軽油 １．２号 パトロール給油 | - | - | - | - | -
|  | 0.2t超0.3t以下 | 4314.9 | 23.66 | 23.66 | - | - | 67.77 | 35.65 | 32.12 | - | - | 8.57 | 8.57 | - | - | - | - | トラック［クレーン装置付］ ４ｔ積２．９ｔ吊 | - | - | 特殊運転手 | 普通作業員 | - | - | 軽油 １．２号 パトロール給油 | - | - | - | - | -
|  | 0.3t超0.5t以下 | 4623.3 | 23.66 | 23.66 | - | - | 67.77 | 35.68 | 32.09 | - | - | 8.57 | 8.57 | - | - | - | - | トラック［クレーン装置付］ ４ｔ積２．９ｔ吊 | - | - | 特殊運転手 | 普通作業員 | - | - | 軽油 １．２号 パトロール給油 | - | - | - | - | -
|  | 0.5t超0.8t以下 | 5134.5 | 23.64 | 23.64 | - | - | 67.79 | 35.62 | 32.17 | - | - | 8.57 | 8.57 | - | - | - | - | トラック［クレーン装置付］ ４ｔ積２．９ｔ吊 | - | - | 特殊運転手 | 普通作業員 | - | - | 軽油 １．２号 パトロール給油 | - | - | - | - | -
|  | 0.8t超1.1t以下 | 5745.8 | 23.64 | 23.64 | - | - | 67.79 | 35.63 | 32.16 | - | - | 8.57 | 8.57 | - | - | - | - | トラック［クレーン装置付］ ４ｔ積２．９ｔ吊 | - | - | 特殊運転手 | 普通作業員 | - | - | 軽油 １．２号 パトロール給油 | - | - | - | - | -
|  | 1.1t超1.5t以下 | 6457 | 23.67 | 23.67 | - | - | 67.75 | 35.67 | 32.08 | - | - | 8.58 | 8.58 | - | - | - | - | トラック［クレーン装置付］ ４ｔ積２．９ｔ吊 | - | - | 特殊運転手 | 普通作業員 | - | - | 軽油 １．２号 パトロール給油 | - | - | - | - | -
|  | 1.5t超2.0t以下 | 7385.1 | 23.62 | 23.62 | - | - | 67.82 | 35.6 | 32.22 | - | - | 8.56 | 8.56 | - | - | - | - | トラック［クレーン装置付］ ４ｔ積２．９ｔ吊 | - | - | 特殊運転手 | 普通作業員 | - | - | 軽油 １．２号 パトロール給油 | - | - | - | - | -
|  | 2.0t超2.6t以下 | 8499.1 | 23.66 | 23.66 | - | - | 67.77 | 35.65 | 32.12 | - | - | 8.57 | 8.57 | - | - | - | - | トラック［クレーン装置付］ ４ｔ積２．９ｔ吊 | - | - | 特殊運転手 | 普通作業員 | - | - | 軽油 １．２号 パトロール給油 | - | - | - | - | -
|  | 2.6t超2.95t以下 | 9474.5 | 23.62 | 23.62 | - | - | 67.82 | 35.61 | 32.21 | - | - | 8.56 | 8.56 | - | - | - | - | トラック［クレーン装置付］ ４ｔ積２．９ｔ吊 | - | - | 特殊運転手 | 普通作業員 | - | - | 軽油 １．２号 パトロール給油 | - | - | - | - | -
| 14.0km以下 | 0.1t以下 | 6357 | 23.65 | 23.65 | - | - | 67.78 | 35.63 | 32.15 | - | - | 8.57 | 8.57 | - | - | - | - | トラック［クレーン装置付］ ４ｔ積２．９ｔ吊 | - | - | 特殊運転手 | 普通作業員 | - | - | 軽油 １．２号 パトロール給油 | - | - | - | - | -
|  | 0.1t超0.2t以下 | 6565.4 | 23.63 | 23.63 | - | - | 67.81 | 35.62 | 32.19 | - | - | 8.56 | 8.56 | - | - | - | - | トラック［クレーン装置付］ ４ｔ積２．９ｔ吊 | - | - | 特殊運転手 | 普通作業員 | - | - | 軽油 １．２号 パトロール給油 | - | - | - | - | -
|  | 0.2t超0.3t以下 | 6759.8 | 23.66 | 23.66 | - | - | 67.77 | 35.67 | 32.1 | - | - | 8.57 | 8.57 | - | - | - | - | トラック［クレーン装置付］ ４ｔ積２．９ｔ吊 | - | - | 特殊運転手 | 普通作業員 | - | - | 軽油 １．２号 パトロール給油 | - | - | - | - | -
|  | 0.3t超0.5t以下 | 7082.2 | 23.62 | 23.62 | - | - | 67.82 | 35.6 | 32.22 | - | - | 8.56 | 8.56 | - | - | - | - | トラック［クレーン装置付］ ４ｔ積２．９ｔ吊 | - | - | 特殊運転手 | 普通作業員 | - | - | 軽油 １．２号 パトロール給油 | - | - | - | - | -
|  | 0.5t超0.8t以下 | 7579.5 | 23.65 | 23.65 | - | - | 67.78 | 35.65 | 32.13 | - | - | 8.57 | 8.57 | - | - | - | - | トラック［クレーン装置付］ ４ｔ積２．９ｔ吊 | - | - | 特殊運転手 | 普通作業員 | - | - | 軽油 １．２号 パトロール給油 | - | - | - | - | -
|  | 0.8t超1.1t以下 | 8190.7 | 23.65 | 23.65 | - | - | 67.78 | 35.65 | 32.13 | - | - | 8.57 | 8.57 | - | - | - | - | トラック［クレーン装置付］ ４ｔ積２．９ｔ吊 | - | - | 特殊運転手 | 普通作業員 | - | - | 軽油 １．２号 パトロール給油 | - | - | - | - | -
|  | 1.1t超1.5t以下 | 8916 | 23.63 | 23.63 | - | - | 67.81 | 35.63 | 32.18 | - | - | 8.56 | 8.56 | - | - | - | - | トラック［クレーン装置付］ ４ｔ積２．９ｔ吊 | - | - | 特殊運転手 | 普通作業員 | - | - | 軽油 １．２号 パトロール給油 | - | - | - | - | -
|  | 1.5t超2.0t以下 | 9830.1 | 23.63 | 23.63 | - | - | 67.81 | 35.63 | 32.18 | - | - | 8.56 | 8.56 | - | - | - | - | トラック［クレーン装置付］ ４ｔ積２．９ｔ吊 | - | - | 特殊運転手 | 普通作業員 | - | - | 軽油 １．２号 パトロール給油 | - | - | - | - | -
|  | 2.0t超2.6t以下 | 10958 | 23.63 | 23.63 | - | - | 67.81 | 35.62 | 32.19 | - | - | 8.56 | 8.56 | - | - | - | - | トラック［クレーン装置付］ ４ｔ積２．９ｔ吊 | - | - | 特殊運転手 | 普通作業員 | - | - | 軽油 １．２号 パトロール給油 | - | - | - | - | -
|  | 2.6t超2.95t以下 | 11919 | 23.64 | 23.64 | - | - | 67.8 | 35.62 | 32.18 | - | - | 8.56 | 8.56 | - | - | - | - | トラック［クレーン装置付］ ４ｔ積２．９ｔ吊 | - | - | 特殊運転手 | 普通作業員 | - | - | 軽油 １．２号 パトロール給油 | - | - | - | - | -
| 20.0km以下 | 0.1t以下 | 9354.9 | 23.64 | 23.64 | - | - | 67.79 | 35.62 | 32.17 | - | - | 8.57 | 8.57 | - | - | - | - | トラック［クレーン装置付］ ４ｔ積２．９ｔ吊 | - | - | 特殊運転手 | 普通作業員 | - | - | 軽油 １．２号 パトロール給油 | - | - | - | - | -
|  | 0.1t超0.2t以下 | 9563.4 | 23.63 | 23.63 | - | - | 67.81 | 35.61 | 32.2 | - | - | 8.56 | 8.56 | - | - | - | - | トラック［クレーン装置付］ ４ｔ積２．９ｔ吊 | - | - | 特殊運転手 | 普通作業員 | - | - | 軽油 １．２号 パトロール給油 | - | - | - | - | -
|  | 0.2t超0.3t以下 | 9757.8 | 23.65 | 23.65 | - | - | 67.78 | 35.65 | 32.13 | - | - | 8.57 | 8.57 | - | - | - | - | トラック［クレーン装置付］ ４ｔ積２．９ｔ吊 | - | - | 特殊運転手 | 普通作業員 | - | - | 軽油 １．２号 パトロール給油 | - | - | - | - | -
|  | 0.3t超0.5t以下 | 10061 | 23.65 | 23.65 | - | - | 67.78 | 35.64 | 32.14 | - | - | 8.57 | 8.57 | - | - | - | - | トラック［クレーン装置付］ ４ｔ積２．９ｔ吊 | - | - | 特殊運転手 | 普通作業員 | - | - | 軽油 １．２号 パトロール給油 | - | - | - | - | -
|  | 0.5t超0.8t以下 | 10577 | 23.64 | 23.64 | - | - | 67.79 | 35.63 | 32.16 | - | - | 8.57 | 8.57 | - | - | - | - | トラック［クレーン装置付］ ４ｔ積２．９ｔ吊 | - | - | 特殊運転手 | 普通作業員 | - | - | 軽油 １．２号 パトロール給油 | - | - | - | - | -
|  | 0.8t超1.1t以下 | 11189 | 23.64 | 23.64 | - | - | 67.79 | 35.64 | 32.15 | - | - | 8.57 | 8.57 | - | - | - | - | トラック［クレーン装置付］ ４ｔ積２．９ｔ吊 | - | - | 特殊運転手 | 普通作業員 | - | - | 軽油 １．２号 パトロール給油 | - | - | - | - | -
|  | 1.1t超1.5t以下 | 11894 | 23.65 | 23.65 | - | - | 67.78 | 35.65 | 32.13 | - | - | 8.57 | 8.57 | - | - | - | - | トラック［クレーン装置付］ ４ｔ積２．９ｔ吊 | - | - | 特殊運転手 | 普通作業員 | - | - | 軽油 １．２号 パトロール給油 | - | - | - | - | -
|  | 1.5t超2.0t以下 | 12828 | 23.63 | 23.63 | - | - | 67.81 | 35.62 | 32.19 | - | - | 8.56 | 8.56 | - | - | - | - | トラック［クレーン装置付］ ４ｔ積２．９ｔ吊 | - | - | 特殊運転手 | 普通作業員 | - | - | 軽油 １．２号 パトロール給油 | - | - | - | - | -
|  | 2.0t超2.6t以下 | 13937 | 23.65 | 23.65 | - | - | 67.78 | 35.64 | 32.14 | - | - | 8.57 | 8.57 | - | - | - | - | トラック［クレーン装置付］ ４ｔ積２．９ｔ吊 | - | - | 特殊運転手 | 普通作業員 | - | - | 軽油 １．２号 パトロール給油 | - | - | - | - | -
|  | 2.6t超2.95t以下 | 14917 | 23.63 | 23.63 | - | - | 67.81 | 35.62 | 32.19 | - | - | 8.56 | 8.56 | - | - | - | - | トラック［クレーン装置付］ ４ｔ積２．９ｔ吊 | - | - | 特殊運転手 | 普通作業員 | - | - | 軽油 １．２号 パトロール給油 | - | - | - | - | -
| 27.0km以下 | 0.1t以下 | 12886 | 23.64 | 23.64 | - | - | 67.79 | 35.64 | 32.15 | - | - | 8.57 | 8.57 | - | - | - | - | トラック［クレーン装置付］ ４ｔ積２．９ｔ吊 | - | - | 特殊運転手 | 普通作業員 | - | - | 軽油 １．２号 パトロール給油 | - | - | - | - | -
|  | 0.1t超0.2t以下 | 13095 | 23.64 | 23.64 | - | - | 67.8 | 35.62 | 32.18 | - | - | 8.56 | 8.56 | - | - | - | - | トラック［クレーン装置付］ ４ｔ積２．９ｔ吊 | - | - | 特殊運転手 | 普通作業員 | - | - | 軽油 １．２号 パトロール給油 | - | - | - | - | -
|  | 0.2t超0.3t以下 | 13289 | 23.65 | 23.65 | - | - | 67.78 | 35.65 | 32.13 | - | - | 8.57 | 8.57 | - | - | - | - | トラック［クレーン装置付］ ４ｔ積２．９ｔ吊 | - | - | 特殊運転手 | 普通作業員 | - | - | 軽油 １．２号 パトロール給油 | - | - | - | - | -
|  | 0.3t超0.5t以下 | 13612 | 23.63 | 23.63 | - | - | 67.81 | 35.62 | 32.19 | - | - | 8.56 | 8.56 | - | - | - | - | トラック［クレーン装置付］ ４ｔ積２．９ｔ吊 | - | - | 特殊運転手 | 普通作業員 | - | - | 軽油 １．２号 パトロール給油 | - | - | - | - | -
|  | 0.5t超0.8t以下 | 14109 | 23.65 | 23.65 | - | - | 67.78 | 35.63 | 32.15 | - | - | 8.57 | 8.57 | - | - | - | - | トラック［クレーン装置付］ ４ｔ積２．９ｔ吊 | - | - | 特殊運転手 | 普通作業員 | - | - | 軽油 １．２号 パトロール給油 | - | - | - | - | -
|  | 0.8t超1.1t以下 | 14720 | 23.65 | 23.65 | - | - | 67.78 | 35.64 | 32.14 | - | - | 8.57 | 8.57 | - | - | - | - | トラック［クレーン装置付］ ４ｔ積２．９ｔ吊 | - | - | 特殊運転手 | 普通作業員 | - | - | 軽油 １．２号 パトロール給油 | - | - | - | - | -
|  | 1.1t超1.5t以下 | 15445 | 23.64 | 23.64 | - | - | 67.8 | 35.63 | 32.17 | - | - | 8.56 | 8.56 | - | - | - | - | トラック［クレーン装置付］ ４ｔ積２．９ｔ吊 | - | - | 特殊運転手 | 普通作業員 | - | - | 軽油 １．２号 パトロール給油 | - | - | - | - | -
|  | 1.5t超2.0t以下 | 16359 | 23.64 | 23.64 | - | - | 67.79 | 35.62 | 32.17 | - | - | 8.57 | 8.57 | - | - | - | - | トラック［クレーン装置付］ ４ｔ積２．９ｔ吊 | - | - | 特殊運転手 | 普通作業員 | - | - | 軽油 １．２号 パトロール給油 | - | - | - | - | -
|  | 2.0t超2.6t以下 | 17487 | 23.64 | 23.64 | - | - | 67.8 | 35.62 | 32.18 | - | - | 8.56 | 8.56 | - | - | - | - | トラック［クレーン装置付］ ４ｔ積２．９ｔ吊 | - | - | 特殊運転手 | 普通作業員 | - | - | 軽油 １．２号 パトロール給油 | - | - | - | - | -
|  | 2.6t超2.95t以下 | 18449 | 23.64 | 23.64 | - | - | 67.79 | 35.62 | 32.17 | - | - | 8.57 | 8.57 | - | - | - | - | トラック［クレーン装置付］ ４ｔ積２．９ｔ吊 | - | - | 特殊運転手 | 普通作業員 | - | - | 軽油 １．２号 パトロール給油 | - | - | - | - | -
| 35.0km以下 | 0.1t以下 | 16971 | 23.64 | 23.64 | - | - | 67.79 | 35.62 | 32.17 | - | - | 8.57 | 8.57 | - | - | - | - | トラック［クレーン装置付］ ４ｔ積２．９ｔ吊 | - | - | 特殊運転手 | 普通作業員 | - | - | 軽油 １．２号 パトロール給油 | - | - | - | - | -
|  | 0.1t超0.2t以下 | 17179 | 23.63 | 23.63 | - | - | 67.81 | 35.62 | 32.19 | - | - | 8.56 | 8.56 | - | - | - | - | トラック［クレーン装置付］ ４ｔ積２．９ｔ吊 | - | - | 特殊運転手 | 普通作業員 | - | - | 軽油 １．２号 パトロール給油 | - | - | - | - | -
|  | 0.2t超0.3t以下 | 17373 | 23.65 | 23.65 | - | - | 67.78 | 35.63 | 32.15 | - | - | 8.57 | 8.57 | - | - | - | - | トラック［クレーン装置付］ ４ｔ積２．９ｔ吊 | - | - | 特殊運転手 | 普通作業員 | - | - | 軽油 １．２号 パトロール給油 | - | - | - | - | -
|  | 0.3t超0.5t以下 | 17682 | 23.65 | 23.65 | - | - | 67.78 | 35.64 | 32.14 | - | - | 8.57 | 8.57 | - | - | - | - | トラック［クレーン装置付］ ４ｔ積２．９ｔ吊 | - | - | 特殊運転手 | 普通作業員 | - | - | 軽油 １．２号 パトロール給油 | - | - | - | - | -
|  | 0.5t超0.8t以下 | 18193 | 23.64 | 23.64 | - | - | 67.79 | 35.63 | 32.16 | - | - | 8.57 | 8.57 | - | - | - | - | トラック［クレーン装置付］ ４ｔ積２．９ｔ吊 | - | - | 特殊運転手 | 普通作業員 | - | - | 軽油 １．２号 パトロール給油 | - | - | - | - | -
|  | 0.8t超1.1t以下 | 18804 | 23.64 | 23.64 | - | - | 67.79 | 35.63 | 32.16 | - | - | 8.57 | 8.57 | - | - | - | - | トラック［クレーン装置付］ ４ｔ積２．９ｔ吊 | - | - | 特殊運転手 | 普通作業員 | - | - | 軽油 １．２号 パトロール給油 | - | - | - | - | -
|  | 1.1t超1.5t以下 | 19516 | 23.65 | 23.65 | - | - | 67.78 | 35.65 | 32.13 | - | - | 8.57 | 8.57 | - | - | - | - | トラック［クレーン装置付］ ４ｔ積２．９ｔ吊 | - | - | 特殊運転手 | 普通作業員 | - | - | 軽油 １．２号 パトロール給油 | - | - | - | - | -
|  | 1.5t超2.0t以下 | 20444 | 23.63 | 23.63 | - | - | 67.81 | 35.63 | 32.18 | - | - | 8.56 | 8.56 | - | - | - | - | トラック［クレーン装置付］ ４ｔ積２．９ｔ吊 | - | - | 特殊運転手 | 普通作業員 | - | - | 軽油 １．２号 パトロール給油 | - | - | - | - | -
|  | 2.0t超2.6t以下 | 21558 | 23.65 | 23.65 | - | - | 67.78 | 35.64 | 32.14 | - | - | 8.57 | 8.57 | - | - | - | - | トラック［クレーン装置付］ ４ｔ積２．９ｔ吊 | - | - | 特殊運転手 | 普通作業員 | - | - | 軽油 １．２号 パトロール給油 | - | - | - | - | -
|  | 2.6t超2.95t以下 | 22533 | 23.63 | 23.63 | - | - | 67.81 | 35.63 | 32.18 | - | - | 8.56 | 8.56 | - | - | - | - | トラック［クレーン装置付］ ４ｔ積２．９ｔ吊 | - | - | 特殊運転手 | 普通作業員 | - | - | 軽油 １．２号 パトロール給油 | - | - | - | - | -
| 46.0km以下 | 0.1t以下 | 22147 | 23.64 | 23.64 | - | - | 67.79 | 35.62 | 32.17 | - | - | 8.57 | 8.57 | - | - | - | - | トラック［クレーン装置付］ ４ｔ積２．９ｔ吊 | - | - | 特殊運転手 | 普通作業員 | - | - | 軽油 １．２号 パトロール給油 | - | - | - | - | -
|  | 0.1t超0.2t以下 | 22341 | 23.65 | 23.65 | - | - | 67.78 | 35.64 | 32.14 | - | - | 8.57 | 8.57 | - | - | - | - | トラック［クレーン装置付］ ４ｔ積２．９ｔ吊 | - | - | 特殊運転手 | 普通作業員 | - | - | 軽油 １．２号 パトロール給油 | - | - | - | - | -
|  | 0.2t超0.3t以下 | 22550 | 23.64 | 23.64 | - | - | 67.79 | 35.63 | 32.16 | - | - | 8.57 | 8.57 | - | - | - | - | トラック［クレーン装置付］ ４ｔ積２．９ｔ吊 | - | - | 特殊運転手 | 普通作業員 | - | - | 軽油 １．２号 パトロール給油 | - | - | - | - | -
|  | 0.3t超0.5t以下 | 22852 | 23.64 | 23.64 | - | - | 67.79 | 35.63 | 32.16 | - | - | 8.57 | 8.57 | - | - | - | - | トラック［クレーン装置付］ ４ｔ積２．９ｔ吊 | - | - | 特殊運転手 | 普通作業員 | - | - | 軽油 １．２号 パトロール給油 | - | - | - | - | -
|  | 0.5t超0.8t以下 | 23369 | 23.64 | 23.64 | - | - | 67.79 | 35.62 | 32.17 | - | - | 8.57 | 8.57 | - | - | - | - | トラック［クレーン装置付］ ４ｔ積２．９ｔ吊 | - | - | 特殊運転手 | 普通作業員 | - | - | 軽油 １．２号 パトロール給油 | - | - | - | - | -
|  | 0.8t超1.1t以下 | 23981 | 23.64 | 23.64 | - | - | 67.79 | 35.63 | 32.16 | - | - | 8.57 | 8.57 | - | - | - | - | トラック［クレーン装置付］ ４ｔ積２．９ｔ吊 | - | - | 特殊運転手 | 普通作業員 | - | - | 軽油 １．２号 パトロール給油 | - | - | - | - | -
|  | 1.1t超1.5t以下 | 24686 | 23.64 | 23.64 | - | - | 67.79 | 35.64 | 32.15 | - | - | 8.57 | 8.57 | - | - | - | - | トラック［クレーン装置付］ ４ｔ積２．９ｔ吊 | - | - | 特殊運転手 | 普通作業員 | - | - | 軽油 １．２号 パトロール給油 | - | - | - | - | -
|  | 1.5t超2.0t以下 | 25606 | 23.65 | 23.65 | - | - | 67.78 | 35.64 | 32.14 | - | - | 8.57 | 8.57 | - | - | - | - | トラック［クレーン装置付］ ４ｔ積２．９ｔ吊 | - | - | 特殊運転手 | 普通作業員 | - | - | 軽油 １．２号 パトロール給油 | - | - | - | - | -
|  | 2.0t超2.6t以下 | 26728 | 23.64 | 23.64 | - | - | 67.79 | 35.63 | 32.16 | - | - | 8.57 | 8.57 | - | - | - | - | トラック［クレーン装置付］ ４ｔ積２．９ｔ吊 | - | - | 特殊運転手 | 普通作業員 | - | - | 軽油 １．２号 パトロール給油 | - | - | - | - | -
|  | 2.6t超2.95t以下 | 27695 | 23.65 | 23.65 | - | - | 67.78 | 35.64 | 32.14 | - | - | 8.57 | 8.57 | - | - | - | - | トラック［クレーン装置付］ ４ｔ積２．９ｔ吊 | - | - | 特殊運転手 | 普通作業員 | - | - | 軽油 １．２号 パトロール給油 | - | - | - | - | -
| 60.0km以下 | 0.1t以下 | 28943 | 23.64 | 23.64 | - | - | 67.79 | 35.63 | 32.16 | - | - | 8.57 | 8.57 | - | - | - | - | トラック［クレーン装置付］ ４ｔ積２．９ｔ吊 | - | - | 特殊運転手 | 普通作業員 | - | - | 軽油 １．２号 パトロール給油 | - | - | - | - | -
|  | 0.1t超0.2t以下 | 29151 | 23.64 | 23.64 | - | - | 67.79 | 35.62 | 32.17 | - | - | 8.57 | 8.57 | - | - | - | - | トラック［クレーン装置付］ ４ｔ積２．９ｔ吊 | - | - | 特殊運転手 | 普通作業員 | - | - | 軽油 １．２号 パトロール給油 | - | - | - | - | -
|  | 0.2t超0.3t以下 | 29346 | 23.65 | 23.65 | - | - | 67.78 | 35.63 | 32.15 | - | - | 8.57 | 8.57 | - | - | - | - | トラック［クレーン装置付］ ４ｔ積２．９ｔ吊 | - | - | 特殊運転手 | 普通作業員 | - | - | 軽油 １．２号 パトロール給油 | - | - | - | - | -
|  | 0.3t超0.5t以下 | 29648 | 23.64 | 23.64 | - | - | 67.79 | 35.64 | 32.15 | - | - | 8.57 | 8.57 | - | - | - | - | トラック［クレーン装置付］ ４ｔ積２．９ｔ吊 | - | - | 特殊運転手 | 普通作業員 | - | - | 軽油 １．２号 パトロール給油 | - | - | - | - | -
|  | 0.5t超0.8t以下 | 30165 | 23.64 | 23.64 | - | - | 67.79 | 35.63 | 32.16 | - | - | 8.57 | 8.57 | - | - | - | - | トラック［クレーン装置付］ ４ｔ積２．９ｔ吊 | - | - | 特殊運転手 | 普通作業員 | - | - | 軽油 １．２号 パトロール給油 | - | - | - | - | -
|  | 0.8t超1.1t以下 | 30777 | 23.64 | 23.64 | - | - | 67.79 | 35.63 | 32.16 | - | - | 8.57 | 8.57 | - | - | - | - | トラック［クレーン装置付］ ４ｔ積２．９ｔ吊 | - | - | 特殊運転手 | 普通作業員 | - | - | 軽油 １．２号 パトロール給油 | - | - | - | - | -
|  | 1.1t超1.5t以下 | 31482 | 23.65 | 23.65 | - | - | 67.78 | 35.63 | 32.15 | - | - | 8.57 | 8.57 | - | - | - | - | トラック［クレーン装置付］ ４ｔ積２．９ｔ吊 | - | - | 特殊運転手 | 普通作業員 | - | - | 軽油 １．２号 パトロール給油 | - | - | - | - | -
|  | 1.5t超2.0t以下 | 32416 | 23.64 | 23.64 | - | - | 67.79 | 35.62 | 32.17 | - | - | 8.57 | 8.57 | - | - | - | - | トラック［クレーン装置付］ ４ｔ積２．９ｔ吊 | - | - | 特殊運転手 | 普通作業員 | - | - | 軽油 １．２号 パトロール給油 | - | - | - | - | -
|  | 2.0t超2.6t以下 | 33524 | 23.64 | 23.64 | - | - | 67.79 | 35.64 | 32.15 | - | - | 8.57 | 8.57 | - | - | - | - | トラック［クレーン装置付］ ４ｔ積２．９ｔ吊 | - | - | 特殊運転手 | 普通作業員 | - | - | 軽油 １．２号 パトロール給油 | - | - | - | - | -
|  | 2.6t超2.95t以下 | 34505 | 23.64 | 23.64 | - | - | 67.79 | 35.62 | 32.17 | - | - | 8.57 | 8.57 | - | - | - | - | トラック［クレーン装置付］ ４ｔ積２．９ｔ吊 | - | - | 特殊運転手 | 普通作業員 | - | - | 軽油 １．２号 パトロール給油 | - | - | - | - | -